## 数据源
2023年成品质量分析表
序号 | 管理NO | 日期 | 月 | 周 | 供应商 | 工单号 | 型号 | 细分型号 | 颜色 | 批次数量 | 抽样数 | 不良数 | 判定 | 外观 | 装配 | 性能 | 低错 | 包装 | 小计 | 不良描述 | 问题归属 | 问题分类 | 问题细分 | 问题等级 | 退货批次 | 原因 | 对策 | 备注 | 列1 | 列2
1 | 240104001 | 2024-01-04 | 1月 | 1 | 曼申 | DD251126 | G500 | G500 | 高端黑 | 1 | 抽样数: 1; 判定: OK; 小计: 0
2 | 240104002 | 2024-01-04 | 1月 | 1 | 曼申 | DD249433 | Q3MPRO | Q3MPRO | 高端黑 | 720 | 抽样数: 32; 判定: OK; 小计: 0
3 | 240104003 | 2024-01-04 | 1月 | 1 | 兆驰 | DD252357 | G100 | G100-2 | 高端黑 | 212 | 抽样数: 8; 判定: OK; 小计: 0
4 | 240105001 | 2024-01-05 | 1月 | 1 | 曼申 | DD249434 | Q3MPRO | Q3MPRO | 高端黑 | 432 | 抽样数: 32; 判定: OK; 小计: 0
5 | 240105002 | 2024-01-05 | 1月 | 1 | 兆驰 | DD253000 | P1-CT | P1-CT-ZC-ST | 高端黑 | 1800 | 抽样数: 50; 不良数: 3; 判定: NG; 装配: 2; 小计: 2 | 前手柄换向后虚位大，实测5.2mm/4.82mm | NG批 | 装配 | 手柄虚位 | C | 是
6 | 240105002 | 2024-01-05 | 1月 | 1 | 兆驰 | DD253000 | P1-CT | P1-CT-ZC-ST | 高端黑 | [10 empty] | 锁具功耗大，实测0.36ma | NG批 | 功能 | 功耗大 | B | 是 | bar: 外观; 小计
7 | 240108001 | 2024-01-08 | 1月 | 2 | 介宏 | DD251437 | G302 | G302-1 | 星夜金 | 84 | 抽样数: 8; 判定: OK; 小计: 0
8 | 240108002 | 2024-01-08 | 1月 | 2 | 介宏 | DD253319 | G111 | G111 | 星夜金 | 544 | 抽样数: 52; 不良数: 1; 判定: NG; 性能: 1; 小计: 1 | 开锁验证成功不开门 | NG批 | 功能 | 其他 | B | 否 |  |  | 加抽20无问题入库
9 | 240108003 | 2024-01-08 | 1月 | 2 | 介宏 | DD252975 | P1-CT | P1-CT-3 | 高端黑 | 182 | 抽样数: 8; 判定: OK; 小计: 0
10 | 240108004 | 2024-01-08 | 1月 | 2 | 介宏 | DD253319 | G111 | G111 | 星夜金 | 131 | 抽样数: 8; 判定: OK; 小计: 0
11 | 240108005 | 2024-01-08 | 1月 | 2 | 兆驰 | DD249428 | G111 | G111-C | 星夜金 | 21 | 抽样数: 8; 判定: OK; 小计: 0
12 | 240108006 | 2024-01-08 | 1月 | 2 | 兆驰 | DD250542 | V7 | V7-ZC | 高端黑 | 2858 | 抽样数: 50; 不良数: 2; 判定: OK; 装配: 1; 小计: 1 | 前手柄换向后虚位大，实测3.7mm | OK批 | 装配 | 手柄虚位 | C | 否 |  |  | 1.5检，1.8入库
13 | 240108006 | 2024-01-08 | 1月 | 2 | 兆驰 | DD250542 | V7 | V7-ZC | 高端黑 | [10 empty] | 前手柄换向后手柄上翘 | OK批 | 装配 | 部件卡阻/紧 | C | 否 | bar: 装配; 小计
14 | 240109001 | 2024-01-09 | 1月 | 2 | 曼申 | DD251790 | Q3MPRO | Q3MPRO | 高端黑 | 432 | 抽样数: 32; 不良数: 2; 判定: OK; 装配: 1; 小计: 1 | 分离屏压线 | OK批 | 装配 | 布线压线 | B | 否
15 | 240109001 | 2024-01-09 | 1月 | 2 | 曼申 | DD251790 | Q3MPRO | Q3MPRO | 高端黑 | [10 empty] | 电源线接插件破损 | OK批 | 外观 | 变形/破损 | C | 否 | bar: 外观; 小计
16 | 240109002 | 2024-01-09 | 1月 | 2 | 曼申 | DD249434 | Q3MPRO | Q3MPRO | 高端黑 | 432 | 抽样数: 32; 不良数: 2; 判定: NG; 低错: 1; 小计: 1 | 分离屏漏贴向上推动标签 | NG批 | 低错 | 标识错漏 | B | 是
17 | 240109002 | 2024-01-09 | 1月 | 2 | 曼申 | DD249434 | Q3MPRO | Q3MPRO | 高端黑 | [10 empty] | 前面板拉手底座漏打两颗螺丝 | NG批 | 低错 | 部品错漏 | B | 是 | bar: 低错; 小计
18 | 240109003 | 2024-01-09 | 1月 | 2 | 曼申 | DD249431 | Q3MVPRO | Q3MVPRO | 高端黑 | 144 | 抽样数: 8; 判定: OK; 小计: 0
19 | 240109004 | 2024-01-09 | 1月 | 2 | 曼申 | DD252553 | Q3MVPRO | Q3MVPRO | 高端黑 | 144 | 抽样数: 8; 判定: OK; 小计: 0
20 | 240110001 | 2024-01-10 | 1月 | 2 | 方汇 | DD249704 | V6 | V6 | 高端黑 | 474 | 抽样数: 32; 不良数: 2; 判定: OK; 外观: 1; 小计: 1 | 前面板下端起皮 | OK批 | 外观 | 起翘/鼓包 | C | 否
21 | 240110001 | 2024-01-10 | 1月 | 2 | 方汇 | DD249704 | V6 | V6 | 高端黑 | [10 empty] | 后面板掉漆 | OK批 | 外观 | 划伤/掉漆 | C | 否 | bar: 外观; 小计
22 | 240110002 | 2024-01-10 | 1月 | 2 | 介宏 | DD251127 | G111 | G111 | 高端黑 | 41 | 抽样数: 8; 判定: OK; 小计: 0
23 | 240110003 | 2024-01-10 | 1月 | 2 | 介宏 | DD253092 | G111 | G111 | 星夜金 | 752 | 抽样数: 32; 判定: OK; 小计: 0
24 | 240110004 | 2024-01-10 | 1月 | 2 | 介宏 | DD254289 | G302 | G302-1 | 星夜金 | 4 | 抽样数: 4; 判定: OK; 小计: 0
25 | 240110005 | 2024-01-10 | 1月 | 2 | 曼申 | DD252553 | Q3MVPRO | Q3MVPRO | 高端黑 | 144 | 抽样数: 8; 判定: OK; 小计: 0
26 | 240110006 | 2024-01-10 | 1月 | 2 | 曼申 | DD249433 | Q3MPRO | Q3MPRO | 高端黑 | 432 | 抽样数: 32; 判定: OK; 小计: 0
27 | 240111001 | 2024-01-11 | 1月 | 2 | 介宏 | DD252975 | P1-CT-3 | P1-CT-3 | 高端黑 | 156 | 抽样数: 8; 判定: OK; 小计: 0
28 | 240111002 | 2024-01-11 | 1月 | 2 | 兆驰 | DD253276 | V7 | V7假锁 | 高端黑 | 50 | 抽样数: 8; 不良数: 8; 判定: NG; 低错: 8; 小计: 8 | 漏放合格证，防撞垫，多贴69码，其中一套前装饰板划伤 | NG批 | 低错 | 包装错漏 | B | 是
29 | 240111003 | 2024-01-11 | 1月 | 2 | 兆驰 | DD251309 | V7-ZC | V7-ZC | 高端黑 | 2207 | 抽样数: 50; 不良数: 1; 判定: OK; 外观: 1; 小计: 1 | 后手柄积漆 | OK批 | 外观 | 积漆/麻点 | C | 是
30 | 240112001 | 2024-01-12 | 1月 | 2 | 兆驰 | DD250955 | G111 | G111-C | 高端黑 | 30 | 抽样数: 8; 判定: OK; 小计: 0
31 | 240112002 | 2024-01-12 | 1月 | 2 | 兆驰 | DD246097 | P1-CM | P1-CM-ZC | 高端黑 | 5 | 抽样数: 5; 不良数: 5; 判定: NG; 低错: 5; 小计: 5 | 1.后面板引脚漏打胶*5 2.和家亲码粘贴位置与封样不符*5 3.后面板漏打螺丝*1 4.前手柄换向螺丝滑牙*1 5.电池盒盖卡扣断裂*1 | NG批 | 低错 | 部品错漏 | B | 是
32 | 240115001 | 2024-01-15 | 1月 | 3 | 介宏 | DD253319 | G111 | G111 | 星夜金 | 745 | 抽样数: 32; 判定: OK; 小计: 0
33 | 240115002 | 2024-01-15 | 1月 | 3 | 兆驰 | DD253983 | G100 | G100-2 | 星夜金 | 612 | 抽样数: 32; 判定: OK; 小计: 0
34 | 240115003 | 2024-01-15 | 1月 | 3 | 兆驰 | DD253983 | G100 | G100-2 | 星夜金 | 300 | 抽样数: 32; 判定: OK; 小计: 0
35 | 240115004 | 2024-01-15 | 1月 | 3 | 兆驰 | DD252967 | G100 | G100-2 | 高端黑 | 130 | 抽样数: 8; 不良数: 1; 判定: NG; 性能: 1; 小计: 1 | 漏放一张IC卡 | NG批 | 低错 | 包装错漏 | B | 是
36 | 240116-001 | 2024-01-16 | 1月 | 3 | 兆驰 | DD253803 | G100 | G100-2 | 高端黑 | 477 | 抽样数: 32; 不良数: 1; 判定: OK; 外观: 1; 小计: 1 | 后手柄划伤 | OK批 | 外观 | 划伤/掉漆 | C | 否
37 | 240116-002 | 2024-01-16 | 1月 | 3 | 介宏 | DD252975 | P1-CT | P1-CT-3 | 高端黑 | 169 | 抽样数: 8; 判定: OK; 小计: 0
38 | 240119001 | 2024-01-19 | 1月 | 3 | 曼申 | DD254266 | G500 | G500 | 高端黑 | 432 | 32 | 2 | OK |  |  | 1 | 1 |  | 2 | 实时视频与实际画面不符（APP后台问题，已修复）加抽20,视频无问题，其中一套漏贴向上推动标签 | OK批 | 低错 | 标识错漏 | B | 否
39 | 240119002 | 2024-01-19 | 1月 | 3 | 曼申 | DD252553 | Q3MVPRO | Q3MVPRO | 高端黑 | 432 | 抽样数: 32; 不良数: 2; 判定: NG; 装配: 1; 小计: 1 | 前拉手与底座松动 | NG批 | 装配 | 部品松动/脱落 | C | 是
40 | 240119002 | 2024-01-19 | 1月 | 3 | 曼申 | DD252553 | Q3MVPRO | Q3MVPRO | 高端黑 | [10 empty] | 锁具功耗大，实测0.44ma | NG批 | 功能 | 功耗大 | B | 是 | bar: 性能; 小计
41 | 240120001 | 2024-01-20 | 1月 | 3 | 方汇 | DD249436 | G5 | G5-1 | 高端黑 | 132 | 抽样数: 8; 不良数: 2; 判定: NG; 外观: 2; 小计: 2 | 前面板侧面掉漆划伤 | NG批 | 外观 | 划伤/掉漆 | C | 是
42 | 240122001 | 2024-01-22 | 1月 | 4 | 介宏 | DD252227 | P1-CT | P1-CT-MF | 高端黑 | 759 | 抽样数: 13; 判定: OK; 小计: 0
43 | 240122002 | 2024-01-22 | 1月 | 4 | 介宏 | DD253589 | G111 | G111 | 星夜金 | 208 | 抽样数: 13; 判定: OK; 小计: 0
44 | 240122003 | 2024-01-22 | 1月 | 4 | 曼申 | DD252553 | Q3MVPRO | Q3MVPRO | 高端黑 | 288 | 抽样数: 32; 判定: OK; 小计: 0
45 | 240122004 | 2024-01-22 | 1月 | 4 | 欧迈斯 | DD252015 | P7 | P7-CT | 高端黑 | 5483 | 抽样数: 80; 判定: OK; 小计: 0
46 | 240122005 | 2024-01-22 | 1月 | 4 | 欧迈斯 | DD248119 | P8 | P8 | 典雅黑 | 4 | 抽样数: 4; 判定: OK; 小计: 0
47 | 240122006 | 2024-01-22 | 1月 | 4 | 曼申 | DD254266 | G500 | G500 | 高端黑 | 28 | 抽样数: 8; 判定: OK; 小计: 0
48 | 240123001 | 2024-01-23 | 1月 | 4 | 方汇 | DD249436 | G5 | G5-1 | 磨砂黑 | 132 | 抽样数: 8; 不良数: 1; 判定: OK; 装配: 1; 小计: 1 | 防撬标签打穿 | OK批 | 装配 | 其他 | D | 否
49 | 240123002 | 2024-01-23 | 1月 | 4 | 曼申 | DD251789 | Q3MPRO | Q3MPRO | 高端黑 | 432 | 抽样数: 32; 判定: OK; 小计: 0
50 | 240123003 | 2024-01-23 | 1月 | 4 | 方汇 | DD249436 | G5 | G5-1 | 高端黑 | 112 | 抽样数: 8; 不良数: 2; 判定: NG; 外观: 1; 小计: 1 | 防拆标签破损，电池盒盖变形 | NG批 | 外观 | 变形/破损 | C | 是
51 | 240123003 | 2024-01-23 | 1月 | 4 | 方汇 | DD249436 | G5 | G5-1 | 高端黑 | [10 empty] | 钥匙打不开门 | NG批 | 功能 | 钥匙无法开门 | A | 是 | bar: 性能; 小计
52 | 240124001 | 2024-01-24 | 1月 | 4 | 欧迈斯 | DD248119 | P8 | P8 | 高端黑 | 80 | 抽样数: 16; 不良数: 1; 判定: OK; 外观: 1; 小计: 1 | 实时视频有黑点 | OK批 | 外观 | 色差/异色 | C | 否
53 | 240124002 | 2024-01-24 | 1月 | 4 | 介宏 | DD253318 | G111 | G111 | 高端黑 | 146 | 抽样数: 8; 判定: OK; 小计: 0
54 | 240124003 | 2024-01-24 | 1月 | 4 | 方汇 | DD249436 | G5 | G5 | 高端黑 | 112 | 抽样数: 8; 判定: OK; 小计: 0
55 | 240125001 | 2024-01-25 | 1月 | 4 | 介宏 | DD253777 | P1-CT-MF | P1-CT-MF | 高端黑 | 793 | 抽样数: 13; 判定: OK; 小计: 0
56 | 240126001 | 2024-01-26 | 1月 | 4 | 曼申 | DD251789 | Q3MPRO | Q3MPRO | 高端黑 | 864 | 抽样数: 32; 判定: OK; 小计: 0
57 | 240126002 | 2024-01-26 | 1月 | 4 | 曼申 | DD252553 | Q3MVPRO | Q3MVPRO | 高端黑 | 432 | 抽样数: 32; 判定: OK; 小计: 0
58 | 240126003 | 2024-01-26 | 1月 | 4 | 曼申 | DD254727 | G500 | G500 | 高端黑 | 432 | 抽样数: 32; 不良数: 1; 判定: OK; 外观: 1; 小计: 1 | 分离屏边缘变形 | OK批 | 外观 | 变形/破损 | C | 否
59 | 240117001 | 2024-01-27 | 1月 | 4 | 曼申 | DD254143 | Q3MPRO | Q3MPRO | 高端黑 | 432 | 抽样数: 32; 判定: OK; 小计: 0
60 | 240128001 | 2024-01-28 | 1月 | 5 | 介宏 | DD253777 | P1-CT-MF | P1-CT-MF | 高端黑 | 944 | 抽样数: 13; 判定: OK; 小计: 0
61 | 240128002 | 2024-01-28 | 1月 | 5 | 兆驰 | DD253000 | P1-CT | P1-CT-ZC--ST | 高端黑 | 1008 | 抽样数: 48; 不良数: 2; 判定: NG; 装配: 1; 小计: 1 | 前手柄换向后虚位大，实测4.2mm | NG批 | 装配 | 手柄虚位 | C | 是
62 | 240128002 | 2024-01-28 | 1月 | 5 | 兆驰 | DD253000 | P1-CT | P1-CT-ZC--ST | 高端黑 | [10 empty] | 指纹不录入 | NG批 | 功能 | 指纹头问题 | B | 是 | bar: 性能; 小计
63 | 240128003 | 2024-01-28 | 1月 | 5 | 兆驰 | DD253000 | P1-CT | P1-CT-ZC--ST | 高端黑 | 2398 | 抽样数: 50; 不良数: 2; 判定: OK; 外观: 1; 小计: 1 | 前面板划伤 | OK批 | 外观 | 划伤/掉漆 | C | 否
64 | 240128003 | 2024-01-28 | 1月 | 5 | 兆驰 | DD253000 | P1-CT | P1-CT-ZC--ST | 高端黑 | [10 empty] | 电池盒盖划伤 | OK批 | 外观 | 划伤/掉漆 | C | 否 | bar: 外观; 小计
65 | 240129001 | 2024-01-29 | 1月 | 5 | 兆驰 | DD251678 | G100 | G100-2 | 星夜金 | 2 | 抽样数: 2; 不良数: 1; 判定: NG; 低错: 1; 小计: 1 | 收料单显示是老LOGO，实物是新LOGO | NG批 | 低错 | 部品错漏 | B | 是
66 | 240129002 | 2024-01-29 | 1月 | 5 | 兆驰 | DD247519 | V7 | V7-ZC | 高端黑 | 3 | 抽样数: 3; 不良数: 1; 判定: NG; 装配: 1; 小计: 1 | 前装饰板未安装到位 | NG批 | 装配 | 安装不到位 | C | 是
67 | 240129003 | 2024-01-29 | 1月 | 5 | 兆驰 | DD247047 | V7PLUS | V7PLUS | 高端黑 | 5 | 抽样数: 5; 判定: OK; 小计: 0
68 | 240129004 | 2024-01-29 | 1月 | 5 | 兆驰 | DD251853 | E16 | E16 | 高端黑 | 1 | 抽样数: 1; 判定: OK; 小计: 0
69 | 240129005 | 2024-01-29 | 1月 | 5 | 兆驰 | DD253803 | G100 | G100-2 | 高端黑 | 74 | 抽样数: 8; 判定: OK; 小计: 0
70 | 240129006 | 2024-01-29 | 1月 | 5 | 曼申 | DD254143 | Q3MPRO | Q3MPRO | 高端黑 | 430 | 抽样数: 32; 判定: OK; 小计: 0
71 | 240129007 | 2024-01-29 | 1月 | 5 | 曼申 | DD254143 | Q3MPRO | Q3MPRO | 高端黑 | 288 | 抽样数: 32; 不良数: 1; 判定: OK; 外观: 1; 小计: 1 | 后面板掉漆 | OK批 | 外观 | 划伤/掉漆 | C | 否
72 | 240129008 | 2024-01-29 | 1月 | 5 | 曼申 | DD254727 | G500 | G500 | 高端黑 | 431 | 抽样数: 32; 判定: OK; 小计: 0
73 | 240130001 | 2024-01-30 | 1月 | 5 | 兆驰 | DD244955 | G100 | G100-2 | 星夜金 | 4 | 抽样数: 4; 不良数: 1; 判定: NG; 低错: 1; 小计: 1 | 漏放防撞垫 | NG批 | 低错 | 包装错漏 | B | 是
74 | 240130002 | 2024-01-30 | 1月 | 5 | 方汇 | DD253902 | G5 | G5-1 | 高端黑 | 384 | 抽样数: 32; 不良数: 4; 判定: NG; 外观: 2; 小计: 2 | 前面板缝隙大。实测1.0mm/0.95mm | NG批 | 外观 | 缝隙/断差 | C | 是
75 | 240130002 | 2024-01-30 | 1月 | 5 | 方汇 | DD253902 | G5 | G5-1 | 高端黑 |  | 包装: 2; 小计: 2 | 外箱脏污 | NG批 | 外观 | 脏污/胶水残留 | C | 是
76 | 240130003 | 2024-01-30 | 1月 | 5 | 兆驰 | DD253803 | G100 | G100-2 | 高端黑 | 5 | 抽样数: 5; 判定: OK; 小计: 0
77 | 240131001 | 2024-01-31 | 1月 | 5 | 兆驰 | DD254265 | P1-CM | P1-CM-ZC-ST | 高端黑 | 720 | 抽样数: 32; 判定: OK; 小计: 0
78 | 240131002 | 2024-01-31 | 1月 | 5 | 介宏 | DD250383 | G302 | G302-1 | 高端黑 | 70 | 抽样数: 13; 判定: OK; 小计: 0
79 | 240131003 | 2024-01-31 | 1月 | 5 | 介宏 | DD254427 | G302 | G302-1 | 星夜金 | 260 | 抽样数: 13; 判定: OK; 小计: 0
80 | 240131004 | 2024-01-31 | 1月 | 5 | 介宏 | DD254427 | G302 | G302-1 | 星夜金 | 277 | 抽样数: 13; 判定: OK; 小计: 0
81 | 240131005 | 2024-01-31 | 1月 | 5 | 介宏 | DD253015 | P1-CT-MF | P1-CT-MF | 高端黑 | 687 | 抽样数: 13; 判定: OK; 小计: 0
82 | 240131006 | 2024-01-31 | 1月 | 5 | 兆驰 | DD255645 | G100-W | G100-W | 高端黑 | 20 | 抽样数: 8; 不良数: 1; 判定: OK; 外观: 1; 小计: 1 | 后面板掉漆 | OK批 | 外观 | 划伤/掉漆 | C | 否
83 | 240131007 | 2024-01-31 | 1月 | 5 | 方汇 | DD253902 | G5-1 | G5-1 | 高端黑 | 192 | 抽样数: 8; 判定: OK; 小计: 0
84 | 240201001 | 2024-02-01 | 2月 | 5 | 兆驰 | DD254133 | P1-CM | P1-CM-ZC-ST | 高端黑 | 18 | 抽样数: 8; 判定: OK; 小计: 0
85 | 240201002 | 2024-02-01 | 2月 | 5 | 兆驰 | DD253000 | P1-CT | P1-CT-ZC-ST | 高端黑 | 40 | 抽样数: 8; 判定: OK; 小计: 0
86 | 240201003 | 2024-02-01 | 2月 | 5 | 欧迈斯 | DD248119 | P8 | P8 | 高端黑 | 900 | 抽样数: 32; 判定: OK; 小计: 0
87 | 240201004 | 2024-02-01 | 2月 | 5 | 兆驰 | DD253802 | G100 | G100-2 | 高端黑 | 70 | 抽样数: 8; 判定: OK; 小计: 0
88 | 240202001 | 2024-02-02 | 2月 | 5 | 方汇 | DD240246 | V5P | V5P-1 | 高端黑 | 2 | 抽样数: 2; 不良数: 2; 判定: NG; 外观: 2; 小计: 2 | 防拆标签破损，其中一套前手柄松动 | NG批 | 外观 | 变形/破损 | C | 是
89 | 240202002 | 2024-02-02 | 2月 | 5 | 兆驰 | DD252233 | G109 | G109 | 高端黑 | 300 | 抽样数: 32; 不良数: 4; 判定: NG; 外观: 4; 小计: 4 | 前面板缝隙大 | NG批 | 外观 | 缝隙/断差 | C | 是
90 | 240202003 | 2024-02-02 | 2月 | 5 | 兆驰 | DD247967 | G100 | G100-2 | 高端黑 | 7 | 抽样数: 7; 不良数: 7; 判定: NG; 低错: 7; 小计: 7 | 封口贴LOGO与锁具LOGO不一致*7（其中一套配件LOGO与锁具不一致） | NG批 | 低错 | 包装错漏 | B | 是
91 | 240202004 | 2024-02-02 | 2月 | 5 | 方汇 | DD253902 | G5 | G5-1 | 高端黑 | 372 | 抽样数: 32; 判定: OK; 小计: 0
92 | 240202005 | 2024-02-02 | 2月 | 5 | 曼申 | DD253780 | Q3MPRO | Q3MPRO | 高端黑 | 160 | 抽样数: 8; 判定: OK; 小计: 0
93 | 240202006 | 2024-02-02 | 2月 | 5 | 曼申 | DD254134 | Q3MPRO假锁 | Q3MPRO假锁 | 高端黑 | 50 | 抽样数: 8; 判定: OK; 小计: 0
94 | 240202007 | 2024-02-02 | 2月 | 5 | 兆驰 | DD249707 DD250541 | V7 | V7-ZC | 高端黑 | 3010 | 抽样数: 50; 不良数: 1; 判定: OK; 装配: 1; 小计: 1 | 前手柄虚位大，实测6.81mm | OK批 | 装配 | 手柄虚位 | C | 是
95 | 240203001 | 2024-02-03 | 2月 | 5 | 曼申 | DD254959 | Q3MPRO | Q3MPRO | 高端黑 | 100 | 抽样数: 8; 判定: OK; 小计: 0
96 | 240203002 | 2024-02-03 | 2月 | 5 | 曼申 | DD253780 | Q3MVPRO | Q3MVPRO | 高端黑 | 100 | 抽样数: 8; 判定: OK; 小计: 0
97 | 240204001 | 2024-02-04 | 2月 | 6 | 方汇 | DD254267 | G5 | G5 | 高端黑 | 197 | 抽样数: 8; 判定: OK; 小计: 0
98 | 240204002 | 2024-02-04 | 2月 | 6 | 欧迈斯 | DD248119 | P8 | P8 | 典雅黑 | 561 | 抽样数: 32; 不良数: 1; 判定: OK; 小计: 0 | 后面板掉漆 | OK批 | 外观 | 划伤/掉漆 | C | 否
99 | 240222001 | 2024-02-22 | 2月 | 8 | 兆驰 | DD254265 | P1-CM | P1-CM-ZC-ST | 高端黑 | 72 | 抽样数: 8; 判定: OK; 小计: 0
100 | 240223001 | 2024-02-23 | 2月 | 8 | 曼申 | DD254142 | Q3MPRO | Q3MPRO | 高端黑 | 460 | 抽样数: 32; 不良数: 1; 判定: OK; 性能: 1; 小计: 1 | 防撬压不住 | OK批 | 功能 | 防撬报警异常 | B | 否
101 | 240223002 | 2024-02-23 | 2月 | 8 | 曼申 | DD255460 | Q3MVPRO | Q3MVPRO | 高端黑 | 144 | 抽样数: 8; 判定: OK; 小计: 0
102 | 240224001 | 2024-02-24 | 2月 | 8 | 方汇 | DD249924 | G5-TY | G5-TY | 磨砂黑 | 512 | 抽样数: 32; 判定: OK; 小计: 0
103 | 240224002 | 2024-02-24 | 2月 | 8 | 方汇 | DD251305 | V6 | V6 | 磨砂黑 | 505 | 抽样数: 32; 判定: OK; 小计: 0
104 | 240225001 | 2024-02-25 | 2月 | 9 | 兆驰 | DD255327 | G100 | G100-2 | 高端黑 | 840 | 抽样数: 32; 不良数: 1; 判定: NG; 性能: 1; 小计: 1 | 开锁验证成功不开门（机械钥匙可开门） | NG批 | 功能 | 开门异常 | B | 是
105 | 240225002 | 2024-02-25 | 2月 | 9 | 兆驰 | DD253000 | P1-CT | P1-CT-ZC-ST | 高端黑 | 72 | 抽样数: 8; 不良数: 2; 判定: NG; 装配: 1; 小计: 1 | 前装饰板透光，后手柄换向后虚位大，实测4.2mm | NG批 | 装配 | 手柄虚位 | C | 是
106 | 240225002 | 2024-02-25 | 2月 | 9 | 兆驰 | DD253000 | P1-CT | P1-CT-ZC-ST | [11 empty] | 前装饰板硬划伤 | NG批 | 外观 | 划伤/掉漆 | C | 是 | bar: 外观; 小计
107 | 240225003 | 2024-02-25 | 2月 | 9 | 曼申 | DD254142 | Q3MPRO | Q3MPRO | 高端黑 | 480 | 抽样数: 32; 判定: OK; 小计: 0
108 | 240225004 | 2024-02-25 | 2月 | 9 | 兆驰 | DD255361 | G100 | G100-2 | 星夜金 | 100 | 抽样数: 8; 判定: OK; 小计: 0
109 | 240226001 | 2024-02-26 | 2月 | 9 | 曼申 | DD254142 | Q3MPRO | Q3MPRO | 高端黑 | 576 | 抽样数: 32; 判定: OK; 小计: 0
110 | 240226002 | 2024-02-26 | 2月 | 9 | 兆驰 | DD251792 | V7 | V7-ZC | 高端黑 | 2014 | 抽样数: 50; 不良数: 4; 判定: NG; 装配: 3; 小计: 3 | 后手柄松动*3 | NG批 | 装配 | 手柄虚位 | C | 是
111 | 240226002 | 2024-02-26 | 2月 | 9 | 兆驰 | DD251792 | V7 | V7-ZC | 高端黑 | [10 empty] | 前面板后盖板漏打螺丝 | NG批 | 低错 | 漏打螺丝 | B | 是 | bar: 低错; 小计
112 | 240227001 | 2024-02-27 | 2月 | 9 | 曼申 | DD254142 | Q3MPRO | Q3MPRO | 高端黑 | 432 | 抽样数: 32; 判定: OK; 小计: 0
113 | 240227002 | 2024-02-27 | 2月 | 9 | 方汇 | DD251306 | V6 | V6 | 磨砂黑 | 23 | 抽样数: 8; 判定: OK; 小计: 0
114 | 240227003 | 2024-02-27 | 2月 | 9 | 方汇 | DD240246 | V5P | V5P-1 | 磨砂黑 | 651 | 抽样数: 32; 不良数: 1; 判定: NG; 性能: 1; 小计: 1 | 机械钥匙360度转动 | NG批 | 功能 | 开门异常 | B | 是
115 | 240228001 | 2024-02-28 | 2月 | 9 | 方汇 | DD245057 | G5 | G5-TY | 高端黑 | 402 | 抽样数: 32; 不良数: 1; 判定: OK; 装配: 1; 小计: 1 | 锁头松动（已维修） | OK批 | 装配 | 部品松动/脱落 | B | 否
116 | 240228002 | 2024-02-28 | 2月 | 9 | 曼申 | DD254142 | Q3MPRO | Q3MPRO | 高端黑 | 576 | 抽样数: 32; 不良数: 1; 判定: NG; 性能: 1; 小计: 1 | 后屏不亮 | NG批 | 功能 | 锁后屏问题 | B | 是
117 | 240228003 | 2024-02-28 | 2月 | 9 | 曼申 | DD255460 | Q3MVPRO | Q3MVPRO | 高端黑 | 432 | 抽样数: 32; 不良数: 1; 判定: OK; 性能: 1; 小计: 1 | 后手柄异响 | OK批 | 装配 | 部件卡阻/紧 | B | 否
118 | 240229001 | 2024-02-29 | 2月 | 9 | 曼申 | DD254142 | Q3MPRO | Q3MPRO | 高端黑 | 288 | 抽样数: 32; 判定: OK; 小计: 0
119 | 240229002 | 2024-02-29 | 2月 | 9 | 曼申 | DD253780 | Q3MVPRO | Q3MVPRO | 高端黑 | 576 | 抽样数: 32; 不良数: 1; 判定: OK; 装配: 1; 小计: 1 | 把手异响 | OK批 | 装配 | 安装不到位 | C | 否
120 | 240229003 | 2024-02-29 | 2月 | 9 | 兆驰 | DD249709 | V7 | V7-ZC | 高端黑 | 800 | 抽样数: 32; 判定: OK; 小计: 0
121 | 240301001 | 2024-03-01 | 3月 | 9 | 介宏 | DD252228 | P1-CT | P1-CT-MF | 高端黑 | 897 | 抽样数: 32; 判定: OK; 小计: 0
122 | 240301002 | 2024-03-01 | 3月 | 9 | 曼申 | DD254142 | Q3MPRO | Q3MPRO | 高端黑 | 864 | 抽样数: 32; 不良数: 1; 判定: OK; 外观: 1; 小计: 1 | 前面板侧面有尘丝 | OK批 | 外观 | 积漆/麻点 | C | 否
123 | 240302001 | 2024-03-02 | 3月 | 9 | 兆驰 | DD251792 | V7 | V7-ZC | 高端黑 | 1214 | 抽样数: 50; 判定: OK
124 | 240302002 | 2024-03-02 | 3月 | 9 | 曼申 | DD254142 | Q3MPRO | Q3MPRO | 高端黑 | 222 | 抽样数: 8; 判定: OK
125 | 240304001 | 2024-03-04 | 3月 | 10 | 兆驰 | DD247966 | G100 | G100-2 | 高端黑 | 7 | 抽样数: 7; 判定: OK
126 | 240304002 | 2024-03-04 | 3月 | 10 | 兆驰 | DD253000 | P1-CT | P1-CT-ST-ZC | 高端黑 | 70 | 抽样数: 8; 判定: OK
127 | 240304003 | 2024-03-04 | 3月 | 10 | 兆驰 | DD255361 | G100-2 | G100-2 | 高端黑 | 61 | 抽样数: 8; 判定: OK
128 | 240304004 | 2024-03-04 | 3月 | 10 | 曼申 | DD254142 | Q3MPRO | Q3MPRO | 高端黑 | 432 | 抽样数: 32; 判定: OK
129 | 240304005 | 2024-03-04 | 3月 | 10 | 曼申 | DD255458 | Q3MPRO | Q3MPRO | 高端黑 | 576 | 抽样数: 32; 判定: OK
130 | 240305001 | 2024-03-05 | 3月 | 10 | 兆驰 | DD255995 | G100 | G100-2 | 高端黑 | 798 | 抽样数: 32; 判定: OK
131 | 240305002 | 2024-03-05 | 3月 | 10 | 兆驰 | DD247047 | V7PLUS | V7PLUS | 高端黑 | 569 | 抽样数: 32; 判定: OK
132 | 240305003 | 2024-03-05 | 3月 | 10 | 兆驰 | DD250955 | G111 | G111-C | 高端黑 | 20 | 抽样数: 8; 判定: OK
133 | 240305004 | 2024-03-05 | 3月 | 10 | 兆驰 | DD249714 | E10 | E10-ZC | 高端黑 | 640 | 抽样数: 32; 不良数: 1; 判定: OK; 装配: 1; 小计: 1 | 前手柄换向后虚位大，实测3.83mm | OK批 | 装配 | 手柄虚位 | C | 否
134 | 240306001 | 2024-03-06 | 3月 | 10 | 兆驰 | DD253983 | G100-ZC | G100-ZC | 星夜金 | 192 | 抽样数: 8; 判定: OK; 小计: 0
135 | 240306002 | 2024-03-06 | 3月 | 10 | 兆驰 | DD253803 | G100-ZC | G100-ZC | 高端黑 | 672 | 抽样数: 32; 判定: OK; 小计: 0
136 | 240306003 | 2024-03-06 | 3月 | 10 | 兆驰 | DD251792 | V7-ZC | V7-ZC | 高端黑 | 793 | 抽样数: 32; 不良数: 2; 判定: NG; 低错: 2; 小计: 2 | 两套三码不一致，其中一套APP无法绑定 | NG批 | 低错 | 部品错漏 | B | 是
137 | 240307001 | 2024-03-07 | 3月 | 10 | 兆驰 | DD251698 | E16 | E16-ZC | 高端黑 | 3920 | 抽样数: 80; 不良数: 2; 判定: OK; 外观: 1; 小计: 1 | 前手柄划伤 . | OK批 | 外观 | 划伤/掉漆 | C | 否
138 | 240307001 | 2024-03-07 | 3月 | 10 | 兆驰 | DD251698 | E16 | E16-ZC | 高端黑 | [10 empty] | 后手柄掉漆 | OK批 | 外观 | 划伤/掉漆 | C | 否 | bar: 外观; 小计
139 | 240307002 | 2024-03-07 | 3月 | 10 | 兆驰 | DD253983 | G100 | G100-ZC | 咖啡金 | 1072 | 抽样数: 32; 判定: OK; 小计: 0
140 | 240307003 | 2024-03-07 | 3月 | 10 | 兆驰 | DD251792 | V7 | V7-ZC | 高端黑 | 743 | 抽样数: 40; 判定: OK; 小计: 0
141 | 240308001 | 2024-03-08 | 3月 | 10 | 兆驰 | DD252013 | V7 | V7-ZC | 高端黑 | 572 | 抽样数: 52; 不良数: 2; 判定: NG; 外观: 1; 小计: 1 | 前手柄划伤 | NG批 | 外观 | 划伤/掉漆 | C | 是
142 | 240308001 | 2024-03-08 | 3月 | 10 | 兆驰 | DD252013 | V7 | V7-ZC | 高端黑 | [10 empty] | 后手柄磕伤 | NG批 | 外观 | 划伤/掉漆 | C | 是 | bar: 外观; 小计
143 | 240308002 | 2024-03-08 | 3月 | 10 | 曼申 | DD255458 | Q3MPRO | Q3MPRO | 高端黑 | 432 | 抽样数: 32; 判定: OK; 小计: 0
144 | 240308003 | 2024-03-08 | 3月 | 10 | 曼申 | DD255460 | Q3MVPRO | Q3MVPRO | 高端黑 | 432 | 抽样数: 32; 判定: OK; 小计: 0
145 | 240309001 | 2024-03-09 | 3月 | 10 | 曼申 | DD255458 | Q3MPRO | Q3MPRO | 高端黑 | 720 | 抽样数: 32; 判定: OK; 小计: 0
146 | 240309002 | 2024-03-09 | 3月 | 10 | 曼申 | DD255458 | Q3MPRO | Q3MPRO | 高端黑 | 576 | 抽样数: 32; 判定: OK; 小计: 0
147 | 240309003 | 2024-03-09 | 3月 | 10 | 兆驰 | DD252013 | V7 | V7-ZC | 高端黑 | 48 | 抽样数: 8; 判定: OK; 小计: 0
148 | 240309004 | 2024-03-09 | 3月 | 10 | 兆驰 | DD256374 | G100 | G100-2 | 高端黑 | 1152 | 抽样数: 52; 不良数: 3; 判定: NG; 外观: 2; 小计: 2 | 前面板掉漆*2 | NG批 | 外观 | 划伤/掉漆 | C | 是
149 | 240309004 | 2024-03-09 | 3月 | 10 | 兆驰 | DD256374 | G100 | G100-2 | 高端黑 | [10 empty] | 前面板划伤 | NG批 | 外观 | 划伤/掉漆 | C | 是 | bar: 抽样数 to 小计
150 | 240309005 | 2024-03-09 | 3月 | 10 | 曼申 | DD255460 | Q3MVPRO | Q3MVPRO | 高端黑 | 432 | 抽样数: 32; 不良数: 25; 判定: NG; 低错: 1; 小计: 1 | 前面板漏打螺丝 | NG批 | 低错 | 漏打螺丝 | B | 是
151 | 240309005 | 2024-03-09 | 3月 | 10 | 曼申 | DD255460 | Q3MVPRO | Q3MVPRO | 高端黑 |  | 外观: 24; 小计: 24 | 猫眼镜片透明，可以看到内部模组x24 | NG批 | 外观 | 色差/异色 | C | 是
152 | 240310001 | 2024-03-10 | 3月 | 11 | 曼申 | DD256019 | Q3MPRO | Q3MPRO | 高端黑 | 576 | 抽样数: 32; 判定: OK; 小计: 0
153 | 240310002 | 2024-03-10 | 3月 | 11 | 曼申 | DD255460 | Q3MVPRO | Q3MVPRO | 高端黑 | 432 | 抽样数: 32; 不良数: 32; 判定: NG; 外观: 32; 小计: 32 | 猫眼镜片透明，可以看到内部模组x32 | NG批 | 外观 | 色差/异色 | C | 是
154 | 240311001 | 2024-03-11 | 3月 | 11 | 兆驰 | DD249714 | E10-ZC | E10 | 高端黑 | 895 | 抽样数: 32; 判定: OK; 小计: 0
155 | 240311002 | 2024-03-11 | 3月 | 11 | 介宏 | DD256373 | G100 | G100 | 咖啡金 | 70 | 抽样数: 8; 判定: OK; 小计: 0
156 | 240311003 | 2024-03-11 | 3月 | 11 | 介宏 | DD247383 | P1-CT | P1-CT | 高端黑 | 54 | 抽样数: 16; 判定: OK; 小计: 0
157 | 240311004 | 2024-03-11 | 3月 | 11 | 介宏 | DD253458 | G100 | G100 | 高端黑 | 2 | 抽样数: 2; 判定: OK; 小计: 0
158 | 240311005 | 2024-03-11 | 3月 | 11 | 介宏 | DD256711 | G100(融信） | G100 | 高端黑 | 440 | 抽样数: 32; 判定: OK; 小计: 0
159 | 240311006 | 2024-03-11 | 3月 | 11 | 介宏 | DD256373 | G302-1 | G302-1 | 高端黑 | 61 | 抽样数: 8; 判定: OK; 小计: 0
160 | 240311007 | 2024-03-11 | 3月 | 11 | 介宏 | DD253970 | G100 | G100 | 星夜金 | 220 | 抽样数: 8; 判定: OK; 小计: 0
161 | 240311008 | 2024-03-11 | 3月 | 11 | 介宏 | DD254096 | G100 | G100 | 高端黑 | 9 | 抽样数: 8; 判定: OK; 小计: 0
162 | 240311009 | 2024-03-11 | 3月 | 11 | 介宏 | DD249923 | E180-3 | E180-3 | 高端黑 | 3 | 抽样数: 3; 判定: OK; 小计: 0
163 | 240311010 | 2024-03-11 | 3月 | 11 | 介宏 | DD253777 | P1-CT-MF | P1-CT-MF | 高端黑 | 1 | 抽样数: 1; 判定: OK; 小计: 0
164 | 240311011 | 2024-03-11 | 3月 | 11 | 介宏 | DD238721 | P1-CM | P1-CM | 高端黑 | 1 | 抽样数: 1; 判定: OK; 小计: 0
165 | 240311012 | 2024-03-11 | 3月 | 11 | 介宏 | DD256373 | G302-1 | G302-1 | 星夜金 | 84 | 抽样数: 8; 判定: OK; 小计: 0
166 | 240311013 | 2024-03-11 | 3月 | 11 | 介宏 | DD254374 | E16 | E16 | 高端黑 | 4 | 抽样数: 4; 判定: OK; 小计: 0
167 | 240311014 | 2024-03-11 | 3月 | 11 | 介宏 | DD253318 | G111 | G111 | 高端黑 | 1 | 抽样数: 1; 判定: OK; 小计: 0
168 | 240311015 | 2024-03-11 | 3月 | 11 | 介宏 | DD246619 | G111-W-2 | G111-W-2 | 星夜金 | 1 | [9 empty] | 无所有配件，外箱与锁具LOGO不一致，无电源连接线，锁具与送料单不符 | NG批 | 低错 | 部品错漏 | B | 是 | bar: 抽样数 to 判定; 低错; 小计
169 | 240311016 | 2024-03-11 | 3月 | 11 | 介宏 | DD250950 | G111 | G111 | 星夜金 | 1 | 抽样数: 1; 判定: OK; 小计: 0
170 | 240311017 | 2024-03-11 | 3月 | 11 | 介宏 | DD256118 | G100 | G100 | 高端黑 | 1 | 抽样数: 1; 判定: OK; 小计: 0
171 | 240311018 | 2024-03-11 | 3月 | 11 | 介宏 | DD256118 | G100 | G100 | 咖啡金 | 1 | 抽样数: 1; 判定: OK; 小计: 0
172 | 240311019 | 2024-03-11 | 3月 | 11 | 介宏 | DD247292 | G302-1 | G302-1 | 磨砂黑 | 1 | 抽样数: 1; 判定: OK; 小计: 0
173 | 240312001 | 2024-03-12 | 3月 | 11 | 兆驰 | DD249693 | E10-ZC | E10-ZC | 高端黑 | 240 | 抽样数: 8; 判定: OK; 小计: 0
174 | 240312002 | 2024-03-12 | 3月 | 11 | 曼申 | DD256019 | Q3MPRO | Q3MPRO | 高端黑 | 144 | 抽样数: 8; 判定: OK; 小计: 0
175 | 240312003 | 2024-03-12 | 3月 | 11 | 曼申 | DD256229 | Q3MVPRO | Q3MVPRO | 高端黑 | 432 | 抽样数: 48; 不良数: 1; 判定: OK; 装配: 1; 小计: 1 | 防撬帽脱落 | OK批 | 装配 | 部品松动/脱落 | C | 否
176 | 240313001 | 2024-03-13 | 3月 | 11 | 曼申 | DD256229 | Q3MVPRO | Q3MVPRO | 高端黑 | 144 | 抽样数: 8; 判定: OK; 小计: 0
177 | 240313002 | 2024-03-13 | 3月 | 11 | 介宏 | DD255658 | V7-ZC假锁 | V7 | 高端黑 | 50 | 抽样数: 8; 判定: OK; 小计: 0
178 | 240314001 | 2024-03-14 | 3月 | 11 | 曼申 | DD255834 | G500 | G500 | 高端黑 | 144 | 抽样数: 8; 判定: OK; 小计: 0
179 | 240314002 | 2024-03-14 | 3月 | 11 | 介宏 | DD253015 | P1-CT-MF | P1-CT | 高端黑 | 100 | 抽样数: 8; 判定: OK; 小计: 0
180 | 240314003 | 2024-03-14 | 3月 | 11 | 曼申 | DD256229 | Q3MVPRO | Q3MVPRO | 高端黑 | 632 | 抽样数: 32; 判定: OK; 小计: 0
181 | 240314004 | 2024-03-14 | 3月 | 11 | 兆驰 | DD253779 | V7PLUS | V7 | 高端黑 | 1055 | 抽样数: 52; 不良数: 2; 判定: NG; 外观: 1; 小计: 1 | 呼吸灯黑影 | NG批 | 外观 | 异物 | C | 是 |  |  | 外观加抽20套，无问题（放不良品仓等试验结果出来）
182 | 240314004 | 2024-03-14 | 3月 | 11 | 兆驰 | DD253779 | V7PLUS | V7 | 高端黑 | [10 empty] | 后面板掉漆 | NG批 | 外观 | 划伤/掉漆 | C | 是 | bar: 外观; 小计
183 | 240315001 | 2024-03-15 | 3月 | 11 | 介宏 | DD257213 | G100 | G100 | 咖啡金 | 87 | 抽样数: 8; 判定: OK; 小计: 0
184 | 240315002 | 2024-03-15 | 3月 | 11 | 介宏 | DD256929 | G111 | G111 | 高端黑 | 446 | 抽样数: 32; 不良数: 1; 判定: OK; 外观: 1; 小计: 1 | 后面板掉漆 | OK批 | 外观 | 划伤/掉漆 | C | 否
185 | 240315003 | 2024-03-15 | 3月 | 11 | 介宏 | DD256861 | G100 | G100 | 高端黑 | 4 | 抽样数: 4; 判定: OK; 小计: 0
186 | 240315004 | 2024-03-15 | 3月 | 11 | 介宏 | DD257262 | G111假锁 | G111 | 高端黑 | 8 | 抽样数: 8; 判定: OK; 小计: 0
187 | 240315005 | 2024-03-15 | 3月 | 11 | 介宏 | DD256659 | G100 | G100 | 星夜金 | 291 | 抽样数: 32; 判定: OK; 小计: 0
188 | 240315006 | 2024-03-15 | 3月 | 11 | 兆驰 | DD256374 | G100-2 | G100 | 高端黑 | 690 | 抽样数: 50; 判定: OK; 小计: 0
189 | 240315007 | 2024-03-15 | 3月 | 11 | 曼申 | DD256019 | Q3MPRO | Q3MPRO | 高端黑 | 576 | 抽样数: 32; 判定: OK; 小计: 0
190 | 240315008 | 2024-03-15 | 3月 | 11 | 曼申 | DD255834 | G500 | G500 | 高端黑 | 22 | 抽样数: 8; 判定: OK; 小计: 0
191 | 240315009 | 2024-03-15 | 3月 | 11 | 曼申 | DD256019 | Q3MPRO | Q3MPRO | 高端黑 | 1152 | 抽样数: 48; 不良数: 1; 判定: OK; 低错: 1; 小计: 1 | 后面板异响（锁内有螺丝） | OK批 | 低错 | 异物混入 | B | 否 |  |  | 加抽16套无不良入库
192 | 240316001 | 2024-03-16 | 3月 | 11 | 樱花 | DD255453 | V1 | V1 | 金色 | 14 | 抽样数: 8; 判定: OK; 小计: 0
193 | 240316002 | 2024-03-16 | 3月 | 11 | 曼申 | DD256668 | Q3MVPRO | Q3MVPRO | 高端黑 | 432 | 抽样数: 32; 判定: OK; 小计: 0
194 | 240317001 | 2024-03-17 | 3月 | 12 | 曼申 | DD256021 | Q3MPRO | Q3MPRO | 高端黑 | 720 | 抽样数: 32; 判定: OK; 小计: 0
195 | 240317002 | 2024-03-17 | 3月 | 12 | 兆驰 | DD256206 | V7PLUS | V7 | 高端黑 | 382 | 抽样数: 32; 不良数: 1; 判定: NG; 装配: 1; 小计: 1 | 前手柄根部松动 | NG批 | 装配 | 部品松动/脱落 | B | 是
196 | 240317003 | 2024-03-17 | 3月 | 12 | 曼申 | DD256668 | Q3MVPRO | Q3MVPRO | 高端黑 | 864 | 抽样数: 32; 判定: OK
197 | 240318001 | 2024-03-18 | 3月 | 12 | 兆驰 | DD252233 | G109 | G109 | 高端黑 | 960 | 抽样数: 13; 判定: OK; 小计: 0 | [8 empty] | 配件包适用60-90门厚
198 | 240318002 | 2024-03-18 | 3月 | 12 | 兆驰 | DD256206 | V7PLUS-ZC | V7 | 高端黑 | 192 | 抽样数: 8; 判定: OK; 小计: 0
199 | 240318003 | 2024-03-18 | 3月 | 12 | 兆驰 | DD248677 | V7-ZC | V7 | 高端黑 | 765 | 抽样数: 32; 不良数: 1; 判定: OK; 性能: 1; 小计: 1 | 数字键6无反应 | OK批 | 功能 | 触摸按键问题 | C | 否 |  |  | 驻厂已抽检
200 | 240318004 | 2024-03-18 | 3月 | 12 | 曼申 | DD256019 | Q3MPRO | Q3MPRO | 高端黑 | 144 | 抽样数: 8; 不良数: 1; 判定: NG; 性能: 1; 小计: 1 | 分离屏不亮 | NG批 | 功能 | 锁后屏问题 | B | 是
201 | 240318005 | 2024-03-18 | 3月 | 12 | 方汇 | DD249924 | G5-TY | G5 | 高端黑 | 3 | 抽样数: 3; 判定: OK; 小计: 0
202 | 240318006 | 2024-03-18 | 3月 | 12 | 方汇 | DD248410 | G5 | G5 | 磨砂黑 | 7 | 抽样数: 7; 判定: OK; 小计: 0
203 | 240318007 | 2024-03-18 | 3月 | 12 | 方汇 | DD240246 | V5P-1 | V5P | 磨砂黑 | 1030 | 抽样数: 32; 不良数: 3; 判定: NG; 包装: 2; 小计: 2 | 提手断裂 | NG批 | 配件 | 纸箱不良 | C | 是
204 | 240318007 | 2024-03-18 | 3月 | 12 | 方汇 | DD240246 | V5P-1 | V5P | 磨砂黑 | [10 empty] | 后面板掉漆 | NG批 | 外观 | 划伤/掉漆 | C | 是 | bar: 外观; 小计
205 | 240319001 | 2024-03-19 | 3月 | 12 | 曼申 | DD256020 | Q3MPRO | Q3MPRO | 高端黑 | 144 | 抽样数: 8; 判定: OK; 小计: 0
206 | 240319002 | 2024-03-19 | 3月 | 12 | 兆驰 | DD252233 | G109 | G109 | 高端黑 | 480 | 抽样数: 32; 不良数: 3; 判定: OK; 外观: 1; 小计: 1 | 后面板端子脱落 | OK批 | 外观 | 变形/破损 | C | 否 |  |  | 已入库，童总确认已放行
207 | 240319002 | 2024-03-19 | 3月 | 12 | 兆驰 | DD252233 | G109 | G109 | 高端黑 |  | 外观: 2; 小计: 2 | 后把手掉漆 |  | 外观 | 划伤/掉漆 | C | 否
208 | 240319003 | 2024-03-19 | 3月 | 12 | 曼申 | DD256668 | Q3MVPRO | Q3MVPRO | 高端黑 | 838 | 抽样数: 32; 不良数: 1; 判定: OK; 外观: 1; 小计: 1 | 后面板划伤 | OK批 | 外观 | 划伤/掉漆 | C | 否
209 | 240319004 | 2024-03-19 | 3月 | 12 | 曼申 | DD257252 | Q3EMP | Q3MPRO | 高端黑 | 144 | 抽样数: 8; 判定: OK; 小计: 0
210 | 240320001 | 2024-03-20 | 3月 | 12 | 兆驰 | DD251793 | V7-ZC | V7 | 高端黑 | 766 | 抽样数: 13; 判定: OK
211 | 240320002 | 2024-03-20 | 3月 | 12 | 曼申 | DD256668 | Q3MVPRO | Q3MVPRO | 高端黑 | 432 | 抽样数: 32; 判定: OK
212 | 240320003 | 2024-03-20 | 3月 | 12 | 曼申 | DD256020 | Q3MPRO | Q3MPRO | 高端黑 | 404 | 抽样数: 32; 判定: OK
213 | 240321001 | 2024-03-21 | 3月 | 12 | 曼申 | DD256668 | Q3MVPRO | Q3MVPRO | 高端黑 | 720 | 抽样数: 32; 判定: OK; 小计: 0
214 | 240321002 | 2024-03-21 | 3月 | 12 | 兆驰 | DD256665 | V7-ZC | V7 | 高端黑 | 384 | 抽样数: 13; 不良数: 1; 判定: OK; 外观: 1; 小计: 1 | 前面板划伤 | OK批 | 外观 | 划伤/掉漆 | C | 否 |  |  | 跌落测试摔坏
215 | 240321003 | 2024-03-21 | 3月 | 12 | 曼申 | DD257252 | Q3EMP | Q3MPRO | 高端黑 | 576 | 抽样数: 32; 判定: OK; 小计: 0
216 | 240321004 | 2024-03-21 | 3月 | 12 | 欧迈斯 | DD254620 | P8 | P8 | 典雅黑 | 2000 | 抽样数: 50; 判定: OK; 小计: 0
217 | 240322001 | 2024-03-22 | 3月 | 12 | 兆驰 | DD256994 | G100-ZC | G100 | 高端黑 | 96 | 抽样数: 21; 不良数: 1; 判定: OK; 外观: 1; 小计: 1 | 前面板掉漆 | OK批 | 外观 | 划伤/掉漆 | C | 否
218 | 240322002 | 2024-03-22 | 3月 | 12 | 曼申 | DD257252 | Q3EMP | Q3MPRO | 高端黑 | 280 | 抽样数: 8; 判定: OK; 小计: 0
219 | 240322003 | 2024-03-22 | 3月 | 12 | 曼申 | DD256225 | Q3MPRO | Q3MPRO | 高端黑 | 288 | 抽样数: 32; 判定: OK; 小计: 0
220 | 240322004 | 2024-03-22 | 3月 | 12 | 曼申 | DD256668 | Q3MVPRO | Q3MVPRO | 高端黑 | 576 | 抽样数: 32; 判定: OK; 小计: 0
221 | 240322005 | 2024-03-22 | 3月 | 12 | 兆驰 | DD256660 | G100-2 | G100 | 高端黑 | 576 | 抽样数: 13; 不良数: 1; 判定: OK; 外观: 1; 小计: 1 | 前手柄掉漆（锁架安装导致） | OK批 | 外观 | 划伤/掉漆 | C | 否
222 | 240323001 | 2024-03-23 | 3月 | 12 | 曼申 | DD256225 | Q3MPRO | Q3MPRO | 高端黑 | 576 | 抽样数: 32; 判定: OK; 小计: 0
223 | 240323002 | 2024-03-23 | 3月 | 12 | 兆驰 | DD256994 | G100-2 | G100 | 高端黑 | 864 | 抽样数: 21; 不良数: 1; 判定: OK; 外观: 1; 小计: 1 | 后面板积漆 | OK批 | 外观 | 积漆/麻点 | C | 否
224 | 240323003 | 2024-03-23 | 3月 | 12 | 兆驰 | DD256665 | V7-ZC | V7 | 高端黑 | 1920 | 抽样数: 13; 判定: OK; 小计: 0
225 | 240323004 | 2024-03-23 | 3月 | 12 | 兆驰 | DD256206 | V7PLUS | V7 | 高端黑 | 384 | 抽样数: 21; 不良数: 1; 判定: OK; 低错: 1; 小计: 1 | 漏装电池卡扣 | OK批 | 低错 | 部品错漏 | B | 否
226 | 240323005 | 2024-03-23 | 3月 | 12 | 曼申 | DD256668 | Q3MVPRO | Q3MVPRO | 高端黑 | 576 | 抽样数: 48; 判定: OK; 小计: 0
227 | 240323006 | 2024-03-23 | 3月 | 12 | 介宏 | DD253319 | G111 | G111 | 星夜金 | 1 | 抽样数: 1; 判定: OK; 小计: 0
228 | 240323007 | 2024-03-23 | 3月 | 12 | 介宏 | DD256659 | G100 | G100 | 星夜金 | 257 | 抽样数: 16; 不良数: 1; 判定: OK; 外观: 1; 小计: 1 | 手柄螺丝生锈 | OK批 | 外观 | 生锈 | C | 否
229 | 240324001 | 2024-03-24 | 3月 | 13 | 介宏 | DD256929 | G111 | G111 | 高端黑 | 101 | 抽样数: 8; 判定: OK; 小计: 0
230 | 240324002 | 2024-03-24 | 3月 | 13 | 介宏 | DD251704 | E180-3 | E180 | 高端黑 | 4 | 抽样数: 4; 判定: OK; 小计: 0
231 | 240324003 | 2024-03-24 | 3月 | 13 | 介宏 | DD255568 | G102 | G102 | 高端黑 | 95 | 抽样数: 8; 判定: OK; 小计: 0
232 | 240324004 | 2024-03-24 | 3月 | 13 | 介宏 | DD257213 | G100 | G100 | 咖啡金 | 484 | 抽样数: 32; 判定: OK; 小计: 0
233 | 240324005 | 2024-03-24 | 3月 | 13 | 曼申 | DD256225 | Q3MPRO | Q3MPRO | 高端黑 | 673 | 抽样数: 32; 不良数: 1; 判定: OK; 外观: 1; 小计: 1 | 指纹头装饰圈破损 | OK批 | 外观 | 变形/破损 | C | 否
234 | 240324006 | 2024-03-24 | 3月 | 13 | 曼申 | DD256668 | Q3MVPRO | Q3MVPRO | 高端黑 | 570 | 抽样数: 32; 判定: OK
235 | 240325001 | 2024-03-25 | 3月 | 13 | 介宏 | DD240597 | V7 | V7 | 高端黑 | 3 | 抽样数: 3; 判定: OK; 小计: 0
236 | 240325002 | 2024-03-25 | 3月 | 13 | 介宏 | DD252975 | P1-CT-3 | P1-CT | 高端黑 | 4 | 抽样数: 4; 判定: OK; 小计: 0
237 | 240325003 | 2024-03-25 | 3月 | 13 | 介宏 | DD247383 | P1-CT | P1-CT | 高端黑 | 7 | 抽样数: 7; 判定: OK; 小计: 0
238 | 240325004 | 2024-03-25 | 3月 | 13 | 兆驰 | DD256666 | V7-ZC | V7 | 高端黑 | 1054 | 抽样数: 13; 判定: OK; 小计: 0
239 | 240325005 | 2024-03-25 | 3月 | 13 | 兆驰 | DD256665 | V7-ZC | V7 | 高端黑 | 959 | 抽样数: 13; 不良数: 1; 判定: OK; 装配: 1; 小计: 1 | 后面板手柄松动 | OK批 | 装配 | 手柄虚位 | C | 否
240 | 240325006 | 2024-03-25 | 3月 | 13 | 兆驰 | DD256660 | G100-2 | G100 | 高端黑 | 96 | 抽样数: 13; 判定: OK; 小计: 0
241 | 240325007 | 2024-03-25 | 3月 | 13 | 兆驰 | DD256374 | G100 | G100 | 星夜金 | 192 | 抽样数: 13; 判定: OK; 小计: 0 | [8 empty] | 透光
242 | 240325008 | 2024-03-25 | 3月 | 13 | 曼申 | DD258203 | Q3MPRO | Q3MPRO | 高端黑 | 576 | 抽样数: 13; 判定: OK; 小计: 0 | [8 empty] | 尊享版
243 | 240325009 | 2024-03-25 | 3月 | 13 | 曼申 | DD256668 | Q3MVPRO | Q3MVPRO | 高端黑 | 452 | 抽样数: 32; 判定: OK; 小计: 0
244 | 240325010 | 2024-03-25 | 3月 | 13 | 曼申 | DD256669 | Q3MPRO | Q3MPRO | 高端黑 | 568 | 抽样数: 32; 判定: OK; 小计: 0
245 | 240325011 | 2024-03-25 | 3月 | 13 | 曼申 | DD258203 | Q3MPRO | Q3MPRO | 高端黑 | 288 | 抽样数: 13; 判定: OK; 小计: 0 | [8 empty] | 尊享版
246 | 240326001 | 2024-03-26 | 3月 | 13 | 曼申 | DD256669 | Q3MPRO | Q3MPRO | 高端黑 | 576 | 抽样数: 32; 判定: OK; 小计: 0
247 | 240327001 | 2024-03-27 | 3月 | 13 | 欧迈斯 | DD254620 | P8 | P8 | 典雅黑 | 1182 | 抽样数: 48; 不良数: 3; 判定: NG; 外观: 1; 小计: 1 | 数字键3有异物 | NG批 | 外观 | 异物 | C | 是
248 | 240327001 | 2024-03-27 | 3月 | 13 | 欧迈斯 | DD254620 | P8 | P8 | 典雅黑 | [10 empty] | 猫眼划伤 | NG批 | 外观 | 划伤/掉漆 | C | 是 | bar: 外观; 小计
249 | 240327001 | 2024-03-27 | 3月 | 13 | 欧迈斯 | DD254620 | P8 | P8 | 典雅黑 | [10 empty] | 防撬脱落 | NG批 | 装配 | 部品松动/脱落 | B | 是 | bar: 装配; 小计
250 | 240327002 | 2024-03-27 | 3月 | 13 | 曼申 | DD256669 | Q3MPRO | Q3MPRO | 高端黑 | 432 | 抽样数: 32; 不良数: 1; 判定: OK; 外观: 1; 小计: 1 | 前面板硬划伤 | OK批 | 外观 | 划伤/掉漆 | C | 是
251 | 240327003 | 2024-03-27 | 3月 | 13 | 曼申 | DD256669 | Q3MPRO | Q3MPRO | 高端黑 | 144 | 抽样数: 8; 判定: OK; 小计: 0
252 | 240327004 | 2024-03-27 | 3月 | 13 | 兆驰 | 24033975 | V7-ZC | V7 | 高端黑 | 1049 | 抽样数: 13; 不良数: 2; 判定: OK; 装配: 1; 小计: 1 | 电池盒盖负极脱落 | OK批 | 装配 | 部品松动/脱落 | C | 否
253 | 240327004 | 2024-03-27 | 3月 | 13 | 兆驰 | 24033975 | V7-ZC | V7 | 高端黑 | [10 empty] | 前手柄装饰条未安装到位 | OK批 | 装配 | 安装不到位 | C | 否 | bar: 装配; 小计
254 | 240327005 | 2024-03-27 | 3月 | 13 | 兆驰 | 24033975 | V7-ZC | V7 | 高端黑 | 430 | 抽样数: 13; 判定: OK; 小计: 0
255 | 240328001 | 2024-03-28 | 3月 | 13 | 兆驰 | DD256665 | V7-ZC | V7 | 高端黑 | 1054 | 抽样数: 13; 判定: OK; 小计: 0
256 | 240328002 | 2024-03-28 | 3月 | 13 | 曼申 | DD256668 | Q3MVPRO | Q3MVPRO | 高端黑 | 576 | 抽样数: 32; 判定: OK; 小计: 0
257 | 240329001 | 2024-03-29 | 3月 | 13 | 方汇 | DD240246 | V5P-1 | V5P | 高端黑 | 1030 | 抽样数: 32; 判定: OK; 小计: 0
258 | 240329002 | 2024-03-29 | 3月 | 13 | 曼申 | DD258203 | Q3MPRO | Q3MPRO | 高端黑 | 144 | 抽样数: 16; 不良数: 1; 判定: OK; 外观: 1; 小计: 1 | 后手柄掉漆 | OK批 | 外观 | 划伤/掉漆 | C | 否 |  |  | 尊享版（加抽8套无问题）
259 | 240329003 | 2024-03-29 | 3月 | 13 | 曼申 | DD256668 | Q3MVPRO | Q3MVPRO | 高端黑 | 432 | 抽样数: 32; 判定: OK; 小计: 0
260 | 240329004 | 2024-03-29 | 3月 | 13 | 兆驰 | DD256666 | V7-ZC | V7 | 高端黑 | 853 | 抽样数: 13; 判定: OK; 小计: 0
261 | 240330001 | 2024-03-30 | 3月 | 13 | 曼申 | DD258203 | Q3MPRO | Q3MPRO | 高端黑 | 294 | 抽样数: 32; 判定: OK; 小计: 0 | [8 empty] | 尊享版
262 | 240330002 | 2024-03-30 | 3月 | 13 | 曼申 | DD256237 | Q3MPRO2.0 | Q3MPRO | 高端黑 | 288 | 抽样数: 32; 判定: OK; 小计: 0
263 | 240330003 | 2024-03-30 | 3月 | 13 | 曼申 | DD256669 | Q3MPRO | Q3MPRO | 高端黑 | 576 | 抽样数: 32; 判定: OK; 小计: 0
264 | 240330004 | 2024-03-30 | 3月 | 13 | 欧迈斯 | DD252014 | P7-CT | P7-CT | 高端黑 | 4677 | 抽样数: 80; 判定: OK; 小计: 0
265 | 240331001 | 2024-03-31 | 3月 | 14 | 兆驰 | DD256955 | V7PLUS | V7 | 高端黑 | 959 | 抽样数: 13; 判定: OK; 小计: 0
266 | 240331002 | 2024-03-31 | 3月 | 14 | 曼申 | DD255459 | Q3MVPRO | Q3MVPRO | 高端黑 | 292 | 抽样数: 32; 判定: OK; 小计: 0
267 | 240331003 | 2024-03-31 | 3月 | 14 | 曼申 | DD256669 | Q3MPRO | Q3MPRO | 高端黑 | 432 | 抽样数: 32; 判定: OK; 小计: 0
268 | 240401001 | 2024-04-01 | 4月 | 14 | 兆驰 | DD256955 | V7PLUS | V7 | 高端黑 | 767 | 抽样数: 13; 判定: OK; 小计: 0
269 | 240401002 | 2024-04-01 | 4月 | 14 | 介宏 | DD247383 | P1-CT-PF | P1-CT | 高端黑 | 95 | 抽样数: 8; 判定: OK; 小计: 0
270 | 240401003 | 2024-04-01 | 4月 | 14 | 介宏 | DD257621 | G100 | G100 | 星夜金 | 112 | 抽样数: 8; 判定: OK; 小计: 0
271 | 240401004 | 2024-04-01 | 4月 | 14 | 曼申 | DD256237 | Q3MPRO2.0 | Q3MPRO | 高端黑 | 576 | 抽样数: 32; 判定: OK
272 | 240401005 | 2024-04-01 | 4月 | 14 | 曼申 | DD256237 | Q3MPRO2.0 | Q3MPRO | 高端黑 | 720 | 抽样数: 48; 不良数: 2; 判定: NG; 性能: 1; 小计: 1 | 分离屏黑屏 | NG批 | 功能 | 锁后屏问题 | B | 是
273 | 240401005 | 2024-04-01 | 4月 | 14 | 曼申 | DD256237 | Q3MPRO2.0 | Q3MPRO | 高端黑 | [10 empty] | 后手柄装饰圈松动 | NG批 | 装配 | 部品松动/脱落 | C | 是 | bar: 装配; 小计
274 | 240401006 | 2024-04-01 | 4月 | 14 | 曼申 | DD256669 | Q3MPRO | Q3MPRO | 高端黑 | 204 | 抽样数: 8; 判定: OK; 小计: 0
275 | 240401007 | 2024-04-01 | 4月 | 14 | 曼申 | DD255460 | Q3MVPRO | Q3MVPRO | 高端黑 | 144 | 抽样数: 8; 不良数: 1; 判定: OK; 性能: 1; 小计: 1 | 语音播报声音沙哑 | OK批 | 功能 | 声音异常 | C | 否
276 | 240401008 | 2024-04-01 | 4月 | 14 | 曼申 | DD256669 | Q3MPRO | Q3MPRO | 高端黑 | 864 | 抽样数: 32; 不良数: 1; 判定: OK; 低错: 1; 小计: 1 | 前面板漏打螺丝 | OK批 | 低错 | 漏打螺丝 | B | 否
277 | 240402001 | 2024-04-02 | 4月 | 14 | 兆驰 | DD256665 | V7-ZC | V7 | 高端黑 | 884 | 抽样数: 13; 判定: OK; 小计: 0
278 | 240402002 | 2024-04-02 | 4月 | 14 | 兆驰 | 24033974 | V7PLUS | V7 | 高端黑 | 95 | 抽样数: 13; 不良数: 3; 判定: NG; 低错: 3; 小计: 3 | 说明书用错 | NG批 | 低错 | 包装错漏 | B | 是 |  |  | 驻厂已返工
279 | 240402003 | 2024-04-02 | 4月 | 14 | 介宏 | DD258290 | G100-J | G100 | 高端黑 | 409 | 抽样数: 32; 不良数: 1; 判定: OK; 外观: 1; 小计: 1 | 前手柄掉漆 | OK批 | 外观 | 划伤/掉漆 | C | 否 |  |  | 入新品仓
280 | 240402004 | 2024-04-02 | 4月 | 14 | 介宏 | DD257256 | G111 | G111 | 高端黑 | 338 | 抽样数: 32; 判定: OK; 小计: 0 | [8 empty] | 两个厂家指纹头
281 | 240402005 | 2024-04-02 | 4月 | 14 | 曼申 | DD256237 | Q3MPRO2.0 | Q3MPRO | 高端黑 | 432 | 抽样数: 32; 不良数: 1; 判定: OK; 外观: 1; 小计: 1 | 后面板侧面擦伤 | OK批 | 外观 | 划伤/掉漆 | C | 否
282 | 240402006 | 2024-04-02 | 4月 | 14 | 曼申 | DD255460 | Q3MVPRO | Q3MVPRO | 高端黑 | 432 | 抽样数: 32; 判定: OK; 小计: 0
283 | 240402007 | 2024-04-02 | 4月 | 14 | 曼申 | DD256668 | Q3MVPRO | Q3MVPRO | 高端黑 | 576 | 抽样数: 32; 判定: OK; 小计: 0
284 | 240403001 | 2024-04-03 | 4月 | 14 | 介宏 | DD257621 | G100 | G100 | 星夜金 | 102 | 抽样数: 8; 判定: OK; 小计: 0
285 | 240403002 | 2024-04-03 | 4月 | 14 | 曼申 | DD256237 | Q3MPRO2.0 | Q3MPRO | 高端黑 | 144 | 抽样数: 8; 判定: OK; 小计: 0
286 | 240403003 | 2024-04-03 | 4月 | 14 | 介宏 | DD258290 | G100-J | G100 | 高端黑 | 639 | 抽样数: 32; 判定: OK; 小计: 0 | [8 empty] | 入新品仓
287 | 240403004 | 2024-04-03 | 4月 | 14 | 曼申 | DD258203 | Q3MPRO | Q3MPRO | 高端黑 | 288 | 抽样数: 32; 判定: OK; 小计: 0
288 | 240405001 | 2024-04-05 | 4月 | 14 | 曼申 | DD256668 | Q3MVPRO | Q3MVPRO | 高端黑 | 441 | 抽样数: 32; 不良数: 2; 判定: NG; 外观: 1; 小计: 1 | 指纹头开裂 | NG批 | 外观 | 变形/破损 | C | 是
289 | 240405001 | 2024-04-05 | 4月 | 14 | 曼申 | DD256668 | Q3MVPRO | Q3MVPRO | 高端黑 | [10 empty] | 分离屏侧面硬划伤，后面板侧面掉漆 | NG批 | 外观 | 划伤/掉漆 | C | 是 | bar: 外观; 小计
290 | 240405002 | 2024-04-05 | 4月 | 14 | 曼申 | DD258203 | Q3MPRO尊享版 | Q3MPRO | 高端黑 | 238 | 抽样数: 8; 判定: OK; 小计: 0
291 | 240405003 | 2024-04-05 | 4月 | 14 | 兆驰 | DD256955 | V7PLUS | V7 | 高端黑 | 671 | 抽样数: 13; 判定: OK; 小计: 0
292 | 240405004 | 2024-04-05 | 4月 | 14 | 介宏 | DD253680 | G111 | G111 | 星夜金 | 37 | 抽样数: 8; 判定: OK; 小计: 0
293 | 240405005 | 2024-04-05 | 4月 | 14 | 介宏 | DD256929 | G111 | G111 | 高端黑 | 170 | 抽样数: 8; 判定: OK; 小计: 0
294 | 240406001 | 2024-04-06 | 4月 | 14 | 曼申 | DD257251 | Q3MVPRO | Q3MVPRO | 高端黑 | 575 | 抽样数: 32; 判定: OK; 小计: 0
295 | 240406002 | 2024-04-06 | 4月 | 14 | 曼申 | DD256237 | Q3MVPRO2.0 | Q3MVPRO | 高端黑 | 746 | 抽样数: 32; 判定: OK; 小计: 0
296 | 240406003 | 2024-04-06 | 4月 | 14 | 曼申 | DD254142 | Q3MPRO | Q3MPRO | 高端黑 | 1089 | 抽样数: 64; 不良数: 2; 判定: OK; 低错: 1; 小计: 1 | 漏放说明书 | OK批 | 低错 | 包装错漏 | B | 否 |  |  | 加抽32无问题
297 | 240406003 | 2024-04-06 | 4月 | 14 | 曼申 | DD254142 | Q3MPRO | Q3MPRO | 高端黑 | [10 empty] | 锁具功耗大，实测0.41ma | OK批 | 功能 | 功耗大 | B | 否 |  |  | 加抽16无问题 | bar: 性能; 小计
298 | 240407001 | 2024-04-07 | 4月 | 15 | 曼申 | DD256668 | Q3MVPRO | Q3MVPRO | 高端黑 | 547 | 抽样数: 32; 判定: OK; 小计: 0
299 | 240407002 | 2024-04-07 | 4月 | 15 | 曼申 | DD258205 | Q3MVPRO2.0 | Q3MVPRO | 高端黑 | 144 | 抽样数: 8; 判定: OK; 小计: 0 | [8 empty] | 入新品仓
300 | 240407003 | 2024-04-07 | 4月 | 15 | 曼申 | DD256669 | Q3MPRO | Q3MPRO | 高端黑 | 288 | 抽样数: 32; 判定: OK; 小计: 0
301 | 240408001 | 2024-04-08 | 4月 | 15 | 介宏 | DD257913 | G100 | G100 | 高端黑 | 3 | 抽样数: 3; 判定: OK; 小计: 0
302 | 240408002 | 2024-04-08 | 4月 | 15 | 介宏 | DD258290 | G100-J | G100 | 高端黑 | 940 | 抽样数: 32; 不良数: 7; 判定: NG; 外观: 6; 小计: 6 | 前面板下端USB处掉漆*6 | NG批 | 外观 | 划伤/掉漆 | C | 是 |  |  | 入新品仓
303 | 240408002 | 2024-04-08 | 4月 | 15 | 介宏 | DD258290 | G100-J | G100 | 高端黑 | [10 empty] | 后面板手柄掉漆 | NG批 | 外观 | 划伤/掉漆 | C | 是 | bar: 外观; 小计
304 | 240408003 | 2024-04-08 | 4月 | 15 | 曼申 | DD256237 | Q3MPRO2.0 | Q3MPRO | 高端黑 | 61 | 抽样数: 8; 判定: OK; 小计: 0
305 | 240408004 | 2024-04-08 | 4月 | 15 | 曼申 | DD258205 | Q3MVPRO2.0 | Q3MVPRO | 高端黑 | 55 | 抽样数: 8; 判定: OK; 小计: 0
306 | 240408005 | 2024-04-08 | 4月 | 15 | 樱花 | DD256848 | V1 | V1 | 高端黑 | 340 | 抽样数: 64; 不良数: 2; 判定: OK; 装配: 1; 小计: 1 | 前手柄装饰条松动 | OK批 | 装配 | 部品松动/脱落 | C | 否
307 | 240408005 | 2024-04-08 | 4月 | 15 | 樱花 | DD256848 | V1 | V1 | 高端黑 | [10 empty] | 前手柄掉漆 | OK批 | 外观 | 划伤/掉漆 | C | 否 | bar: 外观; 小计
308 | 240409001 | 2024-04-09 | 4月 | 15 | 曼申 | DD256668 | Q3MVPRO | Q3MVPRO | 高端黑 | 576 | 抽样数: 32; 不良数: 1; 判定: OK; 外观: 1; 小计: 1 | 前面板划伤 | OK批 | 外观 | 划伤/掉漆 | C | 否
309 | 240409002 | 2024-04-09 | 4月 | 15 | 曼申 | DD256669 | Q3MPRO | Q3MPRO | 高端黑 | 557 | 抽样数: 32; 不良数: 2; 判定: NG; 外观: 1; 小计: 1 | 前面板划伤 | NG批 | 外观 | 划伤/掉漆 | C | 是
310 | 240409002 | 2024-04-09 | 4月 | 15 | 曼申 | DD256669 | Q3MPRO | Q3MPRO | 高端黑 | [10 empty] | 后手柄硬划伤 | NG批 | 外观 | 划伤/掉漆 | C | 是 | bar: 外观; 小计
311 | 240409003 | 2024-04-09 | 4月 | 15 | 曼申 | DD258203 DD258291 | Q3MPRO尊享版 | Q3MPRO | 高端黑 | 546 | 抽样数: 32; 不良数: 1; 判定: OK; 外观: 1; 小计: 1 | 前面板掉漆 | OK批 | 外观 | 划伤/掉漆 | C
312 | 240410001 | 2024-04-10 | 4月 | 15 | 曼申 | DD256668 | Q3MVPRO | Q3MVPRO | 高端黑 | 424 | 抽样数: 32; 判定: OK; 小计: 0
313 | 240410002 | 2024-04-10 | 4月 | 15 | 兆驰 | DD256206 | V7PLUS | V7 | 高端黑 | 671 | 抽样数: 13; 不良数: 1; 判定: OK; 装配: 1; 小计: 1 | 指纹头松动 | OK批 | 装配 | 部品松动/脱落 | C | 否
314 | 240411001 | 2024-04-11 | 4月 | 15 | 曼申 | DD258291 | Q3MPRO尊享版 | Q3MPRO | 高端黑 | 576 | 抽样数: 32; 判定: OK; 小计: 0
315 | 240411002 | 2024-04-11 | 4月 | 15 | 曼申 | DD256237 | Q3MPRO2.0 | Q3MPRO | 高端黑 | 720 | 抽样数: 32; 判定: OK; 小计: 0
316 | 240411003 | 2024-04-11 | 4月 | 15 | 介宏 | DD258290 | G100-J | G100 | 高端黑 | 779 | 抽样数: 32; 判定: OK; 小计: 0 | [8 empty] | 入新品仓
317 | 240411004 | 2024-04-11 | 4月 | 15 | 兆驰 | DD251704 | V7-ZC | V7 | 高端黑 | 192 | 抽样数: 13; 不良数: 1; 判定: OK; 外观: 1; 小计: 1 | 后面板卡扣断裂 | OK批 | 外观 | 变形/破损 | C | 否
318 | 240411005 | 2024-04-11 | 4月 | 15 | 介宏 | DD251704 | E180-3 | E180 | 高端黑 | 1 | 抽样数: 1; 判定: OK; 小计: 0
319 | 240411006 | 2024-04-11 | 4月 | 15 | 介宏 | DD247381 | P1-CT | P1-CT | 高端黑 | 1 | 抽样数: 1; 判定: OK; 小计: 0
320 | 240411007 | 2024-04-11 | 4月 | 15 | 介宏 | DD258290 | G100-J | G100 | 高端黑 | 140 | 抽样数: 8; 判定: OK; 小计: 0 | [8 empty] | 入新品仓
321 | 240411008 | 2024-04-11 | 4月 | 15 | 介宏 | DD257621 | G100 | G100 | 星夜金 | 4 | 抽样数: 4; 判定: OK; 小计: 0
322 | 240411009 | 2024-04-11 | 4月 | 15 | 兆驰 | DD256955 | V7PLUS | V7 | 高端黑 | 480 | 抽样数: 13; 判定: OK; 小计: 0
323 | 240411010 | 2024-04-11 | 4月 | 15 | 介宏 | DD257760 | P1-CM | P1-CM | 高端黑 | 234 | 抽样数: 8; 判定: OK; 小计: 0
324 | 240411011 | 2024-04-11 | 4月 | 15 | 曼申 | DD256237 | Q3MPRO2.0 | Q3MPRO | 高端黑 | 336 | 抽样数: 32; 不良数: 1; 判定: OK; 装配: 1; 小计: 1 | 闷盖打不开 | OK批 | 装配 | 部件卡阻/紧 | C | 否
325 | 240411012 | 2024-04-11 | 4月 | 15 | 介宏 | DD259039 | E16-J | E16 | 高端黑 | 543 | 抽样数: 17; 不良数: 17; 判定: NG; 低错: 17; 小计: 17 | 批量实物老LOGO，订单需求新LOGO | NG批 | 低错 | 标识错漏 | B | 是 |  |  | 入新品仓（4月12日调拨至新品仓0
326 | 240412001 | 2024-04-12 | 4月 | 15 | 曼申 | DD256232 | Q3FPRO | Q3FPRO | 高端黑 | 144 | 抽样数: 20; 判定: OK; 小计: 0
327 | 240412002 | 2024-04-12 | 4月 | 15 | 曼申 | DD258291 | Q3MPRO尊享版 | Q3MPRO | 高端黑 | 144 | 抽样数: 8; 判定: OK; 小计: 0
328 | 240412003 | 2024-04-12 | 4月 | 15 | 曼申 | DD258844 | Q3EFPRO | Q3EFPRO | 高端黑 | 200 | 抽样数: 20; 判定: OK; 小计: 0
329 | 240412004 | 2024-04-12 | 4月 | 15 | 曼申 | DD258194 | Q3MPRO假锁 | Q3MPRO | 高端黑 | 50 | 抽样数: 8; 判定: OK; 小计: 0
330 | 240412005 | 2024-04-12 | 4月 | 15 | 曼申 | DD256232 | Q3FPRO | Q3FPRO | 高端黑 | 52 | 抽样数: 8; 判定: OK; 小计: 0
331 | 240412006 | 2024-04-12 | 4月 | 15 | 曼申 | DD256667 | Q3EMP | Q3MPRO | 高端黑 | 432 | 抽样数: 32; 不良数: 5; 判定: NG; 装配: 5; 小计: 5 | 闷盖打不开 | NG批 | 装配 | 部件卡阻/紧 | C | 是
332 | 240412007 | 2024-04-12 | 4月 | 15 | 介宏 | DD259039 | E16-J | E16 | 高端黑 | 543 | 抽样数: 32; 判定: OK; 小计: 0 | [8 empty] | 入新品仓（4月12日调拨至新品仓）
333 | 240413001 | 2024-04-13 | 4月 | 15 | 曼申 | DD258839 | Q3MPRO2.0 | Q3MPRO | 高端黑 | 378 | 抽样数: 32; 判定: OK; 小计: 0
334 | 240413002 | 2024-04-13 | 4月 | 15 | 曼申 | DD256667 | Q3EMP | Q3MPRO | 高端黑 | 432 | 抽样数: 32; 不良数: 1; 判定: OK; 外观: 1; 小计: 1 | 后面板上锁键丝印不良 | OK批 | 外观 | 丝印不良 | C | 否
335 | 240413003 | 2024-04-13 | 4月 | 15 | 曼申 | DD256667 | Q3EMP | Q3MPRO | 高端黑 | 288 | 抽样数: 32; 判定: OK; 小计: 0
336 | 240413004 | 2024-04-13 | 4月 | 15 | 介宏 | DD258290 | G100-J | G100 | 高端黑 | 75 | 抽样数: 8; 判定: OK; 小计: 0
337 | 240414001 | 2024-04-14 | 4月 | 16 | 介宏 | DD257255 | E180-3 | E180 | 高端黑 | 408 | 抽样数: 32; 判定: OK; 小计: 0
338 | 240414002 | 2024-04-14 | 4月 | 16 | 介宏 | DD257760 | P1-CM-3 | P1-CM | 高端黑 | 471 | 抽样数: 32; 判定: OK; 小计: 0
339 | 240414003 | 2024-04-14 | 4月 | 16 | 曼申 | DD258839 | Q3MPRO2.0 | Q3MPRO | 高端黑 | 432 | 抽样数: 32; 判定: OK; 小计: 0
340 | 240414004 | 2024-04-14 | 4月 | 16 | 介宏 | DD257760 | P1-CM-3 | P1-CM | 高端黑 | 253 | 抽样数: 8; 判定: OK; 小计: 0
341 | 240415001 | 2024-04-15 | 4月 | 16 | 曼申 | DD258292 | Q3MPRO2.0 | Q3MPRO | 高端黑 | 172 | 抽样数: 8; 判定: OK; 小计: 0
342 | 240415002 | 2024-04-15 | 4月 | 16 | 曼申 | DD256235 | Q3FPRO | Q3FPRO | 高端黑 | 288 | 抽样数: 48; 不良数: 1; 判定: OK; 性能: 1; 小计: 1 | 门铃声音小（喇叭脱落) | OK批 | 功能 | 门铃问题 | B | 否 |  |  | 加抽16套无不良入库
343 | 240415003 | 2024-04-15 | 4月 | 16 | 介宏 | DD257759 | V7-3 | V7 | 高端黑 | 317 | 抽样数: 32; 判定: OK; 小计: 0
344 | 240415004 | 2024-04-15 | 4月 | 16 | 介宏 | DD257255 | E180-3 | E180 | 高端黑 | 380 | 抽样数: 32; 判定: OK; 小计: 0
345 | 240415005 | 2024-04-15 | 4月 | 16 | 介宏 | DD258723 | E180-3 | E180 | 高端黑 | 213 | 抽样数: 8; 判定: OK; 小计: 0
346 | 240415006 | 2024-04-15 | 4月 | 16 | 曼申 | DD256668 | Q3MVPRO | Q3MVPRO | 高端黑 | 432 | 抽样数: 32; 判定: OK; 小计: 0
347 | 240415007 | 2024-04-15 | 4月 | 16 | 介宏 | DD259039 | E16-J | E16 | 高端黑 | 120 | 抽样数: 8; 判定: OK; 小计: 0
348 | 240415008 | 2024-04-15 | 4月 | 16 | 兆驰 | DD251793 | V7-ZC | V7 | 高端黑 | 192 | 抽样数: 13; 不良数: 1; 判定: NG; 性能: 1; 小计: 1 | 指纹录入失败 | NG批 | 功能 | 指纹头问题 | B | 是
349 | 240415009 | 2024-04-15 | 4月 | 16 | 兆驰 | DD252233 | G109 | G109 | 高端黑 | 480 | 抽样数: 13; 判定: OK; 小计: 0
350 | 240415010 | 2024-04-15 | 4月 | 16 | 兆驰 | DD256955 | V7PLUS | V7 | 高端黑 | 575 | 抽样数: 21; 不良数: 2; 判定: OK; 外观: 1; 小计: 1 | 前面板下端磕伤 | OK批 | 外观 | 划伤/掉漆 | C | 否 |  |  | 加抽8套无不良
351 | 240415010 | 2024-04-15 | 4月 | 16 | 兆驰 | DD256955 | V7PLUS | V7 | 高端黑 | [10 empty] | 电池电量低，实测7.1V | OK批 | 配件 | 电池 | C | 否 | bar: 包装 to 小计
352 | 240416001 | 2024-04-16 | 4月 | 16 | 曼申 | DD256235 | Q3FPRO | Q3FPRO | 高端黑 | 576 | 抽样数: 32; 判定: OK; 小计: 0
353 | 240416002 | 2024-04-16 | 4月 | 16 | 曼申 | DD256235 | Q3FPRO | Q3FPRO | 高端黑 | 432 | 抽样数: 32; 判定: OK; 小计: 0
354 | 240416003 | 2024-04-16 | 4月 | 16 | 曼申 | DD258291 | Q3MPRO尊享版 | Q3MPRO | 高端黑 | 13 | 抽样数: 8; 判定: OK; 小计: 0
355 | 240416004 | 2024-04-16 | 4月 | 16 | 曼申 | DD256668 | Q3MVPRO | Q3MVPRO | 高端黑 | 432 | 抽样数: 32; 不良数: 1; 判定: OK; 外观: 1; 小计: 1 | 前面板侧面硬划伤 | OK批 | 外观 | 划伤/掉漆 | C | 否
356 | 240416005 | 2024-04-16 | 4月 | 16 | 介宏 | DD253777 | P1-CT-MF | P1-CT | 高端黑 | 25 | 抽样数: 8; 判定: OK; 小计: 0
357 | 240416006 | 2024-04-16 | 4月 | 16 | 介宏 | DD257759 | V7-3 | V7 | 高端黑 | 631 | 抽样数: 32; 判定: OK; 小计: 0
358 | 240416007 | 2024-04-16 | 4月 | 16 | 介宏 | DD258776 | G100-J | G100 | 高端黑 | 2 | 抽样数: 2; 不良数: 1; 性能: 1; 小计: 1 | 语音嘶哑 | NG批 | 功能 | 声音异常 | B | 是 |  |  | 退一套入新品仓一套
359 | 240417001 | 2024-04-17 | 4月 | 16 | 介宏 | DD259039 | E16-J | E16 | 高端黑 | 139 | 抽样数: 8; 判定: OK; 小计: 0 | [8 empty] | 入新品仓
360 | 240417002 | 2024-04-17 | 4月 | 16 | 介宏 | DD257400 | G111 | G111 | 高端黑 | 89 | 抽样数: 8; 判定: OK; 小计: 0
361 | 240417003 | 2024-04-17 | 4月 | 16 | 介宏 | DD257759 | V7-3 | V7 | 高端黑 | 750 | 抽样数: 32; 判定: OK; 小计: 0
362 | 240417004 | 2024-04-17 | 4月 | 16 | 介宏 | DD258290 | G100-J | G100 | 高端黑 | 2 | 抽样数: 2; 判定: OK; 小计: 0 | [8 empty] | 入新品仓
363 | 240417005 | 2024-04-17 | 4月 | 16 | 介宏 | DD257760 | P1-CM-3 | P1-CM | 高端黑 | 6 | 抽样数: 6; 判定: OK; 小计: 0
364 | 240417006 | 2024-04-17 | 4月 | 16 | 介宏 | DD252228 | P1-CT-MF | P1-CT | 高端黑 | 1 | 抽样数: 1; 判定: OK; 小计: 0
365 | 240417007 | 2024-04-17 | 4月 | 16 | 曼申 | DD256235 | Q3FPRO | Q3FPRO | 高端黑 | 432 | 抽样数: 32; 判定: OK; 小计: 0
366 | 240417008 | 2024-04-17 | 4月 | 16 | 曼申 | DD256667 | Q3EMP | Q3MPRO | 高端黑 | 48 | 抽样数: 8; 判定: OK; 小计: 0
367 | 240417009 | 2024-04-17 | 4月 | 16 | 曼申 | DD256668 | Q3MVPRO | Q3MVPRO | 高端黑 | 576 | 抽样数: 32; 判定: OK; 小计: 0
368 | 240417010 | 2024-04-17 | 4月 | 16 | 曼申 | DD256235 | Q3FPRO | Q3FPRO | 高端黑 | 720 | 抽样数: 32; 判定: OK; 小计: 0
369 | 240418001 | 2024-04-18 | 4月 | 16 | 兆驰 | DD252233 | G109 | G109 | 深空灰 | 11 | 抽样数: 11; 不良数: 4; 判定: NG; 外观: 2; 小计: 2 | 手柄磕伤/擦伤 | NG批 | 外观 | 划伤/掉漆 | C | 是
370 | 240418001 | 2024-04-18 | 4月 | 16 | 兆驰 | DD252233 | G109 | G109 | 深空灰 |  | 外观: 2; 小计: 2 | 面板划伤 | NG批 | 外观 | 划伤/掉漆 | C | 是
371 | 240418002 | 2024-04-18 | 4月 | 16 | 介宏 | DD253680 | G111 | G111 | 星夜金 | 3 | 抽样数: 3; 判定: OK; 小计: 0
372 | 240418003 | 2024-04-18 | 4月 | 16 | 介宏 | DD257759 | V7-3-PF | V7 | 高端黑 | 939 | 抽样数: 32; 不良数: 1; 判定: OK; 外观: 1; 小计: 1 | 后面板硬划伤 | OK批 | 外观 | 划伤/掉漆 | C | 否
373 | 240418004 | 2024-04-18 | 4月 | 16 | 介宏 | DD239149 | E16 | E16 | 高端黑 | 1 | 抽样数: 1; 判定: OK; 小计: 0
374 | 240418005 | 2024-04-18 | 4月 | 16 | 介宏 | DD247383 | P1-CT | P1-CT | 高端黑 | 2 | 抽样数: 2; 判定: OK; 小计: 0
375 | 240418006 | 2024-04-18 | 4月 | 16 | 介宏 | DD256659 | G100 | G100 | 星夜金 | 1 | 抽样数: 1; 判定: OK; 小计: 0
376 | 240418007 | 2024-04-18 | 4月 | 16 | 曼申 | DD256668 | Q3MVPRO | Q3MVPRO | 高端黑 | 720 | 抽样数: 32; 判定: OK; 小计: 0
377 | 240418008 | 2024-04-18 | 4月 | 16 | 曼申 | DD256231 | Q3FVPRO | Q3FVPRO | 高端黑 | 196 | 抽样数: 8; 判定: OK; 小计: 0
378 | 240418009 | 2024-04-18 | 4月 | 16 | 曼申 | DD256235 | Q3FPRO | Q3FPRO | 高端黑 | 722 | 抽样数: 32; 不良数: 2; 判定: NG; 低错: 2; 小计: 2 | 三码不一致 | NG批 | 低错 | 包装错漏 | B | 是
379 | 240419001 | 2024-04-19 | 4月 | 16 | 曼申 | DD257251 | Q3MVPRO | Q3MVPRO | 高端黑 | 516 | 抽样数: 32; 判定: OK; 小计: 0
380 | 240419002 | 2024-04-19 | 4月 | 16 | 方汇 | DD245057 | G5-TY | G5 | 高端黑 | 2 | 抽样数: 2; 不良数: 1; 判定: NG; 装配: 1; 小计: 1 | 换向后指纹头线，破损,防拆标签遗留,螺丝未打到位 | NG批 | 装配 | 布线压线 | B | 是
381 | 240420001 | 2024-04-20 | 4月 | 16 | 介宏 | DD258422 | G302-1 | G302 | 高端黑 | 3 | 抽样数: 3; 判定: OK; 小计: 0
382 | 240420002 | 2024-04-20 | 4月 | 16 | 介宏 | DD257759 | V7-3 | V7 | 高端黑 | 944 | 抽样数: 32; 判定: OK; 小计: 0
383 | 240420003 | 2024-04-20 | 4月 | 16 | 曼申 | DD257254 | Q3MVPRO | Q3MVPRO | 高端黑 | 154 | 抽样数: 8; 判定: OK; 小计: 0
384 | 240420004 | 2024-04-20 | 4月 | 16 | 曼申 | DD256235 | Q3FPRO | Q3FPRO | 高端黑 | 576 | 抽样数: 48; 不良数: 1; 判定: OK; 性能: 1; 小计: 1 | 锁具自动唤醒 | OK批 | 功能 | 唤醒功能异常 | B | 否 | 雷达板撞件
385 | 240420005 | 2024-04-20 | 4月 | 16 | 曼申 | DD258033 | G500 | G500 | 高端黑 | 576 | 抽样数: 32; 判定: OK; 小计: 0
386 | 240420006 | 2024-04-20 | 4月 | 16 | 介宏 | DD257621 | G100 | G100 | 星夜金 | 20 | 抽样数: 8; 判定: OK; 小计: 0
387 | 240420007 | 2024-04-20 | 4月 | 16 | 介宏 | DD257759 | V7-3-PF | V7 | 高端黑 | 20 | 抽样数: 8; 判定: OK; 小计: 0
388 | 240421001 | 2024-04-21 | 4月 | 17 | 介宏 | DD258422 | G302-1 | G302 | 高端黑 | 196 | 抽样数: 8; 判定: OK; 小计: 0 | [8 empty] | 外箱为老Logo，锁具为新Logo
389 | 240421002 | 2024-04-21 | 4月 | 17 | 兆驰 | DD256205 | P1-CT-ST-ZC | P1-CT | 高端黑 | 288 | 抽样数: 32; 判定: OK; 小计: 0
390 | 240421003 | 2024-04-21 | 4月 | 17 | 兆驰 | DD249691 | E10-ZC | E10 | 高端黑 | 436 | 抽样数: 32; 判定: OK; 小计: 0
391 | 240421004 | 2024-04-21 | 4月 | 17 | 曼申 | DD256235 | Q3FPRO | Q3FPRO | 高端黑 | 720 | 抽样数: 32; 判定: OK; 小计: 0
392 | 240421005 | 2024-04-21 | 4月 | 17 | 曼申 | DD258033 | G500 | G500 | 高端黑 | 720 | 抽样数: 32; 判定: OK; 小计: 0
393 | 240422001 | 2024-04-22 | 4月 | 17 | 曼申 | DD258399 | G500 | G500 | 高端黑 | 288 | 抽样数: 32; 判定: OK; 小计: 0
394 | 240422002 | 2024-04-22 | 4月 | 17 | 曼申 | DD256235 | Q3FPRO | Q3FPRO | 高端黑 | 233 | 抽样数: 8; 判定: OK; 小计: 0
395 | 240422003 | 2024-04-22 | 4月 | 17 | 兆驰 | DD256205 | P1-CT-ZC-ST | P1-CT | 高端黑 | 800 | 抽样数: 13; 判定: OK; 小计: 0
396 | 240422004 | 2024-04-22 | 4月 | 17 | 兆驰 | DD256205 | P1-CT-ZC-ST | P1-CT | 高端黑 | 800 | 抽样数: 20; 判定: OK; 小计: 0
397 | 240422005 | 2024-04-22 | 4月 | 17 | 曼申 | DD256230 | Q3EFPRO | Q3EFPRO | 高端黑 | 432 | 抽样数: 32; 判定: OK; 小计: 0
398 | 240422006 | 2024-04-22 | 4月 | 17 | 曼申 | DD256235 | Q3FPRO | Q3FPRO | 高端黑 | 720 | 抽样数: 32; 不良数: 1; 判定: OK; 外观: 1; 小计: 1 | 后面板侧面积漆 | OK批 | 外观 | 积漆/麻点 | C | 否
399 | 240423001 | 2024-04-23 | 4月 | 17 | 曼申 | DD256230 | Q3EFPRO | Q3EFPRO | 高端黑 | 432 | 抽样数: 32; 判定: OK; 小计: 0
400 | 240423002 | 2024-04-23 | 4月 | 17 | 曼申 | DD257262 | Q3EMP | Q3MPRO | 高端黑 | 432 | 抽样数: 32; 判定: OK; 小计: 0
401 | 240423003 | 2024-04-23 | 4月 | 17 | 曼申 | DD257252 | Q3EMP | Q3MPRO | 高端黑 | 288 | 抽样数: 32; 判定: OK; 小计: 0
402 | 240423004 | 2024-04-23 | 4月 | 17 | 介宏 | DD257758 | V7-3 | V7 | 高端黑 | 917 | 抽样数: 32; 不良数: 1; 判定: OK; 外观: 1; 小计: 1 | 后盖板缺料 | OK批 | 外观 | 多、缺料 | C | 否 |  |  | 方棒60+90，4月24日入库
403 | 240423005 | 2024-04-23 | 4月 | 17 | 介宏 | DD258422 | G302-1 | G302 | 磨砂黑 | 28 | 抽样数: 8; 判定: OK; 小计: 0
404 | 240423006 | 2024-04-23 | 4月 | 17 | 曼申 | DD257252 | Q3EMP | Q3MPRO | 高端黑 | 720 | 抽样数: 32; 判定: OK; 小计: 0
405 | 240424001 | 2024-04-24 | 4月 | 17 | 介宏 | DD258422 | G302-1 | G302 | 磨砂黑 | 339 | 抽样数: 32; 判定: OK; 小计: 0
406 | 240424002 | 2024-04-24 | 4月 | 17 | 曼申 | DD256230 | Q3EFPRO | Q3EFPRO | 高端黑 | 136 | 抽样数: 8; 不良数: 1; 判定: NG; 外观: 1; 小计: 1 | 前面板掉漆 | NG批 | 外观 | 划伤/掉漆 | C | 是
407 | 240424003 | 2024-04-24 | 4月 | 17 | 曼申 | DD258724 | G500 | G500 | 高端黑 | 184 | 抽样数: 8; 判定: OK; 小计: 0
408 | 240424004 | 2024-04-24 | 4月 | 17 | 曼申 | DD257252 | Q3EMP | Q3MPRO | 高端黑 | 33 | 抽样数: 8; 判定: OK; 小计: 0
409 | 240424005 | 2024-04-24 | 4月 | 17 | 曼申 | DD256235 | Q3FPRO | Q3FPRO | 高端黑 | 1300 | 抽样数: 50; 判定: OK; 小计: 0
410 | 240424006 | 2024-04-24 | 4月 | 17 | 曼申 | DD256668 | Q3MVPRO | Q3MVPRO | 高端黑 | 144 | 抽样数: 8; 判定: OK; 小计: 0
411 | 240424007 | 2024-04-24 | 4月 | 17 | 兆驰 | DD256205 | P1-CT-ZC-ST | P1-CT | 高端黑 | 800 | 抽样数: 13; 判定: OK; 小计: 0
412 | 240424008 | 2024-04-24 | 4月 | 17 | 兆驰 | DD252233 | G109 | G109 | 深空灰 | 181 | 抽样数: 13; 不良数: 13; 判定: NG; 外观: 1; 小计: 1 | 后手柄磕伤 | NG批 | 外观 | 划伤/掉漆 | C | 是
413 | 240424008 | 2024-04-24 | 4月 | 17 | 兆驰 | DD252233 | G109 | G109 | 深空灰 | [10 empty] | 旋钮黑色 | NG批 | 低错 | 部品错漏 | B | 是 | bar: 低错; 小计
414 | 240424008 | 2024-04-24 | 4月 | 17 | 兆驰 | DD252233 | G109 | G109 | 深空灰 | [10 empty] | 电池盒盖缝隙大 | NG批 | 外观 | 缝隙/断差 | C | 是 | bar: 外观; 小计
415 | 240424008 | 2024-04-24 | 4月 | 17 | 兆驰 | DD252233 | G109 | G109 | 深空灰 |  | 外观: 9; 小计: 9 | 前面板凹坑 | NG批 | 外观 | 砂孔/凹坑 | C | 是
417 | 240425001 | 2024-04-25 | 4月 | 17 | 介宏 | DD257758 | V7-3-PF | V7 | 高端黑 | 118 | 抽样数: 8; 判定: OK; 小计: 0
418 | 240425002 | 2024-04-25 | 4月 | 17 | 介宏 | DD257758 | V7-3-PF | V7 | 高端黑 | 608 | 抽样数: 32; 不良数: 1; 判定: OK; 外观: 1; 小计: 1 | 电池盒盖卡扣断裂 | OK批 | 外观 | 变形/破损 | C | 否
419 | 240425003 | 2024-04-25 | 4月 | 17 | 欧迈斯 | DD254620 | P8 | P8 | 典雅黑 | 12 | 抽样数: 8; 判定: OK; 小计: 0
420 | 240425004 | 2024-04-25 | 4月 | 17 | 曼申 | DD256235 | Q3FPRO | Q3FPRO | 高端黑 | 1542 | 抽样数: 50; 判定: OK; 小计: 0
421 | 240425005 | 2024-04-25 | 4月 | 17 | 介宏 | DD258776 | G100-J | G100 | 高端黑 | 824 | 抽样数: 32; 不良数: 2; 判定: NG; 性能: 1; 小计: 1 | 按键失效 | NG批 | 功能 | 触摸按键问题 | B | 是
422 | 240425005 | 2024-04-25 | 4月 | 17 | 介宏 | DD258776 | G100-J | G100 | 高端黑 | [10 empty] | 前面板上端积漆 | NG批 | 外观 | 积漆/麻点 | C | 是 | bar: 外观; 小计
423 | 240425006 | 2024-04-25 | 4月 | 17 | 介宏 | DD257758 | V7-3-PF | V7 | 高端黑 | 356 | 抽样数: 32; 判定: OK
424 | 240425007 | 2024-04-25 | 4月 | 17 | 兆驰 | DD256205 | P1-CT-ZC-ST | P1-CT | 高端黑 | 880 | 抽样数: 13; 判定: OK
425 | 240425008 | 2024-04-25 | 4月 | 17 | 介宏 | DD259045 | G100-J | G100 | 高端黑 | 240 | 抽样数: 8; 判定: OK
Formulas:
周 = WEEKNUM([日期],1)
周 = IF([日期]="","",WEEKNUM([日期],1))

## 导出计数_细分型号
细分型号
D60-L | D60-L
E10 | E10
E10-ZC | E10
E10假锁 | E10
E16 | E16
E16-ZC | E16
E180 | E180
E180-3 | E180
E180-3-PF | E180
E26 | E26
G00 | G100
G100 | G100
G100-2 | G100
G100-DZ | G100
G100-ZC | G100
G101 | G101
G105-ST-09 | G105
G111 | G111
G111（假） | G111
G111-ST-08 | G111
G111-W-2 | G111
G111-W-PF | G111
G112-2 | G112
G301 | G302
G302 | G302
G302-1 | G302
G302假锁 | G302
G5 | G5
G5-1 | G5
G5-TY | G5
G500 | G500
G5C | G5C
P1-CM | P1-CM
P1-CM-3 | P1-CM
P1-CM-PF | P1-CM
P1-CT | P1-CT
P1-CT(魔方） | P1-CT
P1-CT-3 | P1-CT
P1-CT-MF | P1-CT
P1-CT-PF | P1-CT
P1-CT-ZC | P1-CT
PI-CT-MF | P1-CT
P1-CT-ST | P1-CT
P1-CT-ZC-ST | P1-CT
P1-CT-ST-ZC | P1-CT
Q3MPRO | Q3MPRO
Q3MPRO假锁 | Q3MPRO
Q3MVPRO | Q3MVPRO
Q5-TY | Q5-TY
S5 | S5
S5-1 | S5
V1 | V1
V5P-1 | V5P
V6 | V6
V7 | V7
V7-3 | V7
V7-ZC | V7
V7Plus | V7
V7假锁 | V7
新V7 | V7
P7-CT | P7-CT