## 数据源
序号 | 管理NO | 日期 | 月 | 周 | 供应商 | 工单号 | 型号 | 颜色 | 批次数量 | 抽样数 | 不良数 | 判定 | 外观 | 装配 | 性能 | 低错 | 包装 | 批量 | 小计 | 不良描述 | 问题归属 | 问题分类 | 问题细分
1 | 230105-001 | 2023-01-05 | 1月 | 12 | lifeng | DD015120 | P1-CM | 高端黑 | 252 | 抽样数: 20; 不良数: 1; 判定: OK; 外观: 1; 小计: 1 | 电源线破损 | OK批 | 外观 | 变形/破损
2 | 230105-002 | 2023-01-05 | 1月 | 1 | lifeng | DD014856 | P1-CT | 高端黑 | 480 | 抽样数: 80; 不良数: 2; 判定: OK; 外观: 1; 小计: 1 | #键异物 | OK批 | 外观 | 按键异物
3 | 230105-003 | 2023-01-05 | 1月 | 1 | lifeng | DD014856 | P1-CT | 高端黑 | [11 empty] | 前面板划伤 | OK批 | 外观 | 划伤/掉漆 | bar: 抽样数 to 小计
4 | 230106-001 | 2023-01-06 | 1月 | 1 | lifeng | DD015319 | P1-CM | 高端黑 | 961 | 抽样数: 80; 不良数: 1; 判定: OK; 外观: 1; 小计: 1 | 前面板异物 | OK批 | 外观 | 异物
5 | 230106-002 | 2023-01-06 | 1月 | 1 | lifeng | DD014856 | P1-CM | 高端黑 | 268 | 抽样数: 20; 不良数: 0; 判定: OK; 小计: 0
6 | 230106-003 | 2023-01-06 | 1月 | 1 | lifeng | DD014856 | P1-CM | 高端黑 | 272 | 抽样数: 20; 不良数: 0; 判定: OK; 小计: 0
7 | 230106-004 | 2023-01-06 | 1月 | 1 | lifeng | DD015123 | E16 | 高端黑 | 269 | 抽样数: 20; 不良数: 1; 判定: OK; 外观: 1; 小计: 1 | 电池盖划伤 | OK批 | 外观 | 划伤/掉漆
8 | 230106-005 | 2023-01-06 | 1月 | 1 | lifeng | DD015120 | P1-CM | 高端黑 | 272 | 抽样数: 20; 不良数: 0; 判定: OK; 小计: 0 |  | OK批
9 | 230107-001 | 2023-01-07 | 1月 | 2 | lifeng | DD014856 | P1-CM | 高端黑 | 597 | 抽样数: 80; 不良数: 2; 判定: OK; 外观: 1; 小计: 1 | 按键6异物 | OK批 | 外观 | 按键异物
10 | 230107-002 | 2023-01-07 | 1月 | 2 | lifeng | DD014856 | P1-CM | 高端黑 | [11 empty] | 前面板有胶 | OK批 | 外观 | 脏污/胶水残留 | bar: 外观; 小计
11 | 230107-003 | 2023-01-07 | 1月 | 2 | lifeng | DD014856 | P1-CM | 高端黑 | 494 | 抽样数: 80; 不良数: 2; 判定: OK; 外观: 1; 小计: 1 | 后面板手柄划伤 | OK批 | 外观 | 划伤/掉漆
12 | 230107-004 | 2023-01-07 | 1月 | 2 | lifeng | DD014856 | P1-CM | 高端黑 | [11 empty] | 前装饰板划伤 | OK批 | 外观 | 划伤/掉漆 | bar: 外观; 小计
13 | 230107-005 | 2023-01-07 | 1月 | 2 | lifeng | DD012393 | G105-ST-09 | 星夜金 | 180 | 抽样数: 20; 不良数: 3; 判定: NG; 外观: 1; 小计: 1 | 后手柄划伤 | NG批 | 外观 | 划伤/掉漆
14 | 230107-006 | 2023-01-07 | 1月 | 2 | lifeng | DD012393 | G105-ST-09 | 星夜金 | [11 empty] | 电池盒卡扣破损 | NG批 | 外观 | 变形/破损 | bar: 外观; 小计
15 | 230107-007 | 2023-01-07 | 1月 | 2 | lifeng | DD012393 | G105-ST-09 | 星夜金 | [11 empty] | 漏放一张卡 | NG批 | 低错 | 部品错漏 | bar: 抽样数 to 小计
16 | 230108-001 | 2023-01-08 | 1月 | 2 | lifeng | DD015319 | P1-CM | 高端黑 | 128 | 抽样数: 20; 不良数: 1; 判定: OK; 包装: 1; 小计: 1 | 外箱破损 | OK批 | 外观 | 变形/破损
17 | 230108-002 | 2023-01-08 | 1月 | 2 | lifeng | DD015319 | P1-CM | 高端黑 | 430 | 抽样数: 80; 不良数: 3; 判定: OK; 外观: 1; 小计: 1 | 前面板磕伤 | OK批 | 外观 | 划伤/掉漆
18 | 230108-003 | 2023-01-08 | 1月 | 2 | lifeng | DD015319 | P1-CM | 高端黑 | [11 empty] | 前手柄起皮 | OK批 | 外观 | 划伤/掉漆 | bar: 外观; 小计
19 | 230108-004 | 2023-01-08 | 1月 | 2 | lifeng | DD015319 | P1-CM | 高端黑 | [11 empty] | 前手柄漏打螺丝 | OK批 | 低错 | 漏打螺丝 | bar: 抽样数 to 小计
20 | 230108-005 | 2023-01-08 | 1月 | 2 | lifeng | DD015319 | P1-CM | 高端黑 | 256 | 抽样数: 20; 不良数: 0; 判定: OK; 小计: 0 |  | OK批
21 | 230108-006 | 2023-01-08 | 1月 | 2 | fanghui | DD015087 | G5 | 磨砂黑 | 466 | 抽样数: 80; 不良数: 0; 判定: OK; 小计: 0 |  | OK批
22 | 230109-001 | 2023-01-09 | 1月 | 2 | lifeng | DD015123 | E16 | 高端黑 | 543 | 抽样数: 80; 不良数: 4; 判定: OK; 外观: 1; 小计: 1 | 后手柄磕伤 | OK批 | 外观 | 划伤/掉漆
23 | 230109-002 | 2023-01-09 | 1月 | 2 | lifeng | DD015123 | E16 | 高端黑 | [11 empty] | 后手柄划伤 | OK批 | 外观 | 划伤/掉漆 | bar: 抽样数 to 小计
24 | 230109-003 | 2023-01-09 | 1月 | 2 | lifeng | DD015123 | E16 | 高端黑 | [11 empty] | 后面板掉漆 | OK批 | 外观 | 划伤/掉漆 | bar: 外观; 小计
25 | 230109-004 | 2023-01-09 | 1月 | 2 | lifeng | DD015123 | E16 | 高端黑 | [11 empty] | 后面板磕伤 | OK批 | 外观 | 划伤/掉漆 | bar: 抽样数 to 小计
26 | 230109-005 | 2023-01-09 | 1月 | 2 | fanghui | DD005755 | D60-L | 银色 | 440 | 抽样数: 80; 不良数: 0; 判定: OK; 小计: 0
27 | 230109-006 | 2023-01-09 | 1月 | 2 | yinghua | 20221230 | V1 | 金色 | 553 | 抽样数: 80; 不良数: 1; 判定: OK; 外观: 1; 小计: 1 | 前面板手柄掉漆 | OK批 | 外观 | 划伤/掉漆
28 | 230109-007 | 2023-01-09 | 1月 | 2 | lifeng | DD014927 | G100 | 星夜金 | 71 | 抽样数: 20; 不良数: 0; 判定: OK; 小计: 0
29 | 230109-008 | 2023-01-09 | 1月 | 2 | lifeng | DD013925 | G100 | 咖啡金 | 156 | 抽样数: 20; 不良数: 0; 判定: OK; 小计: 0
30 | 230109-009 | 2023-01-09 | 1月 | 2 | yinghua | 20221129 | V1 | 磨砂黑 | 1 | 抽样数: 1; 不良数: 0; 判定: OK; 小计: 0
31 | 230109-010 | 2023-01-09 | 1月 | 2 | lifeng | DD015120 | P1-CM | 高端黑 | 186 | 抽样数: 20; 不良数: 1; 判定: OK; 外观: 1; 小计: 1 | 电源线接插口卡扣断裂 | OK批 | 外观 | 变形/破损
32 | 230109-011 | 2023-01-09 | 1月 | 2 | lifeng | DD013925 | G100 | 咖啡金 | 112 | 抽样数: 20; 不良数: 0; 判定: OK; 小计: 0
33 | 230110-001 | 2023-01-10 | 1月 | 2 | lifeng | DD013888 | G100 | 磨砂黑 | 56 | 抽样数: 20; 不良数: 0; 判定: OK; 小计: 0
34 | 230110-002 | 2023-01-10 | 1月 | 2 | lifeng | DD011536 | 新V7 | 高端黑 | 69 | 抽样数: 20; 不良数: 0; 判定: OK; 小计: 0
35 | 230110-003 | 2023-01-10 | 1月 | 2 | lifeng | DD014929 | G100 | 磨砂黑 | 220 | 抽样数: 20; 不良数: 2; 判定: NG; 外观: 1; 小计: 1 | 后面板接插口破损 | NG批 | 外观 | 变形/破损
36 | 230110-004 | 2023-01-10 | 1月 | 2 | lifeng | DD014929 | G100 | 磨砂黑 | [11 empty] | 前面板漏放橡胶垫 | NG批 | 低错 | 部品错漏 | bar: 低错; 小计
37 | 230110-005 | 2023-01-10 | 1月 | 2 | lifeng | DD014929 | G100 | 磨砂黑 | 496 | 抽样数: 80; 不良数: 2; 判定: NG; 低错: 2; 小计: 2 | 后面板橡胶放错 放成前面板橡胶垫 | NG批 | 低错 | 部品错漏
38 | 230110-006 | 2023-01-10 | 1月 | 2 | lifeng | DD015319 | P1-CM | 高端黑 | 316 | 抽样数: 80; 不良数: 6; 判定: NG; 低错: 3; 小计: 3 | WIFI板螺丝断裂 | NG批 | 低错 | 异物混入
39 | 230110-007 | 2023-01-10 | 1月 | 2 | lifeng | DD015319 | P1-CM | 高端黑 | [11 empty] | 后面板划伤 | NG批 | 外观 | 划伤/掉漆 | bar: 抽样数 to 小计
40 | 230110-008 | 2023-01-10 | 1月 | 2 | lifeng | DD015319 | P1-CM | 高端黑 | [11 empty] | 漏贴MAC码 | NG批 | 低错 | 标识错漏 | bar: 低错; 小计
41 | 230110-009 | 2023-01-10 | 1月 | 2 | lifeng | DD015319 | P1-CM | 高端黑 | [11 empty] | 后面板掉漆 | NG批 | 外观 | 划伤/掉漆 | bar: 抽样数 to 小计
42 | 230110-010 | 2023-01-10 | 1月 | 2 | fanghui | DD015983 | G5 | 高端黑 | 66 | 抽样数: 20; 不良数: 1; 判定: OK; 外观: 1; 小计: 1 | 后面板上端侧面划伤 | OK批 | 外观 | 划伤/掉漆
43 | 230111-001 | 2023-01-11 | 1月 | 2 | lifeng | DD013556 | P1-CT | 高端黑 | 606 | 抽样数: 80; 不良数: 6; 判定: NG; 性能: 1; 小计: 1 | 指纹不录入 | NG批 | 功能 | 指纹头问题
44 | 230111-002 | 2023-01-11 | 1月 | 2 | lifeng | DD013556 | P1-CT | 高端黑 | [11 empty] | 漏放电池 防撞垫 | NG批 | 低错 | 部品错漏 | bar: 性能; 小计
45 | 230111-003 | 2023-01-11 | 1月 | 2 | lifeng | DD013556 | P1-CT | 高端黑 | [11 empty] | 电源线接插口卡扣断裂 | NG批 | 外观 | 变形/破损 | bar: 抽样数 to 小计
46 | 230111-004 | 2023-01-11 | 1月 | 2 | lifeng | DD013556 | P1-CT | 高端黑 | [11 empty] | 漏放IC卡 | NG批 | 低错 | 部品错漏 | bar: 低错; 小计
47 | 230111-005 | 2023-01-11 | 1月 | 2 | lifeng | DD013556 | P1-CT | 高端黑 | [11 empty] | 电池盒盖漏贴MAC码 二维码 | NG批 | 低错 | 标识错漏 | bar: 抽样数 to 小计
48 | 230111-006 | 2023-01-11 | 1月 | 2 | lifeng | DD013556 | P1-CT | 高端黑 | [11 empty] | 纸箱破损 | NG批 | 外观 | 变形/破损 | bar: 包装; 小计
49 | 230111-007 | 2023-01-11 | 1月 | 2 | lifeng | DD012393 | G105-ST-09 | 星夜金 | 171 | 抽样数: 20; 不良数: 0; 判定: OK; 小计: 0
50 | 230111-008 | 2023-01-11 | 1月 | 2 | lifeng | DD015319 | P1-CT | 高端黑 | 97 | 抽样数: 20; 不良数: 0; 判定: OK; 小计: 0
51 | 230112-001 | 2023-01-12 | 1月 | 2 | lifeng | DD013889 | G302 | 星夜金 | 1 | 抽样数: 1; 不良数: 0; 判定: OK; 小计: 0
52 | 230112-002 | 2023-01-12 | 1月 | 2 | fanghui | DD012869 | V6 | 磨砂黑 | 151 | 抽样数: 20; 不良数: 0; 判定: OK; 小计: 0
53 | 230112-003 | 2023-01-12 | 1月 | 2 | lifeng | DD012518 | G100 | 星夜金 | 12 | 抽样数: 12; 不良数: 0; 判定: OK; 小计: 0
54 | 230112-004 | 2023-01-12 | 1月 | 2 | fanghui | DD015983 | G5 | 磨砂黑 | 6 | 抽样数: 6; 不良数: 0; 判定: OK; 小计: 0
55 | 230112-005 | 2023-01-12 | 1月 | 2 | lifeng | DD014856 | P1-CT | 高端黑 | 536 | 抽样数: 80; 不良数: 3; 判定: OK; 外观: 1; 小计: 1 | 电源线接插口断裂 | OK批 | 外观 | 变形/破损
56 | 230112-006 | 2023-01-12 | 1月 | 2 | lifeng | DD014856 | P1-CT | 高端黑 | [11 empty] | 前面板划伤 | OK批 | 外观 | 划伤/掉漆 | bar: 外观; 小计
57 | 230112-007 | 2023-01-12 | 1月 | 2 | lifeng | DD014856 | P1-CT | 高端黑 | [11 empty] | 小滴管家二维码扫不出来 | OK批 | 低错 | 标识错漏 | bar: 抽样数 to 小计
58 | 230112-008 | 2023-01-12 | 1月 | 2 | lifeng | DD014929 | G100 | 磨砂黑 | 61 | 抽样数: 20; 不良数: 1; 判定: NG; 低错: 1; 小计: 1 | 漏放电池盒盖 | NG批 | 低错 | 部品错漏
59 | 230112-009 | 2023-01-12 | 1月 | 2 | lifeng | DD014855 | G111 | 高端黑 | 35 | 抽样数: 20; 不良数: 1; 判定: NG; 低错: 1; 小计: 1 | 80门厚配件包方棒（45/75/90）用错 | NG批 | 低错 | 部品错漏
60 | 230112-010 | 2023-01-12 | 1月 | 2 | lifeng | DD014928 | G100 | 磨砂黑 | 492 | 抽样数: 80; 不良数: 0; 判定: OK; 小计: 0
61 | 230113-001 | 2023-01-13 | 1月 | 2 | fanghui | DD014917 | V5P-1 | 磨砂黑 | 496 | 抽样数: 80; 不良数: 1; 判定: OK; 性能: 1; 小计: 1 | 电机不回落 | OK批 | 功能 | 电机问题
62 | 230113-002 | 2023-01-13 | 1月 | 2 | lifeng | DD015983 | G5 | 磨砂黑 | 126 | 抽样数: 20; 不良数: 0; 判定: OK; 小计: 0
63 | 230113-003 | 2023-01-13 | 1月 | 2 | lifeng | DD015319 | P1-CT | 高端黑 | 294 | 抽样数: 80; 不良数: 0; 判定: OK; 小计: 0
64 | 230114-001 | 2023-01-14 | 1月 | 3 | lifeng | DD014855 | G111 | 高端黑 | 35 | 抽样数: 20; 不良数: 0; 判定: OK; 小计: 0
65 | 230114-002 | 2023-01-14 | 1月 | 3 | lifeng | DD014929 | G100 | 磨砂黑 | 60 | 抽样数: 20; 不良数: 0; 判定: OK; 小计: 0
66 | 230114-003 | 2023-01-14 | 1月 | 3 | lifeng | DD013556 | P1-CT | 高端黑 | 566 | 抽样数: 80; 不良数: 0; 判定: OK; 小计: 0
67 | 230130-001 | 2023-01-30 | 1月 | 5 | fanghui | DD014917 | V5P-1 | 磨砂黑 | 121 | 抽样数: 20; 判定: OK; 小计: 0
68 | 230130-002 | 2023-01-30 | 1月 | 5 | fanghui | DD015983 | G5 | 磨砂黑 | 30 | 抽样数: 20; 不良数: 2; 判定: NG; 外观: 2; 小计: 2 | 电机线卡扣断裂 | NG批 | 外观 | 变形/破损
69 | 230210-001 | 2023-02-10 | 2月 | 7 | lifeng | DD015955 | P1-CT | 高端黑 | 136 | 抽样数: 20; 不良数: 1; 判定: OK; 外观: 1; 小计: 1 | 电池盖卡扣断裂 | OK批 | 外观 | 变形/破损
70 | 230210-002 | 2023-02-10 | 2月 | 7 | lifeng | DD015320 | P1-CT | 高端黑 | 122 | 抽样数: 20; 不良数: 4; 判定: NG; 装配: 1; 小计: 1 | 前手柄换向螺丝拿不出来 | NG批 | 装配 | 部品打不开
71 | 230210-002 | 2023-02-10 | 2月 | 7 | lifeng | DD015320 | P1-CT | 高端黑 | [11 empty] | 后面板掉漆 | NG批 | 外观 | 划伤/掉漆 | bar: 抽样数 to 小计
72 | 230210-002 | 2023-02-10 | 2月 | 7 | lifeng | DD015320 | P1-CT | 高端黑 | [11 empty] | 手柄装饰条松动 | NG批 | 装配 | 安装不到位 | bar: 外观; 小计
73 | 230210-002 | 2023-02-10 | 2月 | 7 | lifeng | DD015320 | P1-CT | 高端黑 | [11 empty] | 后面板凹坑 | NG批 | 外观 | 砂孔/凹坑 | bar: 抽样数 to 小计
74 | 230211-001 | 2023-02-11 | 2月 | 7 | lifeng | DD014929 | G100 | 磨砂黑 | 414 | 抽样数: 80; 不良数: 1; 判定: NG; 低错: 1; 小计: 1 | 钥匙打不开 | NG批 | 低错 | 部品错漏
75 | 230211-002 | 2023-02-11 | 2月 | 7 | lifeng | DD015955 | P1-CT | 高端黑 | 204 | 抽样数: 32; 不良数: 6; 判定: NG; 外观: 1; 小计: 1 | 前手柄装饰条磕伤 | NG批 | 外观 | 划伤/掉漆
76 | 230211-002 | 2023-02-11 | 2月 | 7 | lifeng | DD015955 | P1-CT | 高端黑 | [11 empty] | 后面板漏放橡胶垫 | NG批 | 低错 | 部品错漏 | bar: 低错; 小计
77 | 230211-002 | 2023-02-11 | 2月 | 7 | lifeng | DD015955 | P1-CT | 高端黑 |  | 低错: 2; 小计: 2 | 漏贴防拆标签 | NG批 | 低错 | 标识错漏
78 | 230211-002 | 2023-02-11 | 2月 | 7 | lifeng | DD015955 | P1-CT | 高端黑 | [11 empty] | 前手柄装饰条松动 | NG批 | 装配 | 安装不到位 | bar: 外观; 小计
79 | 230211-002 | 2023-02-11 | 2月 | 7 | lifeng | DD015955 | P1-CT | 高端黑 | [11 empty] | 前手柄装饰条缝隙大0.65 | NG批 | 外观 | 缝隙/断差 | bar: 抽样数 to 小计
80 | 230212-001 | 2023-02-12 | 2月 | 7 | lifeng | DD014855 | G111 | 高端黑 | 290 | 抽样数: 80; 判定: OK; 小计: 0
81 | 230212-002 | 2023-02-12 | 2月 | 7 | lifeng | DD015955 | P1-CT | 高端黑 | 220 | 抽样数: 32; 不良数: 1; 判定: OK; 外观: 1; 小计: 1 | 后手柄装饰条有异物 | OK批 | 外观 | 异物
82 | 230212-003 | 2023-02-12 | 2月 | 7 | lifeng | DD015955 | P1-CT | 高端黑 | 83 | 抽样数: 20; 不良数: 5; 判定: NG; 装配: 3; 小计: 3 | 前面板盖板压线 | NG批 | 装配 | 布线压线
83 | 230212-003 | 2023-02-12 | 2月 | 7 | lifeng | DD015955 | P1-CT | 高端黑 | [11 empty] | 指纹不识别 | NG批 | 功能 | 指纹头问题 | bar: 抽样数 to 小计
84 | 230212-003 | 2023-02-12 | 2月 | 7 | lifeng | DD015955 | P1-CT | 高端黑 | [11 empty] | 后面板掉漆 | NG批 | 外观 | 划伤/掉漆 | bar: 外观; 小计
85 | 230212-004 | 2023-02-12 | 2月 | 7 | lifeng | DD015955 | P1-CT | 高端黑 | 220 | 抽样数: 32; 不良数: 5; 判定: NG; 装配: 1; 小计: 1 | 旋钮不回弹 | NG批 | 装配 | 旋钮卡阻
86 | 230212-004 | 2023-02-12 | 2月 | 7 | lifeng | DD015955 | P1-CT | 高端黑 | [11 empty] | 漏放开孔图 | NG批 | 低错 | 部品错漏 | bar: 低错; 小计
87 | 230212-004 | 2023-02-12 | 2月 | 7 | lifeng | DD015955 | P1-CT | 高端黑 | [11 empty] | 前面板异响 | NG批 | 低错 | 异物混入 | bar: 抽样数 to 小计
88 | 230212-004 | 2023-02-12 | 2月 | 7 | lifeng | DD015955 | P1-CT | 高端黑 |  | 外观: 2; 小计: 2 | 后面板装饰条缝隙大 | NG批 | 外观 | 缝隙/断差
89 | 230212-005 | 2023-02-12 | 2月 | 7 | lifeng | DD015955 | P1-CT | 高端黑 | 201 | 抽样数: 32; 不良数: 3; 判定: NG; 装配: 1; 小计: 1 | 螺丝断裂 | NG批 | 装配 | 螺丝断裂
90 | 230212-005 | 2023-02-12 | 2月 | 7 | lifeng | DD015955 | P1-CT | 高端黑 | [11 empty] | 旋钮掉漆 | NG批 | 外观 | 划伤/掉漆 | bar: 外观; 小计
91 | 230212-005 | 2023-02-12 | 2月 | 7 | lifeng | DD015955 | P1-CT | 高端黑 | [11 empty] | 后手柄装饰条未装到位 | NG批 | 装配 | 安装不到位 | bar: 抽样数 to 小计
92 | 230212-006 | 2023-02-12 | 2月 | 7 | lifeng | DD015955 | P1-CT | 高端黑 | 84 | 抽样数: 20; 判定: OK; 小计: 0
93 | 230213-001 | 2023-02-13 | 2月 | 7 | lifeng | DD013243 | P1-CT | 高端黑 | 83 | 抽样数: 32; 判定: OK; 小计: 0
94 | 230213-002 | 2023-02-13 | 2月 | 7 | lifeng | DD015955 | P1-CT | 高端黑 | 590 | 抽样数: 80; 判定: OK; 小计: 0
95 | 230213-003 | 2023-02-13 | 2月 | 7 | lifeng | DD015955 | P1-CT | 高端黑 | 192 | 抽样数: 32; 不良数: 6; 判定: NG; 低错: 2; 小计: 2 | 漏放开孔图*2 | NG批 | 低错 | 部品错漏
96 | 230213-003 | 2023-02-13 | 2月 | 7 | lifeng | DD015955 | P1-CT | 高端黑 | [11 empty] | 前面板掉漆 | NG批 | 外观 | 划伤/掉漆 | bar: 外观; 小计
97 | 230213-003 | 2023-02-13 | 2月 | 7 | lifeng | DD015955 | P1-CT | 高端黑 | [11 empty] | 漏装猫眼拨块滑动片 | NG批 | 低错 | 部品错漏 | bar: 抽样数 to 小计
98 | 230213-003 | 2023-02-13 | 2月 | 7 | lifeng | DD015955 | P1-CT | 高端黑 | [11 empty] | 前手柄装饰条未装到位 | NG批 | 装配 | 安装不到位 | bar: 外观; 小计
99 | 230213-003 | 2023-02-13 | 2月 | 7 | lifeng | DD015955 | P1-CT | 高端黑 | [11 empty] | 电源线接口卡口断 | NG批 | 外观 | 变形/破损 | bar: 抽样数 to 小计
100 | 230213-004 | 2023-02-13 | 2月 | 7 | lifeng | DD015955 | P1-CT | 高端黑 | 185 | 抽样数: 20; 不良数: 3; 判定: NG; 低错: 1; 小计: 1 | 漏装旋钮卡簧 | NG批 | 低错 | 部品错漏
101 | 230213-004 | 2023-02-13 | 2月 | 7 | lifeng | DD015955 | P1-CT | 高端黑 | [11 empty] | 后面板掉漆 | NG批 | 外观 | 划伤/掉漆 | bar: 抽样数 to 小计
102 | 230213-004 | 2023-02-13 | 2月 | 7 | lifeng | DD015955 | P1-CT | 高端黑 | [11 empty] | 后盖板漏打螺丝 | NG批 | 低错 | 部品错漏 | bar: 低错; 小计
103 | 230213-005 | 2023-02-13 | 2月 | 7 | lifeng | DD015955 | P1-CT | 高端黑 | 180 | 抽样数: 20; 不良数: 2; 判定: NG; 装配: 1; 小计: 1 | 旋钮不回弹 | NG批 | 装配 | 旋钮卡阻
104 | 230213-005 | 2023-02-13 | 2月 | 7 | lifeng | DD015955 | P1-CT | 高端黑 | [11 empty] | 前面板后盖板压线 | NG批 | 装配 | 布线压线 | bar: 装配; 小计
105 | 230213-006 | 2023-02-13 | 2月 | 7 | lifeng | DD015955 | P1-CT | 高端黑 | 177 | 抽样数: 20; 不良数: 1; 判定: OK; 外观: 1; 小计: 1 | 后面板划伤 | OK批 | 外观 | 划伤/掉漆
106 | 230213-007 | 2023-02-13 | 2月 | 7 | lifeng | DD015955 | P1-CT | 高端黑 | 234 | 抽样数: 32; 不良数: 7; 判定: NG; 外观: 1; 小计: 1 | 电源线接口卡扣断 | NG批 | 外观 | 变形/破损
107 | 230213-007 | 2023-02-13 | 2月 | 7 | lifeng | DD015955 | P1-CT | 高端黑 |  | 装配: 2; 小计: 2 | 后手柄装饰条未装到位*2 | NG批 | 装配 | 安装不到位
108 | 230213-007 | 2023-02-13 | 2月 | 7 | lifeng | DD015955 | P1-CT | 高端黑 | [11 empty] | 后面板磕伤掉漆 | NG批 | 外观 | 划伤/掉漆 | bar: 外观; 小计
109 | 230213-007 | 2023-02-13 | 2月 | 7 | lifeng | DD015955 | P1-CT | 高端黑 |  | 外观: 2; 小计: 2 | 前手柄划伤*2 | NG批 | 外观 | 划伤/掉漆
110 | 230213-007 | 2023-02-13 | 2月 | 7 | lifeng | DD015955 | P1-CT | 高端黑 | [11 empty] | WIFI板螺丝未打到位 | NG批 | 装配 | 安装不到位 | bar: 装配; 小计
111 | 230213-008 | 2023-02-13 | 2月 | 7 | lifeng | DD015955 | P1-CT | 高端黑 | 228 | 抽样数: 32; 不良数: 9; 判定: NG; 外观: 1; 小计: 1 | 前装饰板磕伤 | NG批 | 外观 | 划伤/掉漆
112 | 230213-008 | 2023-02-13 | 2月 | 7 | lifeng | DD015955 | P1-CT | 高端黑 | [11 empty] | 钥匙开不了门 | NG批 | 低错 | 部品错漏 | bar: 性能; 小计
113 | 230213-008 | 2023-02-13 | 2月 | 7 | lifeng | DD015955 | P1-CT | 高端黑 |  | 外观: 2; 性能: 1; 小计: 3 | 后手柄划伤*2 | NG批 | 外观 | 划伤/掉漆
114 | 230213-008 | 2023-02-13 | 2月 | 7 | lifeng | DD015955 | P1-CT | 高端黑 | [11 empty] | 锁具二维码与外箱不一致 | NG批 | 低错 | 标识错漏 | bar: 低错; 小计
115 | 230213-008 | 2023-02-13 | 2月 | 7 | lifeng | DD015955 | P1-CT | 高端黑 | [11 empty] | 呼吸灯异物 | NG批 | 外观 | 异物 | bar: 抽样数 to 小计
116 | 230213-008 | 2023-02-13 | 2月 | 7 | lifeng | DD015955 | P1-CT | 高端黑 | [11 empty] | WIFI板漏打螺丝 | NG批 | 低错 | 漏打螺丝 | bar: 低错; 小计
117 | 230213-008 | 2023-02-13 | 2月 | 7 | lifeng | DD015955 | P1-CT | 高端黑 | [11 empty] | 电池盒盖卡扣断 | NG批 | 外观 | 变形/破损 | bar: 抽样数 to 小计
118 | 230213-009 | 2023-02-13 | 2月 | 7 | lifeng | DD015955 | P1-CT | 高端黑 | 196 | 抽样数: 32; 不良数: 1; 判定: OK; 外观: 1; 小计: 1 | 前装饰板磕伤 | OK批 | 外观 | 划伤/掉漆
119 | 230214-001 | 2023-02-14 | 2月 | 7 | lifeng | DD014929 | G100 | 高端黑 | 414 | 抽样数: 80; 判定: OK; 小计: 0
120 | 230214-002 | 2023-02-14 | 2月 | 7 | lifeng | DD015955 | P1-CT | 高端黑 | 223 | 抽样数: 20; 判定: OK; 小计: 0
121 | 230214-003 | 2023-02-14 | 2月 | 7 | lifeng | DD015955 | P1-CT | 高端黑 | 196 | 抽样数: 32; 不良数: 5; 判定: NG; 装配: 1; 小计: 1 | 猫眼拨块拨不动 | NG批 | 装配 | 部件卡阻/紧
122 | 230214-003 | 2023-02-14 | 2月 | 7 | lifeng | DD015955 | P1-CT | 高端黑 | [11 empty] | 后手柄装饰条未装到位 | NG批 | 装配 | 安装不到位 | bar: 装配; 小计
123 | 230214-003 | 2023-02-14 | 2月 | 7 | lifeng | DD015955 | P1-CT | 高端黑 | [11 empty] | 换向螺丝打不到位 | NG批 | 装配 | 安装不到位 | bar: 抽样数 to 小计
124 | 230214-003 | 2023-02-14 | 2月 | 7 | lifeng | DD015955 | P1-CT | 高端黑 | [11 empty] | 电池盒盖划伤 | NG批 | 外观 | 划伤/掉漆 | bar: 外观; 小计
125 | 230214-003 | 2023-02-14 | 2月 | 7 | lifeng | DD015955 | P1-CT | 高端黑 | [11 empty] | 后面板划伤，后手柄积漆 | NG批 | 外观 | 划伤/掉漆 | bar: 抽样数 to 小计
126 | 230214-004 | 2023-02-14 | 2月 | 7 | lifeng | DD015955 | P1-CT | 高端黑 | 192 | 抽样数: 32; 不良数: 5; 判定: NG; 装配: 1; 小计: 1 | 前手柄晃动 | NG批 | 装配 | 安装不到位
127 | 230214-004 | 2023-02-14 | 2月 | 7 | lifeng | DD015955 | P1-CT | 高端黑 | [11 empty] | 后手柄装饰 条未装到位 | NG批 | 装配 | 安装不到位 | bar: 抽样数 to 小计
128 | 230214-004 | 2023-02-14 | 2月 | 7 | lifeng | DD015955 | P1-CT | 高端黑 | [11 empty] | 猫眼拨块卡不住 | NG批 | 装配 | 部件卡阻/紧 | bar: 装配; 小计
129 | 230214-004 | 2023-02-14 | 2月 | 7 | lifeng | DD015955 | P1-CT | 高端黑 | [11 empty] | WIFI板引角漏打胶 | NG批 | 低错 | 部品错漏 | bar: 抽样数 to 小计
130 | 230214-004 | 2023-02-14 | 2月 | 7 | lifeng | DD015955 | P1-CT | 高端黑 | [11 empty] | 电池盒线漏打胶 | NG批 | 低错 | 部品错漏 | bar: 低错; 小计
131 | 230214-005 | 2023-02-14 | 2月 | 7 | lifeng | DD015955 | P1-CT | 高端黑 | 226 | 抽样数: 20; 不良数: 4; 判定: NG; 装配: 2; 小计: 2 | 前装饰板未装到位*2 | NG批 | 装配 | 安装不到位
132 | 230214-005 | 2023-02-14 | 2月 | 7 | lifeng | DD015955 | P1-CT | 高端黑 | [11 empty] | 后手柄划伤 | NG批 | 外观 | 划伤/掉漆 | bar: 外观; 小计
133 | 230214-005 | 2023-02-14 | 2月 | 7 | lifeng | DD015955 | P1-CT | 高端黑 | [11 empty] | 旋钮积漆 | NG批 | 外观 | 积漆/麻点 | bar: 抽样数 to 小计
134 | 230214-006 | 2023-02-14 | 2月 | 7 | lifeng | DD015955 | P1-CT | 高端黑 | 187 | 抽样数: 20; 不良数: 1; 判定: OK; 外观: 1; 小计: 1 | 后手柄磕伤 | OK批 | 外观 | 划伤/掉漆
135 | 230214-007 | 2023-02-14 | 2月 | 7 | lifeng | DD015955 | P1-CT | 高端黑 | 194 | 抽样数: 20; 不良数: 6; 判定: NG; 外观: 1; 小计: 1 | 后面板划伤 | NG批 | 外观 | 划伤/掉漆
136 | 230214-007 | 2023-02-14 | 2月 | 7 | lifeng | DD015955 | P1-CT | 高端黑 | [11 empty] | 后手柄漏打螺丝 | NG批 | 低错 | 漏打螺丝 | bar: 低错; 小计
137 | 230214-007 | 2023-02-14 | 2月 | 7 | lifeng | DD015955 | P1-CT | 高端黑 | [11 empty] | 电池盖卡扣断裂 | NG批 | 外观 | 变形/破损 | bar: 抽样数 to 小计
138 | 230214-007 | 2023-02-14 | 2月 | 7 | lifeng | DD015955 | P1-CT | 高端黑 |  | 装配: 3; 小计: 3 | 后手柄装饰 条未装到位 | NG批 | 装配 | 安装不到位
139 | 230214-008 | 2023-02-14 | 2月 | 7 | lifeng | DD015955 | P1-CT | 高端黑 | 219 | 抽样数: 20; 不良数: 1; 判定: OK; 外观: 1; 小计: 1 | 前手柄磕伤 | OK批 | 外观 | 划伤/掉漆
140 | 230215-001 | 2023-02-15 | 2月 | 7 | lifeng | DD015955 | P1-CT | 高端黑 | 80 | 抽样数: 20; 不良数: 1; 判定: OK; 装配: 1; 小计: 1 | 前装饰板未装到位 | OK批 | 装配 | 安装不到位
141 | 230215-002 | 2023-02-15 | 2月 | 7 | lifeng | DD015955 | P1-CT | 高端黑 | 190 | 抽样数: 20; 不良数: 1; 判定: OK; 外观: 1; 小计: 1 | 旋钮起翘 | OK批 | 装配 | 安装不到位
142 | 230215-003 | 2023-02-15 | 2月 | 7 | lifeng | DD015955 | P1-CT | 高端黑 | 187 | 抽样数: 20; 判定: OK; 小计: 0
143 | 230215-004 | 2023-02-15 | 2月 | 7 | lifeng | DD015955 | P1-CT | 高端黑 | 189 | 抽样数: 20; 不良数: 2; 判定: NG; 外观: 1; 小计: 1 | 后面板掉漆 | NG批 | 外观 | 划伤/掉漆
144 | 230215-004 | 2023-02-15 | 2月 | 7 | lifeng | DD015955 | P1-CT | 高端黑 | [11 empty] | 说明书用错 | NG批 | 低错 | 部品错漏 | bar: 低错; 小计
145 | 230215-005 | 2023-02-15 | 2月 | 7 | lifeng | DD016184 | P1-CT | 高端黑 | 196 | 抽样数: 32; 不良数: 2; 判定: NG; 低错: 1; 小计: 1 | 锁具无法连接APP(外箱MAC码与锁具不一致） | NG批 | 低错 | 标识错漏
146 | 230215-005 | 2023-02-15 | 2月 | 7 | lifeng | DD016184 | P1-CT | 高端黑 | [11 empty] | 后面板掉漆 | NG批 | 外观 | 划伤/掉漆 | bar: 外观; 小计
147 | 230215-006 | 2023-02-15 | 2月 | 7 | lifeng | DD016184 | P1-CT | 高端黑 | 196 | 抽样数: 32; 不良数: 5; 判定: NG; 低错: 1; 小计: 1 | 锁具无法连接APP(外箱MAC码与锁具不一致） | NG批 | 低错 | 标识错漏
148 | 230215-006 | 2023-02-15 | 2月 | 7 | lifeng | DD016184 | P1-CT | 高端黑 | [11 empty] | 电池盒盖卡扣断 | NG批 | 外观 | 变形/破损 | bar: 外观; 小计
149 | 230215-006 | 2023-02-15 | 2月 | 7 | lifeng | DD016184 | P1-CT | 高端黑 | [11 empty] | 前装饰板凹坑 | NG批 | 外观 | 砂孔/凹坑 | bar: 抽样数 to 小计
150 | 230215-006 | 2023-02-15 | 2月 | 7 | lifeng | DD016184 | P1-CT | 高端黑 | [11 empty] | 钥匙开不了门 | NG批 | 低错 | 部品错漏 | bar: 低错; 小计
151 | 230215-006 | 2023-02-15 | 2月 | 7 | lifeng | DD016184 | P1-CT | 高端黑 | [11 empty] | 后面板掉漆 | NG批 | 外观 | 划伤/掉漆 | bar: 抽样数 to 小计
152 | 230215-007 | 2023-02-15 | 2月 | 7 | lifeng | DD015955 | P1-CT | 高端黑 | 213 | 抽样数: 32; 不良数: 3; 判定: NG; 外观: 1; 小计: 1 | 电池盒盖变形 | NG批 | 外观 | 变形/破损
153 | 230215-007 | 2023-02-15 | 2月 | 7 | lifeng | DD015955 | P1-CT | 高端黑 | [11 empty] | 换向螺丝拿不出来 | NG批 | 装配 | 部品打不开 | bar: 抽样数 to 小计
154 | 230215-007 | 2023-02-15 | 2月 | 7 | lifeng | DD015955 | P1-CT | 高端黑 | [11 empty] | 后手柄划伤 | NG批 | 外观 | 划伤/掉漆 | bar: 外观; 小计
155 | 230216-001 | 2023-02-16 | 2月 | 7 | lifeng | DD016181 | P1-CT | 高端黑 | 180 | 抽样数: 32; 不良数: 8; 判定: NG; 装配: 1; 小计: 1 | 后手柄装饰条未装到位 | NG批 | 装配 | 安装不到位
156 | 230216-001 | 2023-02-16 | 2月 | 7 | lifeng | DD016182 | P1-CT | 高端黑 | [11 empty] | 后面板积漆 | NG批 | 外观 | 划伤/掉漆 | bar: 外观; 小计
157 | 230216-001 | 2023-02-16 | 2月 | 7 | lifeng | DD016183 | P1-CT | 高端黑 | [11 empty] | 旋钮不回弹 | NG批 | 装配 | 部件卡阻/紧 | bar: 抽样数 to 小计
158 | 230216-001 | 2023-02-16 | 2月 | 7 | lifeng | DD016184 | P1-CT | 高端黑 | [11 empty] | 前面板有异响 | NG批 | 低错 | 异物混入 | bar: 装配; 小计
159 | 230216-001 | 2023-02-16 | 2月 | 7 | lifeng | DD016185 | P1-CT | 高端黑 | [11 empty] | 后面板划伤 | NG批 | 外观 | 划伤/掉漆 | bar: 抽样数 to 小计
160 | 230216-001 | 2023-02-16 | 2月 | 7 | lifeng | DD016186 | P1-CT | 高端黑 | [11 empty] | 前面板发白 | NG批 | 外观 | 划伤/掉漆 | bar: 外观; 小计
161 | 230216-001 | 2023-02-16 | 2月 | 7 | lifeng | DD016187 | P1-CT | 高端黑 |  | 外观: 2; 小计: 2 | 前面板侧面有颗粒 | NG批 | 外观 | 积漆/麻点
162 | 230216-002 | 2023-02-16 | 2月 | 7 | lifeng | DD016185 | P1-CT | 高端黑 | 177 | 抽样数: 32; 不良数: 3; 判定: NG; 外观: 1; 小计: 1 | 后面板上端异色 | NG批 | 外观 | 异物
163 | 230216-002 | 2023-02-16 | 2月 | 7 | lifeng | DD016185 | P1-CT | 高端黑 | [11 empty] | 后面板划伤 | NG批 | 外观 | 划伤/掉漆 | bar: 抽样数 to 小计
164 | 230216-002 | 2023-02-16 | 2月 | 7 | lifeng | DD016185 | P1-CT | 高端黑 | [11 empty] | 指纹不识别 | NG批 | 功能 | 指纹头问题 | bar: 性能; 小计
165 | 230216-003 | 2023-02-16 | 2月 | 7 | lifeng | DD016184 | P1-CT | 高端黑 | 216 | 抽样数: 32; 不良数: 2; 判定: OK; 外观: 1; 小计: 1 | 按键异物 | OK批 | 外观 | 异物
166 | 230216-003 | 2023-02-16 | 2月 | 7 | lifeng | DD016184 | P1-CT | 高端黑 | [11 empty] | 后面板鼓包 | OK批 | 外观 | 起翘/鼓包 | bar: 外观; 小计
167 | 230216-004 | 2023-02-16 | 2月 | 7 | lifeng | DD016184 | P1-CT | 高端黑 | 192 | 抽样数: 32; 不良数: 2; 判定: OK; 外观: 1; 小计: 1 | 电源线卡扣断 | OK批 | 外观 | 变形/破损
168 | 230216-004 | 2023-02-16 | 2月 | 7 | lifeng | DD016184 | P1-CT | 高端黑 | [11 empty] | 电池盒盖擦伤 | OK批 | 外观 | 划伤/掉漆 | bar: 外观; 小计
169 | 230216-005 | 2023-02-16 | 2月 | 7 | lifeng | DD016184 | P1-CT | 高端黑 | 266 | 抽样数: 32; 不良数: 1; 判定: OK; 装配: 1; 小计: 1 | 前装饰板未装到位 | OK批 | 装配 | 装配不到位
170 | 230216-006 | 2023-02-16 | 2月 | 7 | lifeng | DD016184 | P1-CT | 高端黑 | 180 | 抽样数: 32; 不良数: 5; 判定: NG; 外观: 1; 小计: 1 | 后面板手柄划伤 | NG批 | 外观 | 划伤/掉漆
171 | 230216-006 | 2023-02-16 | 2月 | 7 | lifeng | DD016184 | P1-CT | 高端黑 | [11 empty] | 后面板掉漆 | NG批 | 外观 | 划伤/掉漆 | bar: 抽样数 to 小计
172 | 230216-006 | 2023-02-16 | 2月 | 7 | lifeng | DD016184 | P1-CT | 高端黑 | [11 empty] | 电池盒盖擦伤 | NG批 | 外观 | 划伤/掉漆 | bar: 外观; 小计
173 | 230216-006 | 2023-02-16 | 2月 | 7 | lifeng | DD016184 | P1-CT | 高端黑 | [11 empty] | 后手柄划伤 | NG批 | 外观 | 划伤/掉漆 | bar: 抽样数 to 小计
174 | 230216-006 | 2023-02-16 | 2月 | 7 | lifeng | DD016184 | P1-CT | 高端黑 | [11 empty] | 漏放电池和防撞垫 | NG批 | 低错 | 部品错漏 | bar: 低错; 小计
175 | 230216-007 | 2023-02-16 | 2月 | 7 | lifeng | DD016184 | P1-CT | 高端黑 | 175 | 抽样数: 20; 不良数: 1; 判定: OK; 外观: 1; 小计: 1 | 后手柄擦伤 | OK批 | 外观 | 划伤/掉漆
176 | 230216-008 | 2023-02-16 | 2月 | 7 | lifeng | DD016184 | P1-CT | 高端黑 | 190 | 抽样数: 20; 判定: OK; 小计: 0
177 | 230216-009 | 2023-02-16 | 2月 | 7 | lifeng | DD016184 | P1-CT | 高端黑 | 210 | 抽样数: 20; 判定: OK; 小计: 0
178 | 230216-010 | 2023-02-16 | 2月 | 7 | lifeng | DD016184 | P1-CT | 高端黑 | 192 | 抽样数: 20; 不良数: 4; 判定: NG; 低错: 1; 小计: 1 | 锁具有不良标签 | NG批 | 低错 | 标识错漏
179 | 230216-010 | 2023-02-16 | 2月 | 7 | lifeng | DD016184 | P1-CT | 高端黑 | [11 empty] | WIFI板引角漏打胶 | NG批 | 低错 | 部品错漏 | bar: 抽样数 to 小计
180 | 230216-010 | 2023-02-16 | 2月 | 7 | lifeng | DD016184 | P1-CT | 高端黑 | [11 empty] | 电池也盒盖卡扣破损 | NG批 | 外观 | 变形/破损 | bar: 外观; 小计
181 | 230216-010 | 2023-02-16 | 2月 | 7 | lifeng | DD016184 | P1-CT | 高端黑 | [11 empty] | 前手柄换向不回弹 | NG批 | 装配 | 部件卡阻/紧 | bar: 抽样数 to 小计
182 | 230216-011 | 2023-02-16 | 2月 | 7 | lifeng | DD016184 | P1-CT | 高端黑 | 188 | 抽样数: 20; 判定: OK; 小计: 0
183 | 230217-001 | 2023-02-17 | 2月 | 8 | lifeng | DD016193 | P1-CM | 高端黑 | 169 | 抽样数: 20; 不良数: 1; 判定: OK; 装配: 1; 小计: 1 | 指纹线未理好 | OK批 | 装配 | 布线压线
184 | 230217-002 | 2023-02-17 | 2月 | 8 | lifeng | DD016193 | P1-CM | 高端黑 | 172 | 抽样数: 32; 不良数: 6; 判定: NG; 低错: 1; 小计: 1 | 漏装旋钮卡簧 | NG批 | 低错 | 部品错漏
185 | 230217-002 | 2023-02-17 | 2月 | 8 | lifeng | DD016193 | P1-CM | 高端黑 | [11 empty] | 前面板装饰板未装到位 | NG批 | 装配 | 安装不到位 | bar: 抽样数 to 小计
186 | 230217-002 | 2023-02-17 | 2月 | 8 | lifeng | DD016193 | P1-CM | 高端黑 | [11 empty] | 后手柄划伤 | NG批 | 外观 | 划伤/掉漆 | bar: 外观; 小计
187 | 230217-002 | 2023-02-17 | 2月 | 8 | lifeng | DD016193 | P1-CM | 高端黑 | [11 empty] | 前面板有胶呼吸灯有异物 | NG批 | 外观 | 异物 | bar: 抽样数 to 小计
188 | 230217-002 | 2023-02-17 | 2月 | 8 | lifeng | DD016193 | P1-CM | 高端黑 | [11 empty] | 旋钮掉漆 | NG批 | 外观 | 划伤/掉漆 | bar: 外观; 小计
189 | 230217-002 | 2023-02-17 | 2月 | 8 | lifeng | DD016193 | P1-CM | 高端黑 | [11 empty] | 后手柄划伤 | NG批 | 外观 | 划伤/掉漆 | bar: 抽样数 to 小计
190 | 230217-003 | 2023-02-17 | 2月 | 8 | lifeng | DD016185 | P1-CT | 高端黑 | 188 | 抽样数: 32; 不良数: 4; 判定: NG; 外观: 1; 小计: 1 | 前面板把手鼓包 | NG批 | 外观 | 起翘/鼓包
191 | 230217-003 | 2023-02-17 | 2月 | 8 | lifeng | DD016185 | P1-CT | 高端黑 | [11 empty] | 数字0键有异物 | NG批 | 外观 | 异物 | bar: 抽样数 to 小计
192 | 230217-003 | 2023-02-17 | 2月 | 8 | lifeng | DD016185 | P1-CT | 高端黑 | [11 empty] | 前面板积漆异物 | NG批 | 外观 | 异物 | bar: 外观; 小计
193 | 230217-003 | 2023-02-17 | 2月 | 8 | lifeng | DD016185 | P1-CT | 高端黑 | [11 empty] | 后盖板漏打螺丝 | NG批 | 低错 | 漏打螺丝 | bar: 抽样数 to 小计
194 | 230217-004 | 2023-02-17 | 2月 | 8 | lifeng | DD015955/0585 | P1-CT | 高端黑 | 188 | 抽样数: 20; 判定: OK; 小计: 0
195 | 230217-005 | 2023-02-17 | 2月 | 8 | lifeng | DD015955/0585 | P1-CT | 高端黑 | 222 | 抽样数: 32; 不良数: 16; 判定: NG; 低错: 1; 小计: 1 | 漏放一张IC卡 | NG批 | 低错 | 部品错漏
196 | 230217-005 | 2023-02-17 | 2月 | 8 | lifeng | DD015955/0585 | P1-CT | 高端黑 | [11 empty] | 前面板侧面鼓包 | NG批 | 外观 | 变形/破损 | bar: 外观; 小计
197 | 230217-005 | 2023-02-17 | 2月 | 8 | lifeng | DD015955/0585 | P1-CT | 高端黑 | [11 empty] | 后面板积漆 | NG批 | 外观 | 划伤/掉漆 | bar: 抽样数 to 小计
198 | 230217-005 | 2023-02-17 | 2月 | 8 | lifeng | DD015955/0585 | P1-CT | 高端黑 |  | 低错: 13; 小计: 13 | 69码贴错（P1-CT贴成P1-CM) | NG批 | 低错 | 标识错漏
199 | 230217-006 | 2023-02-17 | 2月 | 8 | lifeng | DD016193 | P1-CM | 高端黑 | 180 | 抽样数: 32; 不良数: 7; 判定: NG; 低错: 1; 小计: 1 | 漏贴防拆标签 | NG批 | 低错 | 标识错漏
200 | 230217-006 | 2023-02-17 | 2月 | 8 | lifeng | DD016193 | P1-CM | 高端黑 | [11 empty] | 旋钮磕伤 | NG批 | 外观 | 划伤/掉漆 | bar: 外观; 小计
201 | 230217-006 | 2023-02-17 | 2月 | 8 | lifeng | DD016193 | P1-CM | 高端黑 | [11 empty] | 漏放电机线说明书 | NG批 | 低错 | 部品错漏 | bar: 抽样数 to 小计
202 | 230217-006 | 2023-02-17 | 2月 | 8 | lifeng | DD016193 | P1-CM | 高端黑 | [11 empty] | 前面板积漆 | NG批 | 外观 | 划伤/掉漆 | bar: 外观; 小计
203 | 230217-006 | 2023-02-17 | 2月 | 8 | lifeng | DD016193 | P1-CM | 高端黑 | [11 empty] | 后手柄松动 | NG批 | 装配 | 部件卡阻/紧 | bar: 抽样数 to 小计
204 | 230217-006 | 2023-02-17 | 2月 | 8 | lifeng | DD016193 | P1-CM | 高端黑 | [11 empty] | WIFI板漏打胶 | NG批 | 低错 | 部品错漏 | bar: 低错; 小计
205 | 230217-006 | 2023-02-17 | 2月 | 8 | lifeng | DD016193 | P1-CM | 高端黑 | [11 empty] | 前面板后盖板漏打螺丝 | NG批 | 低错 | 漏打螺丝 | bar: 抽样数 to 小计
206 | 230217-007 | 2023-02-17 | 2月 | 8 | lifeng | DD016184 | P1-CT | 高端黑 | 170 | 抽样数: 20; 不良数: 2; 判定: NG; 外观: 2; 小计: 2 | 前面板划伤 | NG批 | 外观 | 划伤/掉漆
207 | 230217-008 | 2023-02-17 | 2月 | 8 | lifeng | DD016181 | P1-CT | 高端黑 | 172 | 抽样数: 20; 不良数: 1; 判定: OK; 外观: 1; 小计: 1 | 后面板积漆 | OK批 | 外观 | 积漆/麻点
208 | 230217-009 | 2023-02-17 | 2月 | 8 | lifeng | DD015955 | P1-CT | 高端黑 | 179 | 抽样数: 20; 不良数: 1; 判定: OK; 外观: 1; 小计: 1 | 后面板积漆 | OK批 | 外观 | 积漆/麻点
209 | 230217-010 | 2023-02-17 | 2月 | 8 | lifeng | DD015955 | P1-CT | 高端黑 | 184 | 抽样数: 32; 不良数: 4; 判定: NG; 外观: 1; 小计: 1 | 电源线卡扣断 | NG批 | 外观 | 变形/破损
210 | 230217-010 | 2023-02-17 | 2月 | 8 | lifeng | DD015955 | P1-CT | 高端黑 | [11 empty] | 前装饰板凹坑 | NG批 | 外观 | 砂孔/凹坑 | bar: 外观; 小计
211 | 230217-010 | 2023-02-17 | 2月 | 8 | lifeng | DD015955 | P1-CT | 高端黑 | [11 empty] | 后手柄发白 | NG批 | 外观 | 色差/异色 | bar: 抽样数 to 小计
212 | 230217-010 | 2023-02-17 | 2月 | 8 | lifeng | DD015955 | P1-CT | 高端黑 | [11 empty] | LOGO丝印不良 | NG批 | 外观 | 丝印不良 | bar: 外观; 小计
213 | 230218-001 | 2023-02-18 | 2月 | 8 | lifeng | DD016193 | P1-CM | 高端黑 | 179 | 抽样数: 20; 不良数: 1; 判定: OK; 外观: 1; 小计: 1 | 前面板丝印不良 | OK批 | 外观 | 丝印不良
214 | 230218-002 | 2023-02-18 | 2月 | 8 | lifeng | DD016184 | P1-CT | 高端黑 | 170 | 抽样数: 20; 不良数: 1; 判定: OK; 外观: 1; 小计: 1 | 电池盒盖发白 | OK批 | 外观 | 色差/异色
215 | 230218-003 | 2023-02-18 | 2月 | 8 | lifeng | DD016185 | P1-CT | 高端黑 | 188 | 抽样数: 20; 判定: OK; 小计: 0
216 | 230218-004 | 2023-02-18 | 2月 | 8 | lifeng | DD016193 | P1-CM | 高端黑 | 186 | 抽样数: 32; 不良数: 1; 判定: NG; 装配: 1; 小计: 1 | 前面板异响 | NG批 | 低错 | 异物混入
217 | 230218-005 | 2023-02-18 | 2月 | 8 | lifeng | DD016194 | P1-CM | 高端黑 | 180 | 抽样数: 20; 判定: OK; 小计: 0
218 | 230218-006 | 2023-02-18 | 2月 | 8 | lifeng | DD016194 | P1-CM | 高端黑 | 206 | 抽样数: 32; 不良数: 7; 判定: NG; 外观: 1; 小计: 1 | 后面板划伤 | NG批 | 外观 | 划伤/掉漆
219 | 230218-006 | 2023-02-18 | 2月 | 8 | lifeng | DD016194 | P1-CM | 高端黑 | [11 empty] | 二维码无SN号漏贴69码 | NG批 | 低错 | 标识错、漏 | bar: 抽样数 to 小计
220 | 230218-006 | 2023-02-18 | 2月 | 8 | lifeng | DD016194 | P1-CM | 高端黑 | [11 empty] | 漏装旋钮卡簧 | NG批 | 低错 | 部品错漏 | bar: 低错; 小计
221 | 230218-006 | 2023-02-18 | 2月 | 8 | lifeng | DD016194 | P1-CM | 高端黑 | [11 empty] | 钥匙开不了门 | NG批 | 低错 | 部品错漏 | bar: 抽样数 to 小计
222 | 230218-006 | 2023-02-18 | 2月 | 8 | lifeng | DD016194 | P1-CM | 高端黑 | [11 empty] | 旋钮掉漆 | NG批 | 外观 | 划伤/掉漆 | bar: 外观; 小计
223 | 230218-006 | 2023-02-18 | 2月 | 8 | lifeng | DD016194 | P1-CM | 高端黑 | [11 empty] | 旋钮麻点 | NG批 | 外观 | 积漆/麻点 | bar: 抽样数 to 小计
224 | 230218-006 | 2023-02-18 | 2月 | 8 | lifeng | DD016194 | P1-CM | 高端黑 | [11 empty] | 前手柄划伤 | NG批 | 外观 | 划伤/掉漆 | bar: 外观; 小计
225 | 230218-007 | 2023-02-18 | 2月 | 8 | lifeng | DD016194 | P1-CM | 高端黑 | 201 | 抽样数: 20; 不良数: 1; 判定: OK; 外观: 1; 小计: 1 | 前面板积漆 | OK批 | 外观 | 积漆/麻点
226 | 230218-008 | 2023-02-18 | 2月 | 8 | lifeng | DD016285 | P1-CT | 高端黑 | 251 | 抽样数: 32; 不良数: 3; 判定: NG; 外观: 1; 小计: 1 | 后手柄掉漆 | NG批 | 外观 | 划伤/掉漆
227 | 230218-008 | 2023-02-18 | 2月 | 8 | lifeng | DD016285 | P1-CT | 高端黑 | [11 empty] | 后面板掉漆 | NG批 | 外观 | 划伤/掉漆 | bar: 抽样数 to 小计
228 | 230218-008 | 2023-02-18 | 2月 | 8 | lifeng | DD016285 | P1-CT | 高端黑 | [11 empty] | 指纹不识别 | NG批 | 功能 | 指纹头问题 | bar: 性能; 小计
229 | 230218-009 | 2023-02-18 | 2月 | 8 | lifeng | DD016184 | P1-CT | 高端黑 | 252 | 抽样数: 20; 判定: OK; 小计: 0
230 | 230218-010 | 2023-02-18 | 2月 | 8 | lifeng | DD016185 | P1-CT | 高端黑 | 204 | 抽样数: 32; 不良数: 3; 判定: NG; 外观: 1; 小计: 1 | 后面板掉漆 | NG批 | 外观 | 划伤/掉漆
231 | 230218-010 | 2023-02-18 | 2月 | 8 | lifeng | DD016185 | P1-CT | 高端黑 |  | 外观: 2; 小计: 2 | 后面板积漆 | NG批 | 外观 | 划伤/掉漆
232 | 230218-011 | 2023-02-18 | 2月 | 8 | lifeng | DD016185 | P1-CT | 高端黑 | 198 | 抽样数: 20; 判定: OK; 小计: 0
233 | 230218-012 | 2023-02-18 | 2月 | 8 | lifeng | DD016185 | P1-CT | 高端黑 | 222 | 抽样数: 32; 不良数: 2; 判定: NG; 低错: 1; 小计: 1 | 漏放橡胶垫 | NG批 | 低错 | 部品错漏
234 | 230218-012 | 2023-02-18 | 2月 | 8 | lifeng | DD016185 | P1-CT | 高端黑 | [11 empty] | 漏贴69码 | NG批 | 低错 | 漏打胶 | bar: 低错; 小计
235 | 230218-013 | 2023-02-18 | 2月 | 8 | lifeng | DD016185 | P1-CT | 高端黑 | 222 | 抽样数: 20; 判定: OK; 小计: 0
236 | 230218-014 | 2023-02-18 | 2月 | 8 | lifeng | DD016184 | P1-CT | 高端黑 | 212 | 抽样数: 32; 判定: OK; 小计: 0
237 | 230219-001 | 2023-02-19 | 2月 | 8 | lifeng | DD016194 | P1-CM | 高端黑 | 210 | 抽样数: 32; 不良数: 7; 判定: NG; 外观: 1; 小计: 1 | 后面板划伤 | NG批 | 外观 | 划伤/掉漆
238 | 230219-001 | 2023-02-19 | 2月 | 8 | lifeng | DD016194 | P1-CM | 高端黑 | [11 empty] | 后面板积漆 | NG批 | 外观 | 积漆/麻点 | bar: 外观; 小计
239 | 230219-001 | 2023-02-19 | 2月 | 8 | lifeng | DD016194 | P1-CM | 高端黑 | [11 empty] | 前面板划伤 | NG批 | 外观 | 划伤/掉漆 | bar: 抽样数 to 小计
240 | 230219-001 | 2023-02-19 | 2月 | 8 | lifeng | DD016194 | P1-CM | 高端黑 | [11 empty] | 手柄磕伤 | NG批 | 外观 | 划伤/掉漆 | bar: 外观; 小计
241 | 230219-001 | 2023-02-19 | 2月 | 8 | lifeng | DD016194 | P1-CM | 高端黑 |  | 外观: 2; 小计: 2 | 前手柄划伤 | NG批 | 外观 | 划伤/掉漆
242 | 230219-001 | 2023-02-19 | 2月 | 8 | lifeng | DD016194 | P1-CM | 高端黑 | [11 empty] | 漏贴防拆标签 | NG批 | 低错 | 标识错、漏 | bar: 低错; 小计
243 | 230219-002 | 2023-02-19 | 2月 | 8 | lifeng | DD016194 | P1-CM | 高端黑 | 203 | 抽样数: 20; 不良数: 1; 判定: OK; 外观: 1; 小计: 1 | 电池盒盖卡扣断 | OK批 | 外观 | 变形/破损
244 | 230219-003 | 2023-02-19 | 2月 | 8 | lifeng | DD016285 | P1-CT | 高端黑 | 226 | 抽样数: 32; 不良数: 1; 判定: OK; 外观: 1; 小计: 1 | 后盖板丝印不良 | OK批 | 外观 | 丝印不良
245 | 230219-004 | 2023-02-19 | 2月 | 8 | lifeng | DD016285 | P1-CT | 高端黑 | 220 | 抽样数: 32; 判定: OK; 小计: 0
246 | 230219-005 | 2023-02-19 | 2月 | 8 | lifeng | DD016285 | P1-CT | 高端黑 | 216 | 抽样数: 32; 判定: OK; 小计: 0
247 | 230219-006 | 2023-02-19 | 2月 | 8 | lifeng | DD016285 | P1-CT | 高端黑 | 164 | 抽样数: 32; 判定: OK; 小计: 0
248 | 230219-007 | 2023-02-19 | 2月 | 8 | lifeng | DD016285 | P1-CT | 高端黑 | 238 | 抽样数: 32; 不良数: 2; 判定: NG; 外观: 1; 小计: 1 | 后面板磕伤 | NG批 | 外观 | 划伤/掉漆
249 | 230219-007 | 2023-02-19 | 2月 | 8 | lifeng | DD016285 | P1-CT | 高端黑 | [11 empty] | 后盖板漏打螺丝 | NG批 | 低错 | 漏打螺丝 | bar: 抽样数 to 小计
250 | 230219-008 | 2023-02-19 | 2月 | 8 | lifeng | DD016194 | P1-CM | 高端黑 | 200 | 抽样数: 32; 不良数: 6; 判定: NG; 低错: 1; 小计: 1 | 锁具MAC码与外箱不一致 | NG批 | 低错 | 标识错、漏
251 | 230219-008 | 2023-02-19 | 2月 | 8 | lifeng | DD016194 | P1-CM | 高端黑 | [11 empty] | 漏贴和家亲码，后手柄未装到位 | NG批 | 低错 | 标识错、漏 | bar: 抽样数 to 小计
252 | 230219-008 | 2023-02-19 | 2月 | 8 | lifeng | DD016194 | P1-CM | 高端黑 |  | 外观: 2; 小计: 2 | 电池也盒盖划伤 | NG批 | 外观 | 划伤/掉漆
253 | 230219-008 | 2023-02-19 | 2月 | 8 | lifeng | DD016194 | P1-CM | 高端黑 | [11 empty] | 前面板后盖板压线 | NG批 | 装配 | 布线压线 | bar: 抽样数 to 小计
254 | 230219-008 | 2023-02-19 | 2月 | 8 | lifeng | DD016194 | P1-CM | 高端黑 | [11 empty] | 后手柄积漆 | NG批 | 外观 | 积漆/麻点 | bar: 外观; 小计
255 | 230219-009 | 2023-02-19 | 2月 | 8 | lifeng | DD016285 | P1-CT | 高端黑 | 206 | 抽样数: 32; 不良数: 2; 判定: NG; 低错: 1; 小计: 1 | 漏放IC卡 | NG批 | 低错 | 部品错漏
256 | 230219-009 | 2023-02-19 | 2月 | 8 | lifeng | DD016285 | P1-CT | 高端黑 | [11 empty] | 漏放开孔图，说明书 ，配件包，电机线 | NG批 | 低错 | 部品错漏 | bar: 低错; 小计
257 | 230219-010 | 2023-02-19 | 2月 | 8 | lifeng | DD016285 | P1-CT | 高端黑 | 196 | 抽样数: 32; 不良数: 1; 判定: NG; 低错: 1; 小计: 1 | 漏放IC卡 | NG批 | 低错 | 部品错漏
258 | 230220-001 | 2023-02-20 | 2月 | 8 | lifeng | DD016312 | P1-CT | 高端黑 | 243 | 抽样数: 32; 不良数: 2; 判定: OK; 外观: 1; 小计: 1 | 前手柄积漆 | OK批 | 外观 | 积漆/麻点
259 | 230220-001 | 2023-02-20 | 2月 | 8 | lifeng | DD016312 | P1-CT | 高端黑 | [11 empty] | 后手柄积漆 | OK批 | 外观 | 积漆/麻点 | bar: 抽样数 to 小计
260 | 230220-002 | 2023-02-20 | 2月 | 8 | lifeng | DD016194 | P1-CM | 高端黑 | 238 | 抽样数: 32; 判定: OK; 小计: 0
261 | 230220-003 | 2023-02-20 | 2月 | 8 | lifeng | DD016184/5955 | P1-CT | 高端黑 | 219 | 抽样数: 32; 不良数: 10; 判定: NG; 低错: 3; 小计: 3 | 配件包用错 | NG批 | 低错 | 部品错漏
262 | 230220-003 | 2023-02-20 | 2月 | 8 | lifeng | DD016184/5955 | P1-CT | 高端黑 |  | 低错: 5; 小计: 5 | 锁具防撕标签与锁 具日期不一致 | NG批 | 低错 | 标识错漏
263 | 230220-003 | 2023-02-20 | 2月 | 8 | lifeng | DD016184/5955 | P1-CT | 高端黑 | [11 empty] | 漏贴防拆标签 | NG批 | 低错 | 标识错、漏 | bar: 抽样数 to 小计
264 | 230220-003 | 2023-02-20 | 2月 | 8 | lifeng | DD016184/5955 | P1-CT | 高端黑 | [11 empty] | 前面板异响（内有螺丝） | NG批 | 低错 | 异物混入 | bar: 装配; 小计
265 | 230220-004 | 2023-02-20 | 2月 | 8 | lifeng | DD016285 | P1-CT | 高端黑 | 196 | 抽样数: 20; 判定: OK; 小计: 0
266 | 230220-005 | 2023-02-20 | 2月 | 8 | lifeng | DD016184 | P1-CT | 高端黑 | 210 | 抽样数: 32; 不良数: 7; 判定: NG; 外观: 4; 小计: 4 | 接插口脱落 | NG批 | 装配 | 部品脱落
267 | 230220-005 | 2023-02-20 | 2月 | 8 | lifeng | DD016184 | P1-CT | 高端黑 | [11 empty] | 前面板拉手底座有异物 | NG批 | 外观 | 异物 | bar: 抽样数 to 小计
268 | 230220-005 | 2023-02-20 | 2月 | 8 | lifeng | DD016184 | P1-CT | 高端黑 | [11 empty] | 前面板异响（内有螺丝） | NG批 | 低错 | 异物混入 | bar: 装配; 小计
269 | 230220-005 | 2023-02-20 | 2月 | 8 | lifeng | DD016184 | P1-CT | 高端黑 | [11 empty] | 前面板漏打螺丝，漏装旋钮卡簧 | NG批 | 低错 | 漏打螺丝 | bar: 抽样数 to 小计
270 | 230220-006 | 2023-02-20 | 2月 | 8 | lifeng | DD016312/6285 | P1-CT | 高端黑 | 224 | 抽样数: 32; 不良数: 3; 判定: NG; 外观: 1; 小计: 1 | 后面板把手积漆 | NG批 | 外观 | 积漆/麻点
271 | 230220-006 | 2023-02-20 | 2月 | 8 | lifeng | DD016312/6285 | P1-CT | 高端黑 |  | 外观: 2; 小计: 2 | 后面板掉漆 | NG批 | 外观 | 划伤/掉漆
272 | 230220-007 | 2023-02-20 | 2月 | 8 | lifeng | DD016185 | P1-CT | 高端黑 | 224 | 抽样数: 32; 不良数: 3; 判定: NG; 外观: 2; 小计: 2 | 前面板积漆，漏贴防拆标签 | NG批 | 低错 | 标识错、漏
273 | 230220-007 | 2023-02-20 | 2月 | 8 | lifeng | DD016185 | P1-CT | 高端黑 | [11 empty] | 前手柄换向不回弹 | NG批 | 装配 | 手柄虚位/卡阻 | bar: 抽样数 to 小计
274 | 230220-008 | 2023-02-20 | 2月 | 8 | lifeng | DD016184 | P1-CT | 高端黑 | 228 | 抽样数: 32; 不良数: 3; 判定: NG; 外观: 1; 小计: 1 | 前装饰面板划伤 | NG批 | 外观 | 划伤/掉漆
275 | 230220-008 | 2023-02-20 | 2月 | 8 | lifeng | DD016184 | P1-CT | 高端黑 | [11 empty] | 钥匙开不了门 | NG批 | 低错 | 部品错漏 | bar: 抽样数 to 小计
276 | 230220-008 | 2023-02-20 | 2月 | 8 | lifeng | DD016184 | P1-CT | 高端黑 | [11 empty] | 漏贴MAC码 | NG批 | 低错 | 标识错、漏 | bar: 低错; 小计
277 | 230220-009 | 2023-02-20 | 2月 | 8 | lifeng | DD016185 | P1-CT | 高端黑 | 224 | 抽样数: 20; 判定: OK; 小计: 0
278 | 230220-010 | 2023-02-20 | 2月 | 8 | lifeng | DD016285 | P1-CT | 高端黑 | 238 | 抽样数: 20; 判定: OK; 小计: 0
279 | 230221-001 | 2023-02-21 | 2月 | 8 | lifeng | DD016285 | P1-CT | 高端黑 | 232 | 抽样数: 32; 不良数: 19; 判定: NG; 装配: 1; 小计: 1 | 后手柄不回弹 | NG批 | 装配 | 手柄虚位/卡阻
280 | 230221-001 | 2023-02-21 | 2月 | 8 | lifeng | DD016285 | P1-CT | 高端黑 | [11 empty] | 前面板后盖板压线 | NG批 | 装配 | 布线压线 | bar: 装配; 小计
281 | 230221-001 | 2023-02-21 | 2月 | 8 | lifeng | DD016285 | P1-CT | 高端黑 | [11 empty] | 后面板掉漆 | NG批 | 外观 | 划伤/掉漆 | bar: 抽样数 to 小计
282 | 230221-001 | 2023-02-21 | 2月 | 8 | lifeng | DD016285 | P1-CT | 高端黑 |  | 低错: 16; 小计: 16 | 防拆标签日期与二维码日期不一致 | NG批 | 低错 | 标识错漏
283 | 230221-002 | 2023-02-21 | 2月 | 8 | lifeng | DD016312 | P1-CT | 高端黑 | 232 | 抽样数: 32; 不良数: 4; 判定: NG; 装配: 1; 小计: 1 | 猫眼拨块卡不住 | NG批 | 装配 | 部品松动/脱落
284 | 230221-002 | 2023-02-21 | 2月 | 8 | lifeng | DD016312 | P1-CT | 高端黑 | [11 empty] | 旋钮不回弹 | NG批 | 装配 | 部件卡阻/紧 | bar: 装配; 小计
285 | 230221-002 | 2023-02-21 | 2月 | 8 | lifeng | DD016312 | P1-CT | 高端黑 | [11 empty] | 后手柄装饰条未装到位 | NG批 | 装配 | 安装不到位 | bar: 抽样数 to 小计
286 | 230221-002 | 2023-02-21 | 2月 | 8 | lifeng | DD016312 | P1-CT | 高端黑 | [11 empty] | 后手柄漏打螺丝 | NG批 | 低错 | 漏打螺丝 | bar: 低错; 小计
287 | 230221-003 | 2023-02-21 | 2月 | 8 | lifeng | DD016184 | P1-CT | 高端黑 | 187 | 抽样数: 20; 不良数: 6; 判定: NG; 外观: 1; 小计: 1 | 电源线接插口脱落 | NG批 | 装配 | 部品松动/脱落
288 | 230221-003 | 2023-02-21 | 2月 | 8 | lifeng | DD016184 | P1-CT | 高端黑 | [11 empty] | 后盖板漏打螺丝 | NG批 | 低错 | 漏打螺丝 | bar: 低错; 小计
289 | 230221-003 | 2023-02-21 | 2月 | 8 | lifeng | DD016184 | P1-CT | 高端黑 | [11 empty] | 前面板异响（内有螺丝） | NG批 | 低错 | 异物混入 | bar: 抽样数 to 小计
290 | 230221-003 | 2023-02-21 | 2月 | 8 | lifeng | DD016184 | P1-CT | 高端黑 | [11 empty] | 后盖板压线 | NG批 | 装配 | 布线压线 | bar: 装配; 小计
291 | 230221-003 | 2023-02-21 | 2月 | 8 | lifeng | DD016184 | P1-CT | 高端黑 | [11 empty] | 漏放电机线 | NG批 | 低错 | 部品错漏 | bar: 抽样数 to 小计
292 | 230221-003 | 2023-02-21 | 2月 | 8 | lifeng | DD016184 | P1-CT | 高端黑 | [11 empty] | 钥匙开不了门（钥匙放错） | NG批 | 低错 | 部品错漏 | bar: 性能; 小计
293 | 230221-004 | 2023-02-21 | 2月 | 8 | lifeng | DD016185 | P1-CT | 高端黑 | 178 | 抽样数: 32; 不良数: 3; 判定: NG; 外观: 1; 小计: 1 | 呼吸灯有黑影 | NG批 | 外观 | 异物
294 | 230221-004 | 2023-02-21 | 2月 | 8 | lifeng | DD016185 | P1-CT | 高端黑 | [11 empty] | 前面板丝印不良 | NG批 | 外观 | 丝印不良 | bar: 外观; 小计
295 | 230221-004 | 2023-02-21 | 2月 | 8 | lifeng | DD016185 | P1-CT | 高端黑 | [11 empty] | WIFI板漏打螺丝 | NG批 | 低错 | 漏打螺丝 | bar: 抽样数 to 小计
296 | 230221-005 | 2023-02-21 | 2月 | 8 | lifeng | DD016312 | P1-CT | 高端黑 | 212 | 抽样数: 32; 不良数: 2; 判定: NG; 装配: 1; 小计: 1 | 前盖板压线 | NG批 | 装配 | 布线压线
297 | 230221-005 | 2023-02-21 | 2月 | 8 | lifeng | DD016312 | P1-CT | 高端黑 | [11 empty] | 后面板异色 | NG批 | 外观 | 色差/异色 | bar: 抽样数 to 小计
298 | 230221-006 | 2023-02-21 | 2月 | 8 | lifeng | DD016312 | P1-CT | 高端黑 | 210 | 抽样数: 20; 不良数: 2; 判定: NG; 低错: 1; 小计: 1 | 后面板漏装橡胶垫 | NG批 | 低错 | 部品错漏
299 | 230221-006 | 2023-02-21 | 2月 | 8 | lifeng | DD016312 | P1-CT | 高端黑 | [11 empty] | MAC码三码不一致 | NG批 | 低错 | 标识错漏 | bar: 抽样数 to 小计
300 | 230221-007 | 2023-02-21 | 2月 | 8 | lifeng | DD016185 | P1-CT | 高端黑 | 224 | 抽样数: 20; 判定: OK; 小计: 0
301 | 230221-008 | 2023-02-21 | 2月 | 8 | lifeng | DD016184 | P1-CT | 高端黑 | 225 | 抽样数: 20; 判定: OK; 小计: 0
302 | 230221-009 | 2023-02-21 | 2月 | 8 | lifeng | DD016312 | P1-CT | 高端黑 | 210 | 抽样数: 32; 不良数: 4; 判定: NG; 外观: 1; 小计: 1 | 后面板上端磕伤 | NG批 | 外观 | 划伤/掉漆
303 | 230221-009 | 2023-02-21 | 2月 | 8 | lifeng | DD016312 | P1-CT | 高端黑 | [11 empty] | 后盖板漏打螺丝 | NG批 | 低错 | 漏打螺丝 | bar: 抽样数 to 小计
304 | 230221-009 | 2023-02-21 | 2月 | 8 | lifeng | DD016312 | P1-CT | 高端黑 | [11 empty] | WIFI板漏打螺丝 | NG批 | 低错 | 漏打螺丝 | bar: 低错; 小计
305 | 230221-009 | 2023-02-21 | 2月 | 8 | lifeng | DD016312 | P1-CT | 高端黑 | [11 empty] | 后面板异响（WIFI板螺丝断裂） | NG批 | 低错 | 异物混入 | bar: 抽样数 to 小计
306 | 230221-010 | 2023-02-21 | 2月 | 8 | lifeng | DD016184 | P1-CT | 高端黑 | 215 | 抽样数: 20; 判定: OK; 小计: 0
307 | 230221-011 | 2023-02-21 | 2月 | 8 | lifeng | DD016312/6285 | P1-CT | 高端黑 | 220 | 抽样数: 20; 判定: OK; 小计: 0
308 | 230222-001 | 2023-02-22 | 2月 | 8 | lifeng | DD016185 | P1-CT | 高端黑 | 176 | 抽样数: 20; 判定: OK; 小计: 0
309 | 230222-002 | 2023-02-22 | 2月 | 8 | lifeng | DD016184 | P1-CT | 高端黑 | 183 | 抽样数: 20; 判定: OK; 小计: 0
310 | 230222-003 | 2023-02-22 | 2月 | 8 | lifeng | DD016312 | P1-CT | 高端黑 | 235 | 抽样数: 20; 不良数: 1; 判定: OK; 外观: 1; 小计: 1 | 电池盒盖断差大 | OK批 | 外观 | 缝隙/断差
311 | 230222-004 | 2023-02-22 | 2月 | 8 | lifeng | DD016312 | P1-CT | 高端黑 | 210 | 抽样数: 20; 不良数: 1; 判定: NG; 装配: 1; 小计: 1 | 前盖板压线 | NG批 | 装配 | 布线压线
312 | 230222-005 | 2023-02-22 | 2月 | 8 | lifeng | DD016312 | P1-CT | 高端黑 | 207 | 抽样数: 20; 不良数: 3; 判定: NG; 装配: 1; 小计: 1 | 旋钮不回弹 | NG批 | 装配 | 部件卡阻/紧
313 | 230222-005 | 2023-02-22 | 2月 | 8 | lifeng | DD016312 | P1-CT | 高端黑 | [11 empty] | 后手柄有异物 | NG批 | 外观 | 异物 | bar: 抽样数 to 小计
314 | 230222-005 | 2023-02-22 | 2月 | 8 | lifeng | DD016312 | P1-CT | 高端黑 | [11 empty] | 漏放电池和防撞垫 | NG批 | 低错 | 部品错漏 | bar: 低错; 小计
315 | 230222-006 | 2023-02-22 | 2月 | 8 | lifeng | DD016312 | P1-CT | 高端黑 | 252 | 抽样数: 32; 不良数: 5; 判定: NG; 外观: 1; 小计: 1 | 电池盒盖划伤 | NG批 | 外观 | 划伤/掉漆
316 | 230222-006 | 2023-02-22 | 2月 | 8 | lifeng | DD016312 | P1-CT | 高端黑 | [11 empty] | 漏放防撞垫，前装饰板未安装到位 | NG批 | 低错 | 部品错漏 | bar: 低错; 小计
317 | 230222-006 | 2023-02-22 | 2月 | 8 | lifeng | DD016312 | P1-CT | 高端黑 | [11 empty] | 前面板手柄掉漆 | NG批 | 外观 | 划伤/掉漆 | bar: 抽样数 to 小计
318 | 230222-006 | 2023-02-22 | 2月 | 8 | lifeng | DD016312 | P1-CT | 高端黑 | [11 empty] | 电池盒盖缝隙大，实测0.8 | NG批 | 外观 | 缝隙/断差 | bar: 外观; 小计
319 | 230222-006 | 2023-02-22 | 2月 | 8 | lifeng | DD016312 | P1-CT | 高端黑 | [11 empty] | 锁具无法连接APP | NG批 | 功能 | APP无法绑定 | bar: 抽样数 to 小计
320 | 230222-007 | 2023-02-22 | 2月 | 8 | lifeng | DD016285 | P1-CT | 高端黑 | 217 | 抽样数: 20; 不良数: 3; 判定: NG; 装配: 1; 小计: 1 | 前面板后盖板压线 | NG批 | 装配 | 布线压线
321 | 230222-007 | 2023-02-22 | 2月 | 8 | lifeng | DD016285 | P1-CT | 高端黑 | [11 empty] | 前面板划伤 | NG批 | 外观 | 划伤/掉漆 | bar: 抽样数 to 小计
322 | 230222-007 | 2023-02-22 | 2月 | 8 | lifeng | DD016285 | P1-CT | 高端黑 | [11 empty] | 前手柄擦伤 | NG批 | 外观 | 划伤/掉漆 | bar: 外观; 小计
323 | 230222-008 | 2023-02-22 | 2月 | 8 | lifeng | DD016630 | P1-CT | 高端黑 | 252 | 抽样数: 32; 不良数: 1; 判定: NG; 低错: 1; 小计: 1 | 前面板异响（内有螺丝） | NG批 | 低错 | 异物混入
324 | 230222-009 | 2023-02-22 | 2月 | 8 | lifeng | DD016312 | P1-CT | 高端黑 | 238 | 抽样数: 32; 不良数: 6; 判定: NG; 外观: 2; 小计: 2 | 电池盒盖缝隙大，实测0.8*2 | NG批 | 外观 | 缝隙/断差
325 | 230222-009 | 2023-02-22 | 2月 | 8 | lifeng | DD016312 | P1-CT | 高端黑 | [11 empty] | 后手柄装饰条未安装到位 | NG批 | 装配 | 安装不到位 | bar: 抽样数 to 小计
326 | 230222-009 | 2023-02-22 | 2月 | 8 | lifeng | DD016312 | P1-CT | 高端黑 |  | 外观: 2; 小计: 2 | 电池盒盖缝隙大，实测0.75*2 | NG批 | 外观 | 缝隙/断差
327 | 230222-009 | 2023-02-22 | 2月 | 8 | lifeng | DD016312 | P1-CT | 高端黑 | [11 empty] | 旋钮不回弹 | NG批 | 装配 | 部件卡阻/紧 | bar: 抽样数 to 小计
328 | 230222-010 | 2023-02-22 | 2月 | 8 | lifeng | DD016312 | P1-CT | 高端黑 | 241 | 抽样数: 32; 不良数: 4; 判定: NG; 外观: 1; 小计: 1 | 电池盒盖缝隙大，实测1.0 | NG批 | 外观 | 缝隙/断差
329 | 230222-010 | 2023-02-22 | 2月 | 8 | lifeng | DD016312 | P1-CT | 高端黑 | [11 empty] | 前面板后盖板压线 | NG批 | 装配 | 布线压线 | bar: 抽样数 to 小计
330 | 230222-010 | 2023-02-22 | 2月 | 8 | lifeng | DD016312 | P1-CT | 高端黑 | [11 empty] | 旋钮划伤 | NG批 | 外观 | 划伤/掉漆 | bar: 外观; 小计
331 | 230222-010 | 2023-02-22 | 2月 | 8 | lifeng | DD016312 | P1-CT | 高端黑 | [11 empty] | 旋钮不回弹 | NG批 | 装配 | 部件卡阻/紧 | bar: 抽样数 to 小计
332 | 230222-011 | 2023-02-22 | 2月 | 8 | lifeng | DD016312 | P1-CT | 高端黑 | 226 | 抽样数: 32; 不良数: 9; 判定: NG; 低错: 1; 小计: 1 | 漏贴69码 | NG批 | 低错 | 部品错漏
333 | 230222-011 | 2023-02-22 | 2月 | 8 | lifeng | DD016312 | P1-CT | 高端黑 |  | 外观: 4; 小计: 4 | 电源线接插口脱落 | NG批 | 装配 | 部品松动/脱落
334 | 230222-011 | 2023-02-22 | 2月 | 8 | lifeng | DD016312 | P1-CT | 高端黑 | [11 empty] | 漏装旋钮卡簧 | NG批 | 低错 | 部品错漏 | bar: 低错; 小计
335 | 230222-011 | 2023-02-22 | 2月 | 8 | lifeng | DD016312 | P1-CT | 高端黑 |  | 低错: 3; 小计: 3 | 说明书用错 | NG批 | 低错 | 部品错漏
336 | 230222-012 | 2023-02-22 | 2月 | 8 | lifeng | DD016312 | P1-CT | 高端黑 | 218 | 抽样数: 20; 不良数: 1; 判定: OK; 外观: 1; 小计: 1 | 后面板积漆 | OK批 | 外观 | 积漆/麻点
337 | 230222-013 | 2023-02-22 | 2月 | 8 | lifeng | DD016184 | P1-CT | 高端黑 | 180 | 抽样数: 32; 不良数: 9; 判定: NG; 低错: 2; 小计: 2 | 配件包用错 | NG批 | 低错 | 部品错漏
338 | 230222-013 | 2023-02-22 | 2月 | 8 | lifeng | DD016184 | P1-CT | 高端黑 |  | 低错: 5; 小计: 5 | 防拆标签 日期与二维码日期不一致 | NG批 | 低错 | 标识错漏
339 | 230222-013 | 2023-02-22 | 2月 | 8 | lifeng | DD016184 | P1-CT | 高端黑 | [11 empty] | 后面板积漆 | NG批 | 外观 | 积漆/麻点 | bar: 抽样数 to 小计
340 | 230222-013 | 2023-02-22 | 2月 | 8 | lifeng | DD016184 | P1-CT | 高端黑 | [11 empty] | 前面板后盖板螺丝未打紧，后面板把手装饰条未安装到位 | NG批 | 装配 | 螺丝未锁紧 | bar: 外观; 小计
341 | 230222-014 | 2023-02-22 | 2月 | 8 | lifeng | DD016185 | P1-CT | 高端黑 | 225 | 抽样数: 80; 不良数: 20; 判定: NG; 包装: 1; 小计: 1 | 纸箱破损 | NG批 | 外观 | 变形/破损
342 | 230222-014 | 2023-02-22 | 2月 | 8 | lifeng | DD016185 | P1-CT | 高端黑 |  | 外观: 19; 小计: 19 | 面板脏污 | NG批 | 外观 | 脏污/胶水残留
343 | 230223-001 | 2023-02-23 | 2月 | 8 | lifeng | DD016312 | P1-CT | 高端黑 | 238 | 抽样数: 20; 不良数: 1; 判定: NG; 装配: 1; 小计: 1 | 前盖板压线 | NG批 | 装配 | 布线压线
344 | 230223-002 | 2023-02-23 | 2月 | 8 | lifeng | DD016312 | P1-CT | 高端黑 | 235 | 抽样数: 20; 不良数: 1; 判定: NG; 低错: 1; 小计: 1 | MAC码三码不一致 | NG批 | 低错 | 标识错漏
345 | 230223-003 | 2023-02-23 | 2月 | 8 | lifeng | DD014739 | G100 | 咖啡金 | 252 | 抽样数: 32; 不良数: 4; 判定: NG; 外观: 1; 小计: 1 | 前手柄掉漆 | NG批 | 外观 | 划伤/掉漆
346 | 230223-003 | 2023-02-23 | 2月 | 8 | lifeng | DD014739 | G100 | 咖啡金 | [11 empty] | 手柄换向勾线 | NG批 | 装配 | 布线压线 | bar: 装配; 小计
347 | 230223-003 | 2023-02-23 | 2月 | 8 | lifeng | DD014739 | G100 | 咖啡金 |  | 外观: 2; 小计: 2 | 电池盒盖划伤 | NG批 | 外观 | 划伤/掉漆
348 | 230223-004 | 2023-02-23 | 2月 | 8 | lifeng | DD016312 | P1-CT | 高端黑 | 210 | 抽样数: 32; 不良数: 3; 判定: NG; 装配: 1; 小计: 1 | 前面板后盖板压线 | NG批 | 装配 | 布线压线
349 | 230223-004 | 2023-02-23 | 2月 | 8 | lifeng | DD016312 | P1-CT | 高端黑 | [11 empty] | 旋钮掉漆 | NG批 | 外观 | 划伤/掉漆 | bar: 抽样数 to 小计
350 | 230223-004 | 2023-02-23 | 2月 | 8 | lifeng | DD016312 | P1-CT | 高端黑 | [11 empty] | 手柄装饰条缝隙大 | NG批 | 外观 | 缝隙/断差 | bar: 外观; 小计
351 | 230223-005 | 2023-02-23 | 2月 | 8 | lifeng | DD016312 | P1-CT | 高端黑 | 210 | 抽样数: 20; 不良数: 3; 判定: NG; 外观: 1; 小计: 1 | 猫眼拨块有凹坑 | NG批 | 外观 | 砂孔/凹坑
352 | 230223-005 | 2023-02-23 | 2月 | 8 | lifeng | DD016312 | P1-CT | 高端黑 | [11 empty] | 后面板把手磨面板 | NG批 | 装配 | 部件卡阻/紧 | bar: 外观; 小计
353 | 230223-005 | 2023-02-23 | 2月 | 8 | lifeng | DD016312 | P1-CT | 高端黑 | [11 empty] | 前面板脏污 | NG批 | 外观 | 脏污/胶水残留 | bar: 抽样数 to 小计
354 | 230223-006 | 2023-02-23 | 2月 | 8 | lifeng | DD016330 | P1-CT | 高端黑 | 224 | 抽样数: 32; 不良数: 2; 判定: NG; 外观: 1; 小计: 1 | 后面板上端磕伤 | NG批 | 外观 | 划伤/掉漆
355 | 230223-006 | 2023-02-23 | 2月 | 8 | lifeng | DD016330 | P1-CT | 高端黑 | [11 empty] | 后面板把手磨面板 | NG批 | 装配 | 部件卡阻/紧 | bar: 抽样数 to 小计
356 | 230223-007 | 2023-02-23 | 2月 | 8 | lifeng | DD016330 | P1-CT | 高端黑 | 215 | 抽样数: 20; 判定: OK; 小计: 0
357 | 230223-008 | 2023-02-23 | 2月 | 8 | lifeng | DD016312 | P1-CT | 高端黑 | 196 | 抽样数: 32; 判定: OK; 小计: 0
358 | 230223-009 | 2023-02-23 | 2月 | 8 | lifeng | DD016312 | P1-CT | 高端黑 | 235 | 抽样数: 20; 判定: OK; 小计: 0
359 | 230223-010 | 2023-02-23 | 2月 | 8 | lifeng | DD016312 | P1-CT | 高端黑 | 210 | 抽样数: 20; 判定: OK; 小计: 0
360 | 230223-011 | 2023-02-23 | 2月 | 8 | lifeng | DD016330 | P1-CT | 高端黑 | 250 | 抽样数: 20; 判定: OK; 小计: 0
361 | 230223-012 | 2023-02-23 | 2月 | 8 | lifeng | DD016330 | P1-CT | 高端黑 | 223 | 抽样数: 32; 判定: OK; 小计: 0
362 | 230223-013 | 2023-02-23 | 2月 | 8 | lifeng | DD016285 | P1-CT | 高端黑 | 215 | 抽样数: 20; 判定: OK; 小计: 0
363 | 230223-014 | 2023-02-23 | 2月 | 8 | lifeng | DD016184 | P1-CT | 高端黑 | 175 | 抽样数: 20; 不良数: 1; 判定: OK; 外观: 1; 小计: 1 | 配件包少一根方棒 | OK批 | 低错 | 部品错漏
364 | 230223-015 | 2023-02-23 | 2月 | 8 | lifeng | DD011755 | G112-2 | 高端黑 | 25 | 抽样数: 13; 判定: OK; 小计: 0
365 | 230223-016 | 2023-02-23 | 2月 | 8 | lifeng | DD016312 | P1-CT | 高端黑 | 940 | 抽样数: 80; 判定: OK; 小计: 0
366 | 230224-001 | 2023-02-24 | 2月 | 9 | lifeng | DD015955 | P1-CT | 高端黑 | 146 | 抽样数: 20; 判定: OK; 小计: 0
367 | 230224-002 | 2023-02-24 | 2月 | 9 | lifeng | DD016330 | P1-CT | 高端黑 | 112 | 抽样数: 20; 不良数: 1; 判定: OK; 外观: 1; 小计: 1 | 呼吸灯有异物 | OK批 | 外观 | 异物
368 | 230224-003 | 2023-02-24 | 2月 | 9 | lifeng | DD016312 | P1-CT | 高端黑 | 210 | 抽样数: 20; 不良数: 1; 判定: OK; 外观: 1; 小计: 1 | 前面板手柄掉漆 | OK批 | 外观 | 划伤/掉漆
369 | 230224-004 | 2023-02-24 | 2月 | 9 | lifeng | DD016312 | P1-CT | 高端黑 | 233 | 抽样数: 20; 不良数: 1; 判定: OK; 外观: 1; 小计: 1 | 前面板手柄掉漆 | OK批 | 外观 | 划伤/掉漆
370 | 230224-005 | 2023-02-24 | 2月 | 9 | lifeng | DD016330 | P1-CT | 高端黑 | 266 | 抽样数: 32; 不良数: 3; 判定: NG; 低错: 1; 小计: 1 | 漏放电池 | NG批 | 低错 | 部品错漏
371 | 230224-005 | 2023-02-24 | 2月 | 9 | lifeng | DD016330 | P1-CT | 高端黑 | [11 empty] | 漏放防撞垫 | NG批 | 低错 | 部品错漏 | bar: 抽样数 to 小计
372 | 230224-005 | 2023-02-24 | 2月 | 9 | lifeng | DD016330 | P1-CT | 高端黑 | [11 empty] | 后手柄装饰圈未装到位 | NG批 | 装配 | 安装不到位 | bar: 装配; 小计
373 | 230224-006 | 2023-02-24 | 2月 | 9 | lifeng | DD016330 | P1-CT | 高端黑 | 266 | 抽样数: 20; 判定: OK; 小计: 0
374 | 230224-007 | 2023-02-24 | 2月 | 9 | lifeng | DD016312 | P1-CT | 高端黑 | 205 | 抽样数: 20; 不良数: 5; 判定: NG; 低错: 1; 小计: 1 | 漏放电机线 | NG批 | 低错 | 部品错漏
375 | 230224-007 | 2023-02-24 | 2月 | 9 | lifeng | DD016312 | P1-CT | 高端黑 | [11 empty] | MAC码字体模糊 | NG批 | 外观 | 显示不完整 | bar: 抽样数 to 小计
376 | 230224-007 | 2023-02-24 | 2月 | 9 | lifeng | DD016312 | P1-CT | 高端黑 | [11 empty] | 锁具二维码覆盖 | NG批 | 低错 | 标识错漏 | bar: 低错; 小计
377 | 230224-007 | 2023-02-24 | 2月 | 9 | lifeng | DD016312 | P1-CT | 高端黑 | [11 empty] | 前面板异响（内有拨片） | NG批 | 低错 | 异物混入 | bar: 抽样数 to 小计
378 | 230224-007 | 2023-02-24 | 2月 | 9 | lifeng | DD016312 | P1-CT | 高端黑 | [11 empty] | 猫眼拨块掉漆 | NG批 | 外观 | 划伤/掉漆 | bar: 外观; 小计
379 | 230224-008 | 2023-02-24 | 2月 | 9 | lifeng | DD016312 | P1-CT | 高端黑 | 205 | 抽样数: 20; 不良数: 1; 判定: OK; 外观: 1; 小计: 1 | 电池盒盖缝隙大 | OK批 | 外观 | 缝隙/断差
380 | 230224-009 | 2023-02-24 | 2月 | 9 | lifeng | DD016330 | P1-CT | 高端黑 | 238 | 抽样数: 32; 不良数: 3; 判定: NG; 性能: 1; 小计: 1 | 钥匙开不了门 | NG批 | 功能 | 不匹配
381 | 230224-009 | 2023-02-24 | 2月 | 9 | lifeng | DD016330 | P1-CT | 高端黑 | [11 empty] | 后手柄积漆 | NG批 | 外观 | 划伤/掉漆 | bar: 抽样数 to 小计
382 | 230224-009 | 2023-02-24 | 2月 | 9 | lifeng | DD016330 | P1-CT | 高端黑 | [11 empty] | 前手柄掉漆 | NG批 | 外观 | 划伤/掉漆 | bar: 外观; 小计
383 | 230224-010 | 2023-02-24 | 2月 | 9 | lifeng | DD016330 | P1-CT | 高端黑 | 235 | 抽样数: 20; 不良数: 1; 判定: NG; 装配: 1; 小计: 1 | 前面板后盖板压线 | NG批 | 装配 | 布线压线
384 | 230224-011 | 2023-02-24 | 2月 | 9 | lifeng | DD016330 | P1-CT | 高端黑 | 238 | 抽样数: 32; 不良数: 7; 判定: NG; 性能: 1; 小计: 1 | 指纹不识别 | NG批 | 功能 | 指纹头问题
385 | 230224-011 | 2023-02-24 | 2月 | 9 | lifeng | DD016330 | P1-CT | 高端黑 | [11 empty] | 前盖板压线 | NG批 | 装配 | 布线压线 | bar: 抽样数 to 小计
386 | 230224-011 | 2023-02-24 | 2月 | 9 | lifeng | DD016330 | P1-CT | 高端黑 | [11 empty] | 后面板掉漆 | NG批 | 外观 | 划伤/掉漆 | bar: 外观; 小计
387 | 230224-011 | 2023-02-24 | 2月 | 9 | lifeng | DD016330 | P1-CT | 高端黑 | [11 empty] | 前后面板脏污 | NG批 | 外观 | 脏污/胶水残留 | bar: 抽样数 to 小计
388 | 230224-011 | 2023-02-24 | 2月 | 9 | lifeng | DD016330 | P1-CT | 高端黑 | [11 empty] | 后面板缝隙大实测0.8 | NG批 | 外观 | 缝隙/断差 | bar: 外观; 小计
389 | 230224-011 | 2023-02-24 | 2月 | 9 | lifeng | DD016330 | P1-CT | 高端黑 | [11 empty] | 旋钮不回弹 | NG批 | 装配 | 安装不到位 | bar: 抽样数 to 小计
390 | 230224-011 | 2023-02-24 | 2月 | 9 | lifeng | DD016330 | P1-CT | 高端黑 | [11 empty] | 电池盒盖磕伤 | NG批 | 外观 | 划伤/掉漆 | bar: 外观; 小计
391 | 230224-012 | 2023-02-24 | 2月 | 9 | lifeng | DD016312 | P1-CT | 高端黑 | 126 | 抽样数: 20; 不良数: 3; 判定: NG; 外观: 1; 小计: 1 | 后手柄有压痕 | NG批 | 外观 | 砂孔/凹坑
392 | 230224-012 | 2023-02-24 | 2月 | 9 | lifeng | DD016312 | P1-CT | 高端黑 | [11 empty] | 锁具脏污 | NG批 | 外观 | 脏污/胶水残留 | bar: 外观; 小计
393 | 230224-012 | 2023-02-24 | 2月 | 9 | lifeng | DD016312 | P1-CT | 高端黑 | [11 empty] | 电源线卡扣断，后手柄划伤 | NG批 | 外观 | 划伤/掉漆 | bar: 抽样数 to 小计
394 | 230224-013 | 2023-02-24 | 2月 | 9 | lifeng | DD014739 | G100 | 咖啡金 | 128 | 抽样数: 20; 判定: OK; 小计: 0
395 | 230224-014 | 2023-02-24 | 2月 | 9 | fanghui | DD012869 | V6 | 磨砂黑 | 36 | 抽样数: 13; 判定: OK; 小计: 0
396 | 230224-015 | 2023-02-24 | 2月 | 9 | yinghua | 20221230 | V1 | 咖啡金 | 1 | 抽样数: 1; 判定: OK; 小计: 0
397 | 230224-016 | 2023-02-24 | 2月 | 9 | lifeng | DD015955 | P1-CT-PF | 高端黑 | 826 | 抽样数: 80; 不良数: 4; 判定: NG; 装配: 3; 小计: 3 | 前手柄换向螺丝打不进*3 | NG批 | 装配 | 螺丝未锁紧
398 | 230224-016 | 2023-02-24 | 2月 | 9 | lifeng | DD015956 | P1-CT-PF | 高端黑 | [11 empty] | 前面板划伤 | NG批 | 外观 | 划伤/掉漆 | bar: 外观; 小计
399 | 230225-001 | 2023-02-25 | 2月 | 9 | lifeng | DD016331 | P1-CT | 高端黑 | 140 | 抽样数: 20; 不良数: 3; 判定: NG; 外观: 1; 小计: 1 | 二维码破损 | NG批 | 外观 | 显示不完整
400 | 230225-001 | 2023-02-25 | 2月 | 9 | lifeng | DD016331 | P1-CT | 高端黑 | [11 empty] | 手柄装饰圈未装到位 | NG批 | 装配 | 安装不到位 | bar: 装配; 小计
401 | 230225-001 | 2023-02-25 | 2月 | 9 | lifeng | DD016331 | P1-CT | 高端黑 | [11 empty] | 后盖板螺柱短 | NG批 | 外观 | 缺料 | bar: 抽样数 to 小计
402 | 230225-002 | 2023-02-25 | 2月 | 9 | lifeng | DD016312 | P1-CT | 高端黑 | 84 | 抽样数: 20; 不良数: 3; 判定: NG; 外观: 1; 小计: 1 | 后盖板磕伤 | NG批 | 外观 | 划伤/掉漆
403 | 230225-002 | 2023-02-25 | 2月 | 9 | lifeng | DD016312 | P1-CT | 高端黑 | [11 empty] | 前面板后盖板压线 | NG批 | 装配 | 布线压线 | bar: 抽样数 to 小计
404 | 230225-002 | 2023-02-25 | 2月 | 9 | lifeng | DD016312 | P1-CT | 高端黑 | [11 empty] | 前面板划伤后手柄划伤 | NG批 | 外观 | 划伤/掉漆 | bar: 外观; 小计
405 | 230225-003 | 2023-02-25 | 2月 | 9 | lifeng | DD016312 | P1-CT | 高端黑 | 145 | 抽样数: 20; 不良数: 3; 判定: NG; 外观: 1; 小计: 1 | 防拆标签破损 | NG批 | 外观 | 变形/破损
406 | 230225-003 | 2023-02-25 | 2月 | 9 | lifeng | DD016312 | P1-CT | 高端黑 | [11 empty] | 猫眼拨块磕伤 | NG批 | 外观 | 划伤/掉漆 | bar: 外观; 小计
407 | 230225-003 | 2023-02-25 | 2月 | 9 | lifeng | DD016312 | P1-CT | 高端黑 | [11 empty] | 电源线卡扣断 | NG批 | 外观 | 变形/破损 | bar: 抽样数 to 小计
408 | 230225-004 | 2023-02-25 | 2月 | 9 | lifeng | DD016330 | P1-CT | 高端黑 | 96 | 抽样数: 20; 不良数: 2; 判定: NG; 外观: 1; 小计: 1 | 后手柄积漆 | NG批 | 外观 | 划伤/掉漆
409 | 230225-004 | 2023-02-25 | 2月 | 9 | lifeng | DD016330 | P1-CT | 高端黑 | [11 empty] | 前面板磕伤 | NG批 | 外观 | 划伤/掉漆 | bar: 抽样数 to 小计
410 | 230225-005 | 2023-02-25 | 2月 | 9 | lifeng | DD016312 | P1-CT | 高端黑 | 130 | 抽样数: 20; 不良数: 1; 判定: NG; 装配: 1; 小计: 1 | 猫眼拨块卡不住 | NG批 | 装配 | 安装不到位
411 | 230225-006 | 2023-02-25 | 2月 | 9 | lifeng | DD015442 | G100 | 咖啡金 | 116 | 抽样数: 20; 不良数: 1; 判定: NG; 性能: 1; 小计: 1 | 防撬不响 | NG批 | 功能 | 声音异常
412 | 230225-007 | 2023-02-25 | 2月 | 9 | lifeng | DD015442 | G100 | 咖啡金 | 115 | 抽样数: 20; 判定: OK; 小计: 0
413 | 230225-008 | 2023-02-25 | 2月 | 9 | lifeng | DD016330 | P1-CT | 高端黑 | 109 | 抽样数: 20; 不良数: 8; 判定: NG; 低错: 4; 小计: 4 | 漏放电池*4 | NG批 | 低错 | 部品错漏
414 | 230225-008 | 2023-02-25 | 2月 | 9 | lifeng | DD016330 | P1-CT | 高端黑 | [11 empty] | USB松动 | NG批 | 装配 | 安装不到位 | bar: 装配; 小计
415 | 230225-008 | 2023-02-25 | 2月 | 9 | lifeng | DD016330 | P1-CT | 高端黑 |  | 装配: 2; 小计: 2 | WIFI板螺丝断裂*2 | NG批 | 装配 | 部品脱落
416 | 230225-008 | 2023-02-25 | 2月 | 9 | lifeng | DD016330 | P1-CT | 高端黑 | [11 empty] | 前面板换向后手柄不回弹 | NG批 | 装配 | 手柄虚位/卡阻 | bar: 装配; 小计
417 | 230225-009 | 2023-02-25 | 2月 | 9 | lifeng | DD016330 | P1-CT | 高端黑 | 109 | 抽样数: 20; 判定: OK; 小计: 0
418 | 230225-010 | 2023-02-25 | 2月 | 9 | lifeng | DD016330 | P1-CT | 高端黑 | 235 | 抽样数: 20; 不良数: 1; 判定: OK; 外观: 1; 小计: 1 | 猫眼拨块掉漆 | OK批 | 外观 | 划伤/掉漆
419 | 230225-011 | 2023-02-25 | 2月 | 9 | lifeng | DD016330 | P1-CT | 高端黑 | 126 | 抽样数: 20; 判定: OK; 小计: 0
420 | 230225-012 | 2023-02-25 | 2月 | 9 | lifeng | DD016330 | P1-CT | 高端黑 | 238 | 抽样数: 32; 不良数: 4; 判定: NG; 外观: 1; 小计: 1 | 后面板划伤 | NG批 | 外观 | 划伤/掉漆
421 | 230225-012 | 2023-02-25 | 2月 | 9 | lifeng | DD016330 | P1-CT | 高端黑 | [11 empty] | 前手柄划伤 | NG批 | 外观 | 划伤/掉漆 | bar: 不良数 to 小计
422 | 230225-012 | 2023-02-25 | 2月 | 9 | lifeng | DD016330 | P1-CT | 高端黑 | [11 empty] | 后面板异响（WIFI板螺丝断裂） | NG批 | 装配 | 部品脱落 | bar: 装配; 小计
423 | 230225-012 | 2023-02-25 | 2月 | 9 | lifeng | DD016330 | P1-CT | 高端黑 | [11 empty] | 防拆标签破损，后手柄划伤 | NG批 | 外观 | 划伤/掉漆 | bar: 抽样数 to 小计
424 | 230225-013 | 2023-02-25 | 2月 | 9 | fanghui | DD015983 | G5 | 磨砂黑 | 107 | 抽样数: 20; 判定: OK; 小计: 0
425 | 230225-014 | 2023-02-25 | 2月 | 9 | lifeng | DD016330 | P1-CT | 高端黑 | 950 | 抽样数: 80; 判定: OK; 小计: 0
426 | 230225-015 | 2023-02-25 | 2月 | 9 | fanghui | DD014917 | V5P-1 | 磨砂黑 | 1 | 抽样数: 1; 判定: OK; 小计: 0
427 | 230226-001 | 2023-02-26 | 2月 | 9 | lifeng | DD015442 | G100 | 咖啡金 | 239 | 抽样数: 50; 不良数: 1; 判定: OK; 低错: 1; 小计: 1 | 锁内有螺丝 | OK批 | 低错 | 异物混入
428 | 230226-002 | 2023-02-26 | 2月 | 9 | lifeng | DD015955 | P1-CT | 高端黑 | 709 | 抽样数: 80; 不良数: 1; 判定: OK; 外观: 1; 小计: 1 | 前面板下端开裂 | OK批 | 外观 | 变形/破损
429 | 230226-003 | 2023-02-26 | 2月 | 9 | lifeng | DD016185 | P1-CT | 高端黑 | 925 | 抽样数: 80; 判定: OK; 小计: 0
430 | 230226-004 | 2023-02-26 | 2月 | 9 | lifeng | DD016312 | P1-CT | 高端黑 | 140 | 抽样数: 20; 不良数: 3; 判定: NG; 外观: 1; 小计: 1 | 后手柄掉漆 | NG批 | 外观 | 划伤/掉漆
431 | 230226-004 | 2023-02-26 | 2月 | 9 | lifeng | DD016312 | P1-CT | 高端黑 | [11 empty] | 漏贴MAC码 | NG批 | 低错 | 标识错漏 | bar: 抽样数 to 小计
432 | 230226-004 | 2023-02-26 | 2月 | 9 | lifeng | DD016312 | P1-CT | 高端黑 | [11 empty] | 电池也盒盖缝隙大实没0.75 | NG批 | 外观 | 缝隙/断差 | bar: 外观; 小计
433 | 230226-005 | 2023-02-26 | 2月 | 9 | lifeng | DD016312 | P1-CT | 高端黑 | 247 | 抽样数: 20; 不良数: 1; 判定: OK; 外观: 1; 小计: 1 | 前手柄有毛刺 | OK批 | 外观 | 抛光不良
434 | 230226-006 | 2023-02-26 | 2月 | 9 | lifeng | DD016185 | P1-CT | 高端黑 | 130 | 抽样数: 20; 判定: OK; 小计: 0
435 | 230226-007 | 2023-02-26 | 2月 | 9 | lifeng | DD016331 | P1-CT | 高端黑 | 140 | 抽样数: 20; 判定: OK; 小计: 0
436 | 230226-008 | 2023-02-26 | 2月 | 9 | lifeng | DD016312 | P1-CT | 高端黑 | 140 | 抽样数: 20; 不良数: 1; 判定: NG; 装配: 1; 小计: 1 | 前面板异响（内有螺丝） | NG批 | 装配 | 异物混入
437 | 230226-009 | 2023-02-26 | 2月 | 9 | lifeng | DD016331 | P1-CT | 高端黑 | 140 | 抽样数: 20; 判定: OK; 小计: 0
438 | 230226-010 | 2023-02-26 | 2月 | 9 | lifeng | DD016312 | P1-CT | 高端黑 | 96 | 抽样数: 20; 不良数: 1; 判定: OK; 外观: 1; 小计: 1 | 后面板划伤 | OK批 | 外观 | 划伤/掉漆
439 | 230226-011 | 2023-02-26 | 2月 | 9 | lifeng | DD016312 | P1-CT | 高端黑 | 225 | 抽样数: 32; 不良数: 2; 判定: NG; 外观: 1; 小计: 1 | 前手柄掉漆 | NG批 | 外观 | 划伤/掉漆
440 | 230226-011 | 2023-02-26 | 2月 | 9 | lifeng | DD016312 | P1-CT | 高端黑 | [11 empty] | 前面板异响（内有螺丝） | NG批 | 装配 | 异物混入 | bar: 装配; 小计
441 | 230226-012 | 2023-02-26 | 2月 | 9 | lifeng | DD016330 | P1-CT | 高端黑 | 210 | 抽样数: 20; 判定: OK; 小计: 0
442 | 230226-013 | 2023-02-26 | 2月 | 9 | lifeng | DD014739 | G100 | 咖啡金 | 252 | 抽样数: 32; 不良数: 1; 判定: NG; 低错: 1; 小计: 1 | 漏装防撬按钮 | NG批 | 低错 | 部品错漏
443 | 230226-014 | 2023-02-26 | 2月 | 9 | lifeng | DD016322 | P1-CT | 咖啡金 | 228 | 抽样数: 32; 不良数: 3; 判定: NG; 外观: 1; 小计: 1 | 前手柄磕伤 | NG批 | 外观 | 划伤/掉漆
444 | 230226-014 | 2023-02-26 | 2月 | 9 | lifeng | DD016322 | P1-CT | 咖啡金 | [11 empty] | 后手柄漏打螺丝 | NG批 | 低错 | 漏打螺丝 | bar: 低错; 小计
445 | 230226-014 | 2023-02-26 | 2月 | 9 | lifeng | DD016322 | P1-CT | 咖啡金 | [11 empty] | 后面板磕伤掉漆 | NG批 | 外观 | 划伤/掉漆 | bar: 抽样数 to 小计
446 | 230226-015 | 2023-02-26 | 2月 | 9 | lifeng | DD014739 | G100 | 咖啡金 | 252 | 抽样数: 32; 不良数: 2; 判定: NG; 包装: 1; 小计: 1 | 二维码不一致 | NG批 | 低错 | 标识错漏
447 | 230226-015 | 2023-02-26 | 2月 | 9 | lifeng | DD014739 | G100 | 咖啡金 | [11 empty] | 电池盒盖划伤 | NG批 | 外观 | 划伤/掉漆 | bar: 抽样数 to 小计
448 | 230227-001 | 2023-02-27 | 2月 | 9 | lifeng | DD015367 | E16 | 高端黑 | 266 | 抽样数: 32; 判定: OK; 小计: 0
449 | 230227-002 | 2023-02-27 | 2月 | 9 | lifeng | DD016330 | P1-CT | 高端黑 | 219 | 抽样数: 32; 判定: OK; 小计: 0
450 | 230227-003 | 2023-02-27 | 2月 | 9 | lifeng | DD015277 | G100 | 高端黑 | 140 | 抽样数: 20; 判定: OK; 小计: 0
451 | 230227-004 | 2023-02-27 | 2月 | 9 | lifeng | DD016332 | P1-CT | 高端黑 | 208 | 抽样数: 32; 不良数: 2; 判定: OK; 外观: 1; 小计: 1 | 后面板划伤 | OK批 | 外观 | 划伤/掉漆
452 | 230227-005 | 2023-02-27 | 2月 | 9 | lifeng | DD016332 | P1-CT | 高端黑 | [11 empty] | 后盖板螺柱短 | OK批 | 外观 | 部品不良 | bar: 外观; 小计
453 | 230227-005 | 2023-02-27 | 2月 | 9 | lifeng | DD016331 | P1-CT | 高端黑 | 211 | 抽样数: 32; 判定: OK; 小计: 0 |  | OK批
454 | 230227-006 | 2023-02-27 | 2月 | 9 | lifeng | DD016330 | P1-CT | 高端黑 | 96 | 抽样数: 20; 不良数: 1; 判定: OK; 外观: 1; 小计: 1 | 猫眼拨块脏污 | OK批 | 外观 | 脏污/胶水残留
455 | 230227-007 | 2023-02-27 | 2月 | 9 | lifeng | DD016332 | P1-CT | 高端黑 | 250 | 抽样数: 20; 判定: OK; 小计: 0
456 | 230227-008 | 2023-02-27 | 2月 | 9 | lifeng | DD016332 | P1-CT | 高端黑 | 225 | 抽样数: 20; 判定: OK; 小计: 0
457 | 230227-009 | 2023-02-27 | 2月 | 9 | lifeng | DD014739 | G100 | 高端黑 | 252 | 抽样数: 20; 判定: OK; 小计: 0
458 | 230227-010 | 2023-02-27 | 2月 | 9 | lifeng | DD016312 | P1-CT | 高端黑 | 133 | 抽样数: 20; 判定: OK; 小计: 0
459 | 230227-011 | 2023-02-27 | 2月 | 9 | lifeng | DD015442 | G100 | 高端黑 | 250 | 抽样数: 20; 判定: OK; 小计: 0
460 | 230227-012 | 2023-02-27 | 2月 | 9 | lifeng | DD016312 | P1-CT | 高端黑 | 214 | 抽样数: 20; 不良数: 1; 判定: NG; 低错: 1; 小计: 1 | 漏贴防拆标签 | NG批 | 低错 | 标识错漏
461 | 230227-013 | 2023-02-27 | 2月 | 9 | lifeng | DD016312 | P1-CT | 高端黑 | 214 | 抽样数: 20; 判定: OK; 小计: 0
462 | 230227-014 | 2023-02-27 | 2月 | 9 | lifeng | DD016194 | P1-CM | 高端黑 | 120 | 抽样数: 20; 不良数: 3; 判定: NG; 外观: 1; 小计: 1 | 前手柄掉漆 | NG批 | 外观 | 划伤/掉漆
463 | 230227-014 | 2023-02-27 | 2月 | 9 | lifeng | DD016194 | P1-CM | 高端黑 | [11 empty] | 前手柄装饰圈凹坑 | NG批 | 外观 | 抛光不良 | bar: 抽样数 to 小计
464 | 230227-014 | 2023-02-27 | 2月 | 9 | lifeng | DD016194 | P1-CM | 高端黑 | [11 empty] | 锁具脏污 | NG批 | 外观 | 脏污/胶水残留 | bar: 外观; 小计
465 | 230227-015 | 2023-02-27 | 2月 | 9 | lifeng | DD016312 | P1-CT | 高端黑 | 944 | 抽样数: 80; 不良数: 2; 判定: OK; 外观: 1; 小计: 1 | 后面板掉漆 | OK批 | 外观 | 划伤/掉漆
466 | 230227-015 | 2023-02-27 | 2月 | 9 | lifeng | DD016312 | P1-CT | 高端黑 | [11 empty] | 锁具不通电 | OK批 | 功能 | 不通电 | bar: 性能; 小计
467 | 230227-016 | 2023-02-27 | 2月 | 9 | lifeng | DD016331 | P1-CT | 高端黑 | 960 | 抽样数: 50; 判定: OK; 小计: 0
468 | 230227-017 | 2023-02-27 | 2月 | 9 | lifeng | DD016331 | P1-CT | 高端黑 | 564 | 抽样数: 50; 不良数: 2; 判定: OK; 外观: 1; 小计: 1 | 后面板掉漆 | OK批 | 外观 | 划伤/掉漆
469 | 230227-017 | 2023-02-27 | 2月 | 9 | lifeng | DD016331 | P1-CT | 高端黑 | [11 empty] | 前手柄有缺口 | OK批 | 外观 | 抛光不良 | bar: 抽样数 to 小计
470 | 230227-018 | 2023-02-27 | 2月 | 9 | lifeng | DD016312 | P1-CT | 高端黑 | 826 | 抽样数: 50; 判定: OK; 小计: 0
471 | 230228-001 | 2023-02-28 | 2月 | 9 | lifeng | DD014929 | G100 | 高端黑 | 136 | 抽样数: 20; 判定: OK; 小计: 0
472 | 230228-002 | 2023-02-28 | 2月 | 9 | lifeng | DD016194 | P1-CM | 高端黑 | 156 | 抽样数: 20; 不良数: 1; 判定: OK; 外观: 1; 小计: 1 | 前面板上端喷漆不良 | OK批 | 外观 | 划伤/掉漆
473 | 230228-003 | 2023-02-28 | 2月 | 9 | lifeng | DD016331 | P1-CT | 高端黑 | 224 | 抽样数: 32; 不良数: 3; 判定: NG; 低错: 1; 小计: 1 | 漏放IC卡 | NG批 | 低错 | 包装错漏
474 | 230228-003 | 2023-02-28 | 2月 | 9 | lifeng | DD016331 | P1-CT | 高端黑 | [11 empty] | MAC码三码不一致 | NG批 | 低错 | 标识错漏 | bar: 低错; 小计
475 | 230228-003 | 2023-02-28 | 2月 | 9 | lifeng | DD016331 | P1-CT | 高端黑 | [11 empty] | 后面板未安装到位 | NG批 | 装配 | 安装不到位 | bar: 抽样数 to 小计
476 | 230228-004 | 2023-02-28 | 2月 | 9 | lifeng | DD016331 | P1-CT | 高端黑 | 224 | 抽样数: 20; 不良数: 3; 判定: NG; 外观: 1; 小计: 1 | 前手柄有颗粒 | NG批 | 外观 | 积漆/麻点
477 | 230228-004 | 2023-02-28 | 2月 | 9 | lifeng | DD016331 | P1-CT | 高端黑 |  | 外观: 2; 小计: 2 | 后面板脏污 | NG批 | 外观 | 脏污/胶水残留
478 | 230228-005 | 2023-02-28 | 2月 | 9 | lifeng | DD015750 | E16 | 高端黑 | 135 | 抽样数: 20; 不良数: 3; 判定: NG; 外观: 1; 小计: 1 | 后手柄变形 | NG批 | 外观 | 变形/破损
479 | 230228-005 | 2023-02-28 | 2月 | 9 | lifeng | DD015750 | E16 | 高端黑 | [11 empty] | 后面板掉漆 | NG批 | 外观 | 划伤/掉漆 | bar: 抽样数 to 小计
480 | 230228-005 | 2023-02-28 | 2月 | 9 | lifeng | DD015750 | E16 | 高端黑 | [11 empty] | 说明书印刷不全 | NG批 | 外观 | 丝印不良 | bar: 包装; 小计
481 | 230228-006 | 2023-02-28 | 2月 | 9 | lifeng | DD016457 | P1-CT | 高端黑 | 252 | 抽样数: 32; 不良数: 6; 判定: NG; 外观: 1; 小计: 1 | 前面板划伤 | NG批 | 外观 | 划伤/掉漆
482 | 230228-006 | 2023-02-28 | 2月 | 9 | lifeng | DD016457 | P1-CT | 高端黑 | [11 empty] | 前面板上端喷漆不良，后手柄螺柱短 | NG批 | 外观 | 积漆/麻点 | bar: 外观; 小计
483 | 230228-006 | 2023-02-28 | 2月 | 9 | lifeng | DD016457 | P1-CT | 高端黑 | [11 empty] | 后手柄划伤 | NG批 | 外观 | 划伤/掉漆 | bar: 抽样数 to 小计
484 | 230228-006 | 2023-02-28 | 2月 | 9 | lifeng | DD016457 | P1-CT | 高端黑 | [11 empty] | 后面板划伤 | NG批 | 外观 | 划伤/掉漆 | bar: 外观; 小计
485 | 230228-006 | 2023-02-28 | 2月 | 9 | lifeng | DD016457 | P1-CT | 高端黑 | [11 empty] | 前手柄装饰圈划伤 | NG批 | 外观 | 划伤/掉漆 | bar: 抽样数 to 小计
486 | 230228-006 | 2023-02-28 | 2月 | 9 | lifeng | DD016457 | P1-CT | 高端黑 | [11 empty] | 前手柄划伤 | NG批 | 外观 | 划伤/掉漆 | bar: 外观; 小计
487 | 230228-007 | 2023-02-28 | 2月 | 9 | lifeng | DD016331/6332 | P1-CT | 高端黑 | 252 | 抽样数: 20; 不良数: 1; 判定: OK; 外观: 1; 小计: 1 | 前手柄装饰圈掉漆 | OK批 | 外观 | 划伤/掉漆
488 | 230228-008 | 2023-02-28 | 2月 | 9 | lifeng | DD016194 | P1-CT | 高端黑 | 120 | 抽样数: 20; 判定: OK; 小计: 0
489 | 230228-009 | 2023-02-28 | 2月 | 9 | lifeng | DD014929 | G100 | 高端黑 | 408 | 抽样数: 80; 不良数: 2; 判定: NG; 低错: 1; 小计: 1 | 钥匙打不开门 | NG批 | 功能 | 钥匙无法开门
490 | 230228-009 | 2023-02-28 | 2月 | 9 | lifeng | DD014929 | G100 | 高端黑 | [11 empty] | 电池卡扣断 | NG批 | 外观 | 变形/破损 | bar: 外观; 小计
491 | 230228-010 | 2023-02-28 | 2月 | 9 | lifeng | DD015442 | G100 | 咖啡金 | 127 | 抽样数: 20; 不良数: 2; 判定: NG; 外观: 1; 小计: 1 | 橡胶垫破损，电池盖划伤 | NG批 | 外观 | 变形/破损
492 | 230228-010 | 2023-02-28 | 2月 | 9 | lifeng | DD015442 | G100 | 咖啡金 | [11 empty] | 后面板掉漆 | NG批 | 外观 | 划伤/掉漆 | bar: 外观; 小计
493 | 230228-011 | 2023-02-28 | 2月 | 9 | lifeng | DD016332 | P1-CT | 高端黑 | 680 | 抽样数: 80; 不良数: 4; 判定: NG; 性能: 1; 小计: 1 | 开门电机不转 | NG批 | 功能 | 电机问题
494 | 230228-011 | 2023-02-28 | 2月 | 9 | lifeng | DD016332 | P1-CT | 高端黑 | [11 empty] | 前面板手柄划伤 | NG批 | 外观 | 划伤/掉漆 | bar: 外观; 小计
495 | 230228-011 | 2023-02-28 | 2月 | 9 | lifeng | DD016332 | P1-CT | 高端黑 | [11 empty] | 电机线插口内有胶 | NG批 | 外观 | 脏污/胶水残留 | bar: 抽样数 to 小计
496 | 230228-011 | 2023-02-28 | 2月 | 9 | lifeng | DD016332 | P1-CT | 高端黑 | [11 empty] | 前面板上端擦花 | NG批 | 外观 | 划伤/掉漆 | bar: 外观; 小计
497 | 230228-012 | 2023-02-28 | 2月 | 9 | lifeng | DD016330 | P1-CT | 高端黑 | 538 | 抽样数: 80; 不良数: 2; 判定: NG; 性能: 1; 小计: 1 | APP锁具添加成功，无语音提示，无消息提示，无法退出蓝牙键面 | NG批 | 功能 | 消息不推送
498 | 230228-012 | 2023-02-28 | 2月 | 9 | lifeng | DD016330 | P1-CT | 高端黑 | [11 empty] | 接插件有胶，锁体线插不进 | NG批 | 外观 | 脏污/胶水残留 | bar: 装配; 小计
499 | 230228-013 | 2023-02-28 | 2月 | 9 | lifeng | DD015183 | E16 | 高端黑 | 126 | 抽样数: 20; 判定: OK; 小计: 0
500 | 230228-014 | 2023-02-28 | 2月 | 9 | lifeng | DD015184 | G100 | 磨砂黑 | 119 | 抽样数: 20; 不良数: 1; 判定: OK; 外观: 1; 小计: 1 | 前面板下端掉漆 | OK批 | 外观 | 划伤/掉漆
501 | 230228-015 | 2023-02-28 | 2月 | 9 | lifeng | DD015367 | E16 | 高端黑 | 266 | 抽样数: 50; 不良数: 1; 判定: OK; 外观: 1; 小计: 1 | 前面板掉漆 | OK批 | 外观 | 划伤/掉漆
502 | 230228-016 | 2023-02-28 | 2月 | 9 | lifeng | DD015442 | G100 | 磨砂黑 | 21 | 抽样数: 13; 判定: OK; 小计: 0
503 | 230228-017 | 2023-02-28 | 2月 | 9 | lifeng | DD015442 | G100 | 磨砂黑 | 378 | 抽样数: 50; 判定: OK; 小计: 0
504 | 230228-018 | 2023-02-28 | 2月 | 9 | lifeng | DD016332 | P1-CT | 高端黑 | 532 | 抽样数: 50; 不良数: 2; 判定: OK; 外观: 2; 小计: 2 | 前面板底座掉漆，漏贴MAC码，纸箱破损 | OK批 | 低错 | 标识错漏
505 | 230304-001 | 2023-03-04 | 3月 | 10 | lifeng | DD016457 | P1-CT | 高端黑 | 136 | 抽样数: 20; 判定: OK; 小计: 0
506 | 230304-002 | 2023-03-04 | 3月 | 10 | lifeng | DD015277 | G100 | 高端黑 | 126 | 抽样数: 20; 判定: OK; 小计: 0
507 | 230305-001 | 2023-03-05 | 3月 | 10 | lifeng | DD015277 | G100 | 高端黑 | 224 | 抽样数: 20; 判定: OK; 小计: 0
508 | 230305-002 | 2023-03-05 | 3月 | 10 | lifeng | DD016141 | E16 | 高端黑 | 272 | 抽样数: 32; 不良数: 4; 判定: NG; 外观: 1; 小计: 1 | 装饰板松动 | NG批 | 装配 | 安装不到位
509 | 230305-002 | 2023-03-05 | 3月 | 10 | lifeng | DD016141 | E16 | 高端黑 | [11 empty] | 电池盖卡扣断裂 | NG批 | 外观 | 变形/破损 | bar: 抽样数 to 小计
510 | 230305-002 | 2023-03-05 | 3月 | 10 | lifeng | DD016141 | E16 | 高端黑 | [11 empty] | 电池盖缝隙大 | NG批 | 外观 | 缝隙/断差 | bar: 外观; 小计
511 | 230305-002 | 2023-03-05 | 3月 | 10 | lifeng | DD016141 | E16 | 高端黑 | [11 empty] | 包装箱破损 | NG批 | 外观 | 变形/破损 | bar: 抽样数 to 小计
512 | 230305-003 | 2023-03-05 | 3月 | 10 | lifeng | DD016457 | P1-CT | 高端黑 | 376 | 抽样数: 100; 不良数: 3; 判定: OK; 外观: 1; 小计: 1 | 后面板侧面磕伤 | OK批 | 外观 | 划伤/掉漆
513 | 230305-003 | 2023-03-05 | 3月 | 10 | lifeng | DD016457 | P1-CT | 高端黑 | [11 empty] | 不良标签 未撕 | OK批 | 低错 | 标识错漏 | bar: 抽样数 to 小计
514 | 230305-003 | 2023-03-05 | 3月 | 10 | lifeng | DD016457 | P1-CT | 高端黑 | [11 empty] | 纸箱破损 | OK批 | 外观 | 变形/破损 | bar: 包装; 小计
515 | 230305-004 | 2023-03-05 | 3月 | 10 | lifeng | DD016799 | E16 | 高端黑 | 686 | 抽样数: 100; 不良数: 11; 判定: NG; 外观: 1; 小计: 1 | 电池盒盖划伤 | NG批 | 外观 | 划伤/掉漆
516 | 230305-004 | 2023-03-05 | 3月 | 10 | lifeng | DD016799 | E16 | 高端黑 |  | 外观: 10; 小计: 10 | 前面板掉漆缝隙大 | NG批 | 外观 | 缝隙/断差
517 | 230305-005 | 2023-03-05 | 3月 | 10 | lifeng | DD016331 | P1-CT | 高端黑 | 256 | 抽样数: 100; 不良数: 3; 判定: OK; 外观: 1; 小计: 1 | 前面板划伤 | OK批 | 外观 | 划伤/掉漆
518 | 230305-005 | 2023-03-05 | 3月 | 10 | lifeng | DD016331 | P1-CT | 高端黑 | [11 empty] | 按键透光 | OK批 | 外观 | 色差/异色 | bar: 外观; 小计
519 | 230305-005 | 2023-03-05 | 3月 | 10 | lifeng | DD016331 | P1-CT | 高端黑 | [11 empty] | 后面板划伤 | OK批 | 外观 | 划伤/掉漆 | bar: 抽样数 to 小计
520 | 230306-001 | 2023-03-06 | 3月 | 10 | lifeng | DD016194 | P1-CM | 高端黑 | 473 | 抽样数: 80; 不良数: 3; 判定: OK; 外观: 1; 小计: 1 | 后面板掉漆 | OK批 | 外观 | 划伤/掉漆
521 | 230306-001 | 2023-03-06 | 3月 | 10 | lifeng | DD016194 | P1-CM | 高端黑 | [11 empty] | 后面板划伤 | OK批 | 外观 | 划伤/掉漆 | bar: 抽样数 to 小计
522 | 230306-001 | 2023-03-06 | 3月 | 10 | lifeng | DD016194 | P1-CM | 高端黑 | [11 empty] | 纸箱破损 | OK批 | 外观 | 变形/破损 | bar: 包装; 小计
523 | 230306-002 | 2023-03-06 | 3月 | 10 | lifeng | DD015277 | G100 | 高端黑 | 299 | 抽样数: 80; 不良数: 9; 判定: NG; 低错: 1; 小计: 1 | 钥匙打不开 | NG批 | 低错 | 标识错漏
524 | 230306-002 | 2023-03-06 | 3月 | 10 | lifeng | DD015277 | G100 | 高端黑 |  | 外观: 4; 小计: 4 | 缝隙大，实测0.8 | NG批 | 外观 | 缝隙/断差
525 | 230306-002 | 2023-03-06 | 3月 | 10 | lifeng | DD015277 | G100 | 高端黑 | [11 empty] | 钥匙打不开 | NG批 | 功能 | 钥匙无法开门 | bar: 抽样数 to 小计
526 | 230306-002 | 2023-03-06 | 3月 | 10 | lifeng | DD015277 | G100 | 高端黑 | [11 empty] | 漏放配件包 | NG批 | 低错 | 部品错漏 | bar: 低错; 小计
527 | 230306-002 | 2023-03-06 | 3月 | 10 | lifeng | DD015277 | G100 | 高端黑 | [11 empty] | 后面板掉漆 | NG批 | 外观 | 划伤/掉漆 | bar: 抽样数 to 小计
528 | 230306-002 | 2023-03-06 | 3月 | 10 | lifeng | DD015277 | G100 | 高端黑 | [11 empty] | 前面板磕伤 | NG批 | 外观 | 划伤/掉漆 | bar: 外观; 小计
529 | 230308-001 | 2023-03-08 | 3月 | 10 | lifeng | DD016554 | E16 | 高端黑 | 140 | 抽样数: 20; 不良数: 1; 判定: OK; 外观: 1; 小计: 1 | 开锁键丝印不良 | OK批 | 外观 | 丝印不良
530 | 230308-002 | 2023-03-08 | 3月 | 10 | lifeng | DD016331 | P1-CT | 高端黑 | 303 | 抽样数: 80; 不良数: 6; 判定: NG; 低错: 1; 小计: 1 | 防拆标签打穿*2 | NG批 | 低错 | 其他
531 | 230308-002 | 2023-03-08 | 3月 | 10 | lifeng | DD016331 | P1-CT | 高端黑 | [11 empty] | 漏贴防拆标签 | NG批 | 低错 | 标识错漏 | bar: 抽样数 to 小计
532 | 230308-002 | 2023-03-08 | 3月 | 10 | lifeng | DD016331 | P1-CT | 高端黑 | [11 empty] | 电池盒盖缝隙大，实测0.75 | NG批 | 外观 | 缝隙/断差 | bar: 外观; 小计
533 | 230308-002 | 2023-03-08 | 3月 | 10 | lifeng | DD016331 | P1-CT | 高端黑 | [11 empty] | 按键4有异物 | NG批 | 外观 | 异物 | bar: 抽样数 to 小计
534 | 230308-002 | 2023-03-08 | 3月 | 10 | lifeng | DD016331 | P1-CT | 高端黑 | [11 empty] | 前手柄掉漆 | NG批 | 外观 | 划伤/掉漆 | bar: 外观; 小计
535 | 230308-002 | 2023-03-08 | 3月 | 10 | lifeng | DD016331 | P1-CT | 高端黑 | [11 empty] | 前手柄划伤 | NG批 | 外观 | 划伤/掉漆 | bar: 抽样数 to 小计
536 | 230308-003 | 2023-03-08 | 3月 | 10 | lifeng | DD016196 | P1-CM | 高端黑 | 372 | 抽样数: 80; 不良数: 4; 判定: NG; 低错: 1; 小计: 1 | 漏贴防拆标签 | NG批 | 低错 | 标识错漏
537 | 230308-003 | 2023-03-08 | 3月 | 10 | lifeng | DD016196 | P1-CM | 高端黑 | [11 empty] | 指纹不识别 | NG批 | 功能 | 指纹头问题 | bar: 抽样数 to 小计
538 | 230308-003 | 2023-03-08 | 3月 | 10 | lifeng | DD016196 | P1-CM | 高端黑 | [11 empty] | 前面板划伤 | NG批 | 外观 | 划伤/掉漆 | bar: 外观; 小计
539 | 230308-003 | 2023-03-08 | 3月 | 10 | lifeng | DD016196 | P1-CM | 高端黑 | [11 empty] | 钥匙拔插卡阻 | NG批 | 装配 | 部件卡阻/紧 | bar: 抽样数 to 小计
540 | 230308-004 | 2023-03-08 | 3月 | 10 | lifeng | DD016196 | G100 | 高端黑 | 126 | 抽样数: 20; 不良数: 1; 判定: OK; 外观: 1; 小计: 1 | 电池盒盖划伤 | OK批 | 外观 | 划伤/掉漆
541 | 230309-001 | 2023-03-09 | 3月 | 10 | fanghui | DD016290 | G5 | 磨砂黑 | 330 | 抽样数: 80; 不良数: 10; 判定: NG; 外观: 1; 小计: 1 | 旋钮掉漆 | NG批 | 外观 | 划伤/掉漆
542 | 230309-001 | 2023-03-09 | 3月 | 10 | fanghui | DD016290 | G5 | 磨砂黑 |  | 外观: 4; 小计: 4 | 前手柄掉漆 | NG批 | 外观 | 划伤/掉漆
543 | 230309-001 | 2023-03-09 | 3月 | 10 | fanghui | DD016290 | G5 | 磨砂黑 | [11 empty] | 后手柄脱落 | NG批 | 低错 | 部品错漏 | bar: 抽样数 to 小计
544 | 230309-001 | 2023-03-09 | 3月 | 10 | fanghui | DD016290 | G5 | 磨砂黑 |  | 外观: 2; 小计: 2 | 后手柄掉漆 | NG批 | 外观 | 划伤/掉漆
545 | 230309-001 | 2023-03-09 | 3月 | 10 | fanghui | DD016290 | G5 | 磨砂黑 | [11 empty] | 前面板异色 | NG批 | 外观 | 色差/异色 | bar: 抽样数 to 小计
546 | 230309-001 | 2023-03-09 | 3月 | 10 | fanghui | DD016290 | G5 | 磨砂黑 | [11 empty] | 前手柄异色 | NG批 | 外观 | 色差/异色 | bar: 外观; 小计
547 | 230309-002 | 2023-03-09 | 3月 | 10 | lifeng | DD014929 | G100 | 磨砂黑 | 272 | 抽样数: 20; 不良数: 1; 判定: OK; 外观: 1; 小计: 1 | 电源连接线端子胶打多 | OK批 | 外观 | 脏污/胶水残留
548 | 230309-003 | 2023-03-09 | 3月 | 10 | lifeng | DD016197 | P1-CM | 高端黑 | 223 | 抽样数: 20; 不良数: 1; 判定: OK; 外观: 1; 小计: 1 | 呼吸灯内有异物 | OK批 | 外观 | 异物
549 | 230309-004 | 2023-03-09 | 3月 | 10 | lifeng | DD016455 | 新V7 | 高端黑 | 121 | 抽样数: 20; 不良数: 1; 判定: NG; 装配: 1; 小计: 1 | 前手柄松动 | NG批 | 装配 | 部品松动/脱落
550 | 230309-005 | 2023-03-09 | 3月 | 10 | lifeng | DD236673 | G100 | 星夜金 | 190 | 抽样数: 20; 判定: OK; 小计: 0
551 | 230309-006 | 2023-03-09 | 3月 | 10 | lifeng | DD016554 | E16 | 高端黑 | 147 | 抽样数: 20; 判定: OK; 小计: 0
552 | 230309-007 | 2023-03-09 | 3月 | 10 | lifeng | DD015277 | G100 | 磨砂黑 | 177 | 抽样数: 20; 判定: OK; 小计: 0
553 | 230309-008 | 2023-03-09 | 3月 | 10 | lifeng | DD016554 | E16 | 高端黑 | 149 | 抽样数: 20; 判定: OK; 小计: 0
554 | 230309-009 | 2023-03-09 | 3月 | 10 | lifeng | DD015442 | G100 | 咖啡金 | 115 | 抽样数: 20; 不良数: 1; 判定: NG; 低错: 1; 小计: 1 | 前面板异响 | NG批 | 低错 | 异物混入
555 | 230309-010 | 2023-03-09 | 3月 | 10 | lifeng | DD015442 | G100 | 咖啡金 | 115 | 抽样数: 20; 判定: OK; 小计: 0
556 | 230309-011 | 2023-03-09 | 3月 | 10 | lifeng | DD016141 | E16 | 高端黑 | 560 | 抽样数: 80; 判定: OK; 小计: 0
557 | 230310-001 | 2023-03-10 | 3月 | 11 | lifeng | DD0236673 | G100 | 星夜金 | 128 | 抽样数: 20; 判定: OK; 小计: 0
558 | 230310-002 | 2023-03-10 | 3月 | 11 | lifeng | DD016554 | E16 | 高端黑 | 125 | 抽样数: 20; 不良数: 1; 判定: OK; 外观: 1; 小计: 1 | 纸箱破损 | OK批 | 外观 | 变形/破损
559 | 230310-003 | 2023-03-10 | 3月 | 11 | lifeng | DD014929 | G100 | 高端黑 | 361 | 抽样数: 80; 不良数: 1; 判定: OK; 外观: 1; 小计: 1 | 前面板划伤 | OK批 | 外观 | 划伤/掉漆
560 | 230310-004 | 2023-03-10 | 3月 | 11 | lifeng | DD016457 | P1-CT | 高端黑 | 127 | 抽样数: 20; 判定: OK; 小计: 0
561 | 230310-005 | 2023-03-10 | 3月 | 11 | lifeng | DD016457 | P1-CT | 高端黑 | 339 | 抽样数: 80; 不良数: 3; 判定: OK; 外观: 1; 小计: 1 | 外箱破损 | OK批 | 外观 | 变形/破损
562 | 230310-005 | 2023-03-10 | 3月 | 11 | lifeng | DD016457 | P1-CT | 高端黑 |  | 外观: 2; 小计: 2 | 纸箱脏污 | OK批 | 外观 | 脏污/胶水残留
563 | 230310-006 | 2023-03-10 | 3月 | 11 | lifeng | DD016195 | P1-CM | 高端黑 | 206 | 抽样数: 20; 判定: OK; 小计: 0
564 | 230310-007 | 2023-03-10 | 3月 | 11 | lifeng | DD236673 | G100 | 星夜金 | 126 | 抽样数: 20; 判定: OK; 小计: 0
565 | 230310-008 | 2023-03-10 | 3月 | 11 | lifeng | DD014085 | E26 | 高端黑 | 1103 | 抽样数: 80; 不良数: 8; 判定: NG; 外观: 1; 小计: 1 | 后面板锁门键丝印不良 | NG批 | 外观 | 丝印不良
566 | 230310-008 | 2023-03-10 | 3月 | 11 | lifeng | DD014085 | E26 | 高端黑 | [11 empty] | 后面板丝印不良 | NG批 | 外观 | 丝印不良 | bar: 外观; 小计
567 | 230310-008 | 2023-03-10 | 3月 | 11 | lifeng | DD014085 | E26 | 高端黑 | [11 empty] | 前装饰面板划伤 | NG批 | 外观 | 划伤/掉漆 | bar: 抽样数 to 小计
568 | 230310-008 | 2023-03-10 | 3月 | 11 | lifeng | DD014085 | E26 | 高端黑 | [11 empty] | 前后手柄掉漆 | NG批 | 外观 | 划伤/掉漆 | bar: 外观; 小计
569 | 230310-008 | 2023-03-10 | 3月 | 11 | lifeng | DD014085 | E26 | 高端黑 | [11 empty] | 前手柄有印记 | NG批 | 外观 | 抛光不良 | bar: 抽样数 to 小计
570 | 230310-008 | 2023-03-10 | 3月 | 11 | lifeng | DD014085 | E26 | 高端黑 | [11 empty] | 有不良标识 | NG批 | 低错 | 标识错漏 | bar: 低错; 小计
571 | 230310-008 | 2023-03-10 | 3月 | 11 | lifeng | DD014085 | E26 | 高端黑 | [11 empty] | 防拆标签日期与二维码日期不一致 | NG批 | 低错 | 标识错漏 | bar: 抽样数 to 小计
572 | 230310-008 | 2023-03-10 | 3月 | 11 | lifeng | DD014085 | E26 | 高端黑 | [11 empty] | 电池盒盖漏丝印 | NG批 | 低错 | 标识错漏 | bar: 低错; 小计
573 | 230310-009 | 2023-03-10 | 3月 | 11 | lifeng | DD016739 | G100 | 高端黑 | 252 | 抽样数: 20; 判定: OK; 小计: 0
574 | 230310-010 | 2023-03-10 | 3月 | 11 | lifeng | DD016332 | P1-CT | 高端黑 | 295 | 抽样数: 80; 不良数: 6; 判定: NG; 低错: 1; 小计: 1 | 后手柄漏打螺丝 | NG批 | 低错 | 漏打螺丝
575 | 230310-010 | 2023-03-10 | 3月 | 11 | lifeng | DD016332 | P1-CT | 高端黑 | [11 empty] | 后面板掉漆 | NG批 | 外观 | 划伤/掉漆 | bar: 抽样数 to 小计
576 | 230310-010 | 2023-03-10 | 3月 | 11 | lifeng | DD016332 | P1-CT | 高端黑 | [11 empty] | 后面板划伤 | NG批 | 外观 | 划伤/掉漆 | bar: 外观; 小计
577 | 230310-010 | 2023-03-10 | 3月 | 11 | lifeng | DD016332 | P1-CT | 高端黑 | [11 empty] | 纸箱破损 | NG批 | 外观 | 变形/破损 | bar: 抽样数 to 小计
578 | 230310-010 | 2023-03-10 | 3月 | 11 | lifeng | DD016332 | P1-CT | 高端黑 | [11 empty] | 锁具脏污 | NG批 | 外观 | 脏污/胶水残留 | bar: 外观; 小计
579 | 230310-010 | 2023-03-10 | 3月 | 11 | lifeng | DD016332 | P1-CT | 高端黑 | [11 empty] | 后手柄装饰圈有毛刺 | NG批 | 外观 | 多、缺料 | bar: 抽样数 to 小计
580 | 230311-001 | 2023-03-11 | 3月 | 11 | lifeng | DD016332 | P1-CT | 高端黑 | 240 | 抽样数: 20; 判定: OK; 小计: 0
581 | 230311-002 | 2023-03-11 | 3月 | 11 | lifeng | DD013197 | P1-CM | 高端黑 | 79 | 抽样数: 20; 判定: OK; 小计: 0
582 | 230311-003 | 2023-03-11 | 3月 | 11 | lifeng | DD016286 | 新V7 | 高端黑 | 255 | 抽样数: 20; 不良数: 1; 判定: OK; 外观: 1; 小计: 1 | 纸箱破损 | OK批 | 外观 | 变形/破损
583 | 230311-004 | 2023-03-11 | 3月 | 11 | lifeng | DD016196 | P1-CM | 高端黑 | 384 | 抽样数: 80; 不良数: 4; 判定: OK; 外观: 1; 小计: 1 | 纸箱破损 | OK批 | 外观 | 变形/破损
584 | 230311-004 | 2023-03-11 | 3月 | 11 | lifeng | DD016196 | P1-CM | 高端黑 | [11 empty] | 电池盒盖缝隙大实测0.75 | OK批 | 外观 | 缝隙/断差 | bar: 外观; 小计
585 | 230311-004 | 2023-03-11 | 3月 | 11 | lifeng | DD016196 | P1-CM | 高端黑 | [11 empty] | 前手柄掉漆 | OK批 | 外观 | 划伤/掉漆 | bar: 抽样数 to 小计
586 | 230311-004 | 2023-03-11 | 3月 | 11 | lifeng | DD016196 | P1-CM | 高端黑 | [11 empty] | 呼吸灯有异物 | OK批 | 外观 | 异物 | bar: 外观; 小计
587 | 230311-005 | 2023-03-11 | 3月 | 11 | lifeng | DD016286 | 新V7 | 高端黑 | 115 | 抽样数: 20; 判定: OK; 小计: 0
588 | 230311-006 | 2023-03-11 | 3月 | 11 | lifeng | DD016195 | P1-CM | 高端黑 | 334 | 抽样数: 80; 不良数: 2; 判定: OK; 外观: 1; 小计: 1 | 前面板脏污 | OK批 | 外观 | 脏污/胶水残留
589 | 230311-006 | 2023-03-11 | 3月 | 11 | lifeng | DD016195 | P1-CM | 高端黑 | [11 empty] | 后面板划伤 | OK批 | 外观 | 划伤/掉漆 | bar: 抽样数 to 小计
590 | 230311-007 | 2023-03-11 | 3月 | 11 | lifeng | DD049509 | V7 | 高端黑 | 192 | 抽样数: 20; 判定: OK; 小计: 0
591 | 230311-008 | 2023-03-11 | 3月 | 11 | lifeng | DD237346 | G100 | 星夜金 | 133 | 抽样数: 20; 判定: OK; 小计: 0
592 | 230311-009 | 2023-03-11 | 3月 | 11 | lifeng | DD016457 | P1-CT | 高端黑 | 234 | 抽样数: 20; 判定: OK; 小计: 0
593 | 230311-010 | 2023-03-11 | 3月 | 11 | lifeng | DD015125 | G100 | 星夜金 | 136 | 抽样数: 20; 不良数: 2; 判定: NG; 外观: 1; 小计: 1 | 电源线接口有胶 | NG批 | 外观 | 脏污/胶水残留
594 | 230311-010 | 2023-03-11 | 3月 | 11 | lifeng | DD015125 | G100 | 星夜金 | [11 empty] | 锁具无声音 | NG批 | 功能 | 声音异常 | bar: 性能; 小计
595 | 230311-011 | 2023-03-11 | 3月 | 11 | lifeng | DD016332 | P1-CT | 高端黑 | 258 | 抽样数: 20; 不良数: 2; 判定: NG; 低错: 1; 小计: 1 | 外箱有不良标识 | NG批 | 低错 | 标识错漏
596 | 230311-011 | 2023-03-11 | 3月 | 11 | lifeng | DD016332 | P1-CT | 高端黑 | [11 empty] | 漏贴MAC码 | NG批 | 低错 | 标识错漏 | bar: 低错; 小计
597 | 230312-001 | 2023-03-12 | 3月 | 11 | lifeng | DD049553 | 新V7 | 高端黑 | 240 | 抽样数: 20; 判定: OK; 小计: 0
598 | 230312-002 | 2023-03-12 | 3月 | 11 | lifeng | DD049553 | 新V7 | 高端黑 | 204 | 抽样数: 20; 判定: OK; 小计: 0
599 | 230312-003 | 2023-03-12 | 3月 | 11 | lifeng | DD049553 | 新V7 | 高端黑 | 366 | 抽样数: 80; 不良数: 3; 判定: OK; 外观: 1; 小计: 1 | 前装饰板划伤 | OK批 | 外观 | 划伤/掉漆
600 | 230312-003 | 2023-03-12 | 3月 | 11 | lifeng | DD049553 | 新V7 | 高端黑 | [11 empty] | 漏装猫眼拨块滑动垫片 | OK批 | 低错 | 部品错漏 | bar: 低错; 小计
601 | 230312-003 | 2023-03-12 | 3月 | 11 | lifeng | DD049553 | 新V7 | 高端黑 | [11 empty] | 后面板掉漆 | OK批 | 外观 | 划伤/掉漆 | bar: 抽样数 to 小计
602 | 230312-004 | 2023-03-12 | 3月 | 11 | lifeng | DD016331 | P1-CT | 高端黑 | 256 | 抽样数: 20; 判定: OK; 小计: 0
603 | 230312-005 | 2023-03-12 | 3月 | 11 | lifeng | DD014929 | G100 | 高端黑 | 130 | 抽样数: 20; 判定: OK; 小计: 0
604 | 230312-006 | 2023-03-12 | 3月 | 11 | lifeng | DD012720 | E26 | 高端黑 | 1029 | 抽样数: 80; 判定: OK; 小计: 0
605 | 230312-007 | 2023-03-12 | 3月 | 11 | lifeng | DD016195 | P1-CM | 高端黑 | 151 | 抽样数: 20; 判定: OK; 小计: 0
606 | 230312-008 | 2023-03-12 | 3月 | 11 | lifeng | DD236254 | P1-CT | 高端黑 | 412 | 抽样数: 80; 判定: OK; 小计: 0
607 | 230312-009 | 2023-03-12 | 3月 | 11 | lifeng | DD016739 | G100 | 高端黑 | 10 | 抽样数: 10; 判定: OK; 小计: 0
608 | 230312-010 | 2023-03-12 | 3月 | 11 | lifeng | DD049553 | 新V7 | 高端黑 | 390 | 抽样数: 80; 不良数: 1; 判定: OK; 性能: 1; 小计: 1 | 静态功耗大，实测4.27 | OK批 | 功能 | 功耗大
609 | 230312-011 | 2023-03-12 | 3月 | 11 | yinghua | 20230306 | V1 | 高端黑 | 234 | 抽样数: 20; 判定: OK; 小计: 0
610 | 230313-001 | 2023-03-13 | 3月 | 11 | lifeng | DD049534 | P1-CM | 高端黑 | 375 | 抽样数: 80; 不良数: 1; 判定: OK; 外观: 1; 小计: 1 | 前面板下端缺料 | OK批 | 外观 | 多、缺料
611 | 230313-002 | 2023-03-13 | 3月 | 11 | lifeng | DD016457 | P1-CT | 高端黑 | 263 | 抽样数: 20; 不良数: 1; 判定: OK; 低错: 1; 小计: 1 | 工单码日期与防拆标签不一致 | OK批 | 低错 | 标识错漏
612 | 230313-003 | 2023-03-13 | 3月 | 11 | lifeng | DD049511 | P1-CT | 高端黑 | 392 | 抽样数: 80; 不良数: 3; 判定: OK; 装配: 1; 小计: 1 | 后手柄松动 | OK批 | 装配 | 部品松动/脱落
613 | 230313-003 | 2023-03-13 | 3月 | 11 | lifeng | DD049511 | P1-CT | 高端黑 | [11 empty] | 前面板异响 | OK批 | 低错 | 异物混入 | bar: 抽样数 to 小计
614 | 230313-003 | 2023-03-13 | 3月 | 11 | lifeng | DD049511 | P1-CT | 高端黑 | [11 empty] | 外箱破损 | OK批 | 外观 | 变形/破损 | bar: 外观; 小计
615 | 230313-004 | 2023-03-13 | 3月 | 11 | lifeng | DD016195 | P1-CM | 高端黑 | 441 | 抽样数: 80; 判定: OK; 小计: 0
616 | 230314-001 | 2023-03-14 | 3月 | 11 | lifeng | DD049509 | P1-CM | 高端黑 | 183 | 抽样数: 20; 判定: OK; 小计: 0
617 | 230314-002 | 2023-03-14 | 3月 | 11 | lifeng | DD049509 | P1-CM | 高端黑 | 392 | 抽样数: 80; 不良数: 1; 判定: OK; 外观: 1; 小计: 1 | 前面板磕伤 | OK批 | 外观 | 划伤/掉漆
618 | 230314-003 | 2023-03-14 | 3月 | 11 | lifeng | DD049553 | 新V7 | 高端黑 | 580 | 抽样数: 80; 判定: OK; 小计: 0
619 | 230314-004 | 2023-03-14 | 3月 | 11 | lifeng | DD049511 | P1-CT | 高端黑 | 224 | 抽样数: 32; 不良数: 2; 判定: OK; 外观: 1; 小计: 1 | 前面板磕伤 | OK批 | 外观 | 划伤/掉漆
620 | 230314-004 | 2023-03-14 | 3月 | 11 | lifeng | DD049511 | P1-CT | 高端黑 | [11 empty] | 猫眼拨块磕伤掉漆 | OK批 | 外观 | 划伤/掉漆 | bar: 外观; 小计
621 | 230314-005 | 2023-03-14 | 3月 | 11 | lifeng | DD049511 | P1-CT | 高端黑 | 224 | 抽样数: 32; 不良数: 4; 判定: NG; 外观: 1; 小计: 1 | 前手柄擦伤 | NG批 | 外观 | 划伤/掉漆
622 | 230314-005 | 2023-03-14 | 3月 | 11 | lifeng | DD049511 | P1-CT | 高端黑 |  | 外观: 2; 小计: 2 | 前面板缝隙大实测0.75 | NG批 | 外观 | 划伤/掉漆
623 | 230314-005 | 2023-03-14 | 3月 | 11 | lifeng | DD049511 | P1-CT | 高端黑 | [11 empty] | 按键4透光 | NG批 | bar: 抽样数 to 小计
624 | 230314-006 | 2023-03-14 | 3月 | 11 | lifeng | DD049511 | P1-CT | 高端黑 | 224 | 抽样数: 32; 不良数: 10; 判定: NG; 外观: 5; 小计: 5 | 旋钮发白 | NG批 | 外观 | 色差/异色
625 | 230314-006 | 2023-03-14 | 3月 | 11 | lifeng | DD049511 | P1-CT | 高端黑 | [11 empty] | 前手柄凹坑 | NG批 | 外观 | 砂孔/凹坑 | bar: 抽样数 to 小计
626 | 230314-006 | 2023-03-14 | 3月 | 11 | lifeng | DD049511 | P1-CT | 高端黑 |  | 外观: 2; 小计: 2 | 前面板上端缝隙大 | NG批 | 外观 | 缝隙/断差
627 | 230314-006 | 2023-03-14 | 3月 | 11 | lifeng | DD049511 | P1-CT | 高端黑 | [11 empty] | 后面板划伤 | NG批 | 外观 | 划伤/掉漆 | bar: 抽样数 to 小计
628 | 230314-006 | 2023-03-14 | 3月 | 11 | lifeng | DD049511 | P1-CT | 高端黑 | [11 empty] | 钥匙脏污 | NG批 | 外观 | 脏污/胶水残留 | bar: 外观; 小计
629 | 230314-007 | 2023-03-14 | 3月 | 11 | lifeng | DD016457 | P1-CT | 高端黑 | 214 | 抽样数: 20; 判定: OK; 小计: 0
630 | 230315-001 | 2023-03-15 | 3月 | 11 | lifeng | DD049553 | 新V7 | 高端黑 | 120 | 抽样数: 20; 不良数: 1; 判定: OK; 外观: 1; 小计: 1 | 数字按键2和5有异物 | OK批 | 外观 | 异物
631 | 230315-002 | 2023-03-15 | 3月 | 11 | lifeng | DD239891 | G100 | 磨砂黑 | 252 | 抽样数: 20; 判定: OK; 小计: 0
632 | 230315-003 | 2023-03-15 | 3月 | 11 | lifeng | DD049553 | 新V7 | 高端黑 | 108 | 抽样数: 20; 不良数: 1; 判定: OK; 外观: 1; 小计: 1 | 前面板划伤 | OK批 | 外观 | 划伤/掉漆
633 | 230315-004 | 2023-03-15 | 3月 | 11 | lifeng | DD049509 | P1-CM | 高端黑 | 136 | 抽样数: 20; 不良数: 4; 判定: NG; 低错: 1; 小计: 1 | 前面板盖板漏打螺丝 | NG批 | 低错 | 漏打螺丝
634 | 230315-004 | 2023-03-15 | 3月 | 11 | lifeng | DD049509 | P1-CM | 高端黑 | [11 empty] | 前面板异响 | NG批 | 低错 | 异物混入 | bar: 低错; 小计
635 | 230315-004 | 2023-03-15 | 3月 | 11 | lifeng | DD049509 | P1-CM | 高端黑 | [11 empty] | 纸箱破损 | NG批 | 外观 | 变形/破损 | bar: 抽样数 to 小计
636 | 230315-004 | 2023-03-15 | 3月 | 11 | lifeng | DD049509 | P1-CM | 高端黑 | [11 empty] | 缝隙大实测0.09 | NG批 | 外观 | 缝隙/断差 | bar: 外观; 小计
637 | 230315-005 | 2023-03-15 | 3月 | 11 | lifeng | DD049511 | P1-CT | 高端黑 | 641 | 抽样数: 80; 不良数: 2; 判定: NG; 外观: 1; 小计: 1 | 橡胶垫缺料 | NG批 | 外观 | 多、缺料
638 | 230315-005 | 2023-03-15 | 3月 | 11 | lifeng | DD049511 | P1-CT | 高端黑 | [11 empty] | 钥匙打不开 | NG批 | 低错 | 部品错漏 | bar: 低错; 小计
639 | 230315-006 | 2023-03-15 | 3月 | 11 | lifeng | DD049511 | P1-CT | 高端黑 | 479 | 抽样数: 80; 不良数: 1; 判定: OK; 外观: 1; 小计: 1 | 前面板橡胶垫破损 | OK批 | 外观 | 变形/破损
640 | 230315-007 | 2023-03-15 | 3月 | 11 | lifeng | DD016457 | P1-CT | 高端黑 | 224 | 抽样数: 20; 不良数: 3; 判定: NG; 低错: 3; 小计: 3 | 电池盒线打胶未打到位 | NG批 | 低错 | 其他
641 | 230315-008 | 2023-03-15 | 3月 | 11 | lifeng | DD016457 | P1-CT | 高端黑 | 224 | 抽样数: 20; 不良数: 1; 判定: OK; 外观: 1; 小计: 1 | 电池盒内卡扣破损 | OK批 | 外观 | 变形/破损
642 | 230315-009 | 2023-03-15 | 3月 | 11 | lifeng | DD016331 | P1-CT | 高端黑 | 224 | 抽样数: 20; 不良数: 1; 判定: OK; 外观: 1; 小计: 1 | 电池盒盖划伤 | OK批 | 外观 | 划伤/掉漆
643 | 230315-010 | 2023-03-15 | 3月 | 11 | lifeng | DD049511 | P1-CT | 高端黑 | 452 | 抽样数: 20; 判定: OK; 小计: 0
644 | 230315-011 | 2023-03-15 | 3月 | 11 | lifeng | DD049520 | P1-CT | 高端黑 | 235 | 抽样数: 20; 不良数: 1; 判定: OK; 外观: 1; 小计: 1 | 前面板手柄底座凹坑 | OK批 | 外观 | 砂孔/凹坑
645 | 230315-012 | 2023-03-15 | 3月 | 11 | lifeng | DD049534 | P1-CM | 高端黑 | 165 | 抽样数: 20; 不良数: 1; 判定: OK; 外观: 1; 小计: 1 | 手柄划伤 | OK批 | 外观 | 划伤/掉漆
646 | 230315-013 | 2023-03-15 | 3月 | 11 | lifeng | DD016331 | P1-CT | 高端黑 | 223 | 抽样数: 20; 不良数: 3; 判定: NG; 外观: 1; 小计: 1 | 后面板侧面划伤 | NG批 | 外观 | 划伤/掉漆
647 | 230315-013 | 2023-03-15 | 3月 | 11 | lifeng | DD016331 | P1-CT | 高端黑 | [11 empty] | 后面板手柄底座划伤 | NG批 | 外观 | 划伤/掉漆 | bar: 抽样数 to 小计
648 | 230315-013 | 2023-03-15 | 3月 | 11 | lifeng | DD016331 | P1-CT | 高端黑 | [11 empty] | 后面板异响 | NG批 | 低错 | 异物混入 | bar: 低错; 小计
649 | 230315-014 | 2023-03-15 | 3月 | 11 | lifeng | DD049520 | P1-CT | 高端黑 | 224 | 抽样数: 20; 不良数: 4; 判定: NG; 外观: 1; 小计: 1 | 电池盒盖掉漆 | NG批 | 外观 | 划伤/掉漆
650 | 230315-014 | 2023-03-15 | 3月 | 11 | lifeng | DD049520 | P1-CT | 高端黑 | [11 empty] | 电池盖内螺钉旁掉漆 | NG批 | 外观 | 划伤/掉漆 | bar: 外观; 小计
651 | 230315-014 | 2023-03-15 | 3月 | 11 | lifeng | DD049520 | P1-CT | 高端黑 | [11 empty] | 漏贴防拆标签 | NG批 | 低错 | 标识错漏 | bar: 抽样数 to 小计
652 | 230315-014 | 2023-03-15 | 3月 | 11 | lifeng | DD049520 | P1-CT | 高端黑 | [11 empty] | 外箱脏污 | NG批 | 外观 | 脏污/胶水残留 | bar: 外观; 小计
653 | 230315-015 | 2023-03-15 | 3月 | 11 | lifeng | DD049520 | P1-CT | 高端黑 | 211 | 抽样数: 20; 不良数: 4; 判定: NG; 外观: 1; 小计: 1 | 后面板划伤 | NG批 | 外观 | 划伤/掉漆
654 | 230315-015 | 2023-03-15 | 3月 | 11 | lifeng | DD049520 | P1-CT | 高端黑 |  | 外观: 3; 小计: 3 | 旋钮发白 | NG批 | 外观 | 划伤/掉漆
655 | 230315-016 | 2023-03-15 | 3月 | 11 | lifeng | DD237891 | G100 | 高端黑 | 210 | 抽样数: 20; 不良数: 3; 判定: NG; 外观: 3; 小计: 3 | 电池盒盖缝隙大实测0.75 | NG批 | 外观 | 缝隙/断差
656 | 230315-017 | 2023-03-15 | 3月 | 11 | lifeng | DD049511 | P1-CT | 高端黑 | 224 | 抽样数: 20; 不良数: 2; 判定: NG; 低错: 2; 小计: 2 | 电池盒盖二维码MAC码与外箱不一致 | NG批 | 低错 | 标识错漏
657 | 230316-001 | 2023-03-16 | 3月 | 11 | lifeng | DD049511 | P1-CT | 高端黑 | 224 | 抽样数: 20; 判定: OK; 小计: 0
658 | 230316-002 | 2023-03-16 | 3月 | 11 | lifeng | DD016331 | P1-CT | 高端黑 | 223 | 抽样数: 20; 判定: OK; 小计: 0
659 | 230316-003 | 2023-03-16 | 3月 | 11 | lifeng | DD049509 | P1-CM | 高端黑 | 187 | 抽样数: 20; 不良数: 1; 判定: OK; 外观: 1; 小计: 1 | 前面板手柄有凹坑 | OK批 | 外观 | 砂孔/凹坑
660 | 230316-004 | 2023-03-16 | 3月 | 11 | lifeng | DD049520 | P1-CT | 高端黑 | 224 | 抽样数: 20; 不良数: 1; 判定: OK; 外观: 1; 小计: 1 | 数字6键有异物 | OK批 | 外观 | 异物
661 | 230316-005 | 2023-03-16 | 3月 | 11 | lifeng | DD049511 | P1-CT | 高端黑 | 220 | 抽样数: 20; 不良数: 1; 判定: OK; 外观: 1; 小计: 1 | 前面板划伤 | OK批 | 外观 | 划伤/掉漆
662 | 230316-006 | 2023-03-16 | 3月 | 11 | lifeng | DD049511 | P1-CT | 高端黑 | 224 | 抽样数: 20; 判定: OK; 小计: 0
663 | 230316-007 | 2023-03-16 | 3月 | 11 | lifeng | DD016457 | P1-CT | 高端黑 | 218 | 抽样数: 20; 不良数: 1; 判定: OK; 装配: 1; 小计: 1 | 手柄装饰条未装到位 | OK批 | 装配 | 安装不到位
664 | 230316-008 | 2023-03-16 | 3月 | 11 | lifeng | DD049511 | P1-CT | 高端黑 | 225 | 抽样数: 20; 不良数: 1; 判定: OK; 外观: 1; 小计: 1 | 后面板下端掉漆 | OK批 | 外观 | 划伤/掉漆
665 | 230316-009 | 2023-03-16 | 3月 | 11 | lifeng | DD049520 | P1-CT | 高端黑 | 224 | 抽样数: 20; 不良数: 1; 判定: OK; 外观: 1; 小计: 1 | 后面板划伤 | OK批 | 外观 | 划伤/掉漆
666 | 230316-010 | 2023-03-16 | 3月 | 11 | lifeng | DD049520 | P1-CT | 高端黑 | 235 | 抽样数: 20; 不良数: 4; 判定: NG; 低错: 2; 小计: 2 | 外箱有不良标识 | OK批 | 低错 | 包装错漏
667 | 230316-010 | 2023-03-16 | 3月 | 11 | lifeng | DD049520 | P1-CT | 高端黑 | [11 empty] | 配件包破损 | NG批 | 配件 | 配件包 | bar: 抽样数 to 小计
668 | 230316-010 | 2023-03-16 | 3月 | 11 | lifeng | DD049520 | P1-CT | 高端黑 | [11 empty] | 钥匙开不了门 | NG批 | 低错 | 包装错漏 | bar: 低错; 小计
669 | 230316-011 | 2023-03-16 | 3月 | 11 | lifeng | DD016331 | P1-CT | 高端黑 | 215 | 抽样数: 20; 不良数: 2; 判定: NG; 外观: 1; 小计: 1 | 电池盒盖划伤 | NG批 | 外观 | 划伤/掉漆
670 | 230316-011 | 2023-03-16 | 3月 | 11 | lifeng | DD016331 | P1-CT | 高端黑 | [11 empty] | 前面板划伤 | OK批 | 外观 | 划伤/掉漆 | bar: 外观; 小计
671 | 230316-012 | 2023-03-16 | 3月 | 11 | lifeng | DD049520 | P1-CT | 高端黑 | 252 | 抽样数: 20; 不良数: 3; 判定: NG; 低错: 2; 小计: 2 | 漏放开孔图 | NG批 | 低错 | 包装错漏
672 | 230316-012 | 2023-03-16 | 3月 | 11 | lifeng | DD049520 | P1-CT | 高端黑 | [11 empty] | 呼吸灯异物 | NG批 | 外观 | 异物 | bar: 外观; 小计
673 | 230316-013 | 2023-03-16 | 3月 | 11 | lifeng | DD049534 | P1-CT | 高端黑 | 169 | 抽样数: 13; 不良数: 1; 判定: OK; 包装: 1; 小计: 1 | 箱子破损 | OK批 | 外观 | 变形/破损
674 | 230317-001 | 2023-03-17 | 3月 | 12 | lifeng | DD049553 | V7 | 高端黑 | 226 | 抽样数: 20; 不良数: 3; 判定: NG; 外观: 1; 小计: 1 | 7号键有异物 | NG批 | 外观 | 异物
675 | 230317-001 | 2023-03-17 | 3月 | 12 | lifeng | DD049553 | V7 | 高端黑 | [11 empty] | 前面板擦伤 | NG批 | 外观 | 划伤/掉漆 | bar: 抽样数 to 小计
676 | 230317-001 | 2023-03-17 | 3月 | 12 | lifeng | DD049553 | V7 | 高端黑 | [11 empty] | 外箱破损 | NG批 | 外观 | 变形/破损 | bar: 外观; 小计
677 | 230317-002 | 2023-03-17 | 3月 | 12 | lifeng | DD016194 | P1-CM | 高端黑 | 210 | 抽样数: 20; 不良数: 3; 判定: NG; 外观: 1; 小计: 1 | 前装饰板划伤 | NG批 | 外观 | 划伤/掉漆
678 | 230317-002 | 2023-03-17 | 3月 | 12 | lifeng | DD016194 | P1-CM | 高端黑 | [11 empty] | 螺柱松动 | NG批 | 装配 | 部品松动/脱落 | bar: 装配; 小计
679 | 230317-002 | 2023-03-17 | 3月 | 12 | lifeng | DD016194 | P1-CM | 高端黑 | [11 empty] | 前面板A面上划伤 | NG批 | 外观 | 划伤/掉漆 | bar: 抽样数 to 小计
680 | 230317-003 | 2023-03-17 | 3月 | 12 | lifeng | DD049520 | P1-CT | 高端黑 | 247 | 抽样数: 20; 不良数: 3; 判定: NG; 外观: 1; 小计: 1 | LOGO丝印不良 | NG批 | 外观 | 丝印不良
681 | 230317-003 | 2023-03-17 | 3月 | 12 | lifeng | DD049520 | P1-CT | 高端黑 | [11 empty] | 后面板发白 | NG批 | 外观 | 色差/异色 | bar: 抽样数 to 小计
682 | 230317-003 | 2023-03-17 | 3月 | 12 | lifeng | DD049520 | P1-CT | 高端黑 | [11 empty] | 前面板橡胶圈破损 | NG批 | 外观 | 变形/破损 | bar: 外观; 小计
683 | 230317-004 | 2023-03-17 | 3月 | 12 | lifeng | DD049553 | 新V7 | 高端黑 | 238 | 抽样数: 20; 不良数: 4; 判定: NG; 装配: 1; 小计: 1 | 换向螺丝取不出 | NG批 | 装配 | 其他
684 | 230317-004 | 2023-03-17 | 3月 | 12 | lifeng | DD049553 | 新V7 | 高端黑 | [11 empty] | 电池盒盖划伤 | NG批 | 外观 | 划伤/掉漆 | bar: 外观; 小计
685 | 230317-004 | 2023-03-17 | 3月 | 12 | lifeng | DD049553 | 新V7 | 高端黑 |  | 外观: 2; 小计: 2 | 前面板划伤*2 | NG批 | 外观 | 划伤/掉漆
686 | 230317-005 | 2023-03-17 | 3月 | 12 | lifeng | DD049511 | P1-CT | 高端黑 | 222 | 抽样数: 20; 不良数: 2; 判定: NG; 低错: 1; 小计: 1 | 锁具有不良标签 | NG批 | 低错 | 异物混入
687 | 230317-005 | 2023-03-17 | 3月 | 12 | lifeng | DD049511 | P1-CT | 高端黑 | [11 empty] | 前面板A面划伤 | NG批 | 外观 | 划伤/掉漆 | bar: 抽样数 to 小计
688 | 230317-006 | 2023-03-17 | 3月 | 12 | lifeng | DD049511 | P1-CT | 高端黑 | 196 | 抽样数: 20; 不良数: 1; 判定: NG; 性能: 1; 小计: 1 | 体验模式开不了门 | NG批 | 低错 | 其他
689 | 230317-007 | 2023-03-17 | 3月 | 12 | lifeng | DD049511 | P1-CT | 高端黑 | 196 | 抽样数: 20; 判定: OK; 小计: 0
690 | 230317-008 | 2023-03-17 | 3月 | 12 | lifeng | DD049520 | P1-CT | 高端黑 | 211 | 抽样数: 20; 判定: OK; 小计: 0
691 | 230317-009 | 2023-03-17 | 3月 | 12 | lifeng | DD049534 | V7 | 高端黑 | 273 | 抽样数: 20; 判定: OK; 小计: 0
692 | 230317-010 | 2023-03-17 | 3月 | 12 | lifeng | DD049520 | P1-CT | 高端黑 | 238 | 抽样数: 20; 不良数: 1; 判定: OK; 外观: 1; 小计: 1 | USB接插孔变形 | OK批 | 外观 | 变形/破损
693 | 230317-011 | 2023-03-17 | 3月 | 12 | lifeng | DD049511 | P1-CT | 高端黑 | 214 | 抽样数: 20; 不良数: 1; 判定: OK; 外观: 1; 小计: 1 | 前装饰面板划伤 | OK批 | 外观 | 划伤/掉漆
694 | 230318-001 | 2023-03-18 | 3月 | 12 | lifeng | DD049520 | P1-CT | 高端黑 | 225 | 抽样数: 20; 不良数: 2; 判定: OK; 外观: 1; 小计: 1 | 数字6键有白点 | OK批 | 外观 | 异物
695 | 230318-001 | 2023-03-18 | 3月 | 12 | lifeng | DD049520 | P1-CT | 高端黑 | [11 empty] | 数字3有异物 | OK批 | 外观 | 异物 | bar: 抽样数 to 小计
696 | 230318-002 | 2023-03-18 | 3月 | 12 | lifeng | DD049520 | P1-CT | 高端黑 | 262 | 抽样数: 20; 不良数: 1; 判定: OK; 外观: 1; 小计: 1 | 前装饰板划伤 | OK批 | 外观 | 划伤/掉漆
697 | 230318-003 | 2023-03-18 | 3月 | 12 | lifeng | DD049520 | P1-CT | 高端黑 | 238 | 抽样数: 20; 判定: OK; 小计: 0
698 | 230318-004 | 2023-03-18 | 3月 | 12 | lifeng | DD049534 | V7 | 高端黑 | 244 | 抽样数: 20; 判定: OK; 小计: 0
699 | 230318-005 | 2023-03-18 | 3月 | 12 | lifeng | DD049534 | V7 | 高端黑 | 272 | 抽样数: 20; 判定: OK; 小计: 0
700 | 230318-006 | 2023-03-18 | 3月 | 12 | lifeng | DD049520 | P1-CT | 高端黑 | 249 | 抽样数: 20; 判定: OK; 小计: 0
701 | 230318-007 | 2023-03-18 | 3月 | 12 | lifeng | DD049553 | 新V7 | 高端黑 | 237 | 抽样数: 20; 不良数: 3; 判定: NG; 外观: 1; 小计: 1 | 电池盒盖划伤 | NG批 | 外观 | 划伤/掉漆
702 | 230318-007 | 2023-03-18 | 3月 | 12 | lifeng | DD049553 | 新V7 | 高端黑 | [11 empty] | 前面板B面划伤 | NG批 | 外观 | 划伤/掉漆 | bar: 外观; 小计
703 | 230318-007 | 2023-03-18 | 3月 | 12 | lifeng | DD049553 | 新V7 | 高端黑 | [11 empty] | 后面板掉漆 | NG批 | 外观 | 划伤/掉漆 | bar: 抽样数 to 小计
704 | 230318-008 | 2023-03-18 | 3月 | 12 | lifeng | DD237891 | G100 | 高端黑 | 210 | 抽样数: 20; 判定: OK; 小计: 0
705 | 230318-009 | 2023-03-18 | 3月 | 12 | lifeng | DD049511 | P1-CT | 高端黑 | 220 | 抽样数: 20; 不良数: 2; 判定: NG; 低错: 1; 小计: 1 | 外箱有不良标签 | NG批 | 低错 | 异物混入
706 | 230318-009 | 2023-03-18 | 3月 | 12 | lifeng | DD049511 | P1-CT | 高端黑 | [11 empty] | 前手柄积漆 | NG批 | 外观 | 积漆/麻点 | bar: 外观; 小计
707 | 230318-010 | 2023-03-18 | 3月 | 12 | lifeng | DD049520 | P1-CT | 高端黑 | 220 | 抽样数: 20; 判定: OK; 小计: 0
708 | 230319-001 | 2023-03-19 | 3月 | 12 | fanghui | DD016456 | V5P-1 | 高端黑 | 295 | 抽样数: 80; 判定: OK; 小计: 0
709 | 230319-002 | 2023-03-19 | 3月 | 12 | yinghua | 20230306 | V1 | 金色 | 1254 | 抽样数: 125; 不良数: 1; 判定: OK; 外观: 1; 小计: 1 | 前面板掉漆 | OK批 | 外观 | 划伤/掉漆
710 | 230319-003 | 2023-03-19 | 3月 | 12 | yinghua | DD237829 | V1 | 金色 | 33 | 抽样数: 20; 判定: OK; 小计: 0
711 | 230319-004 | 2023-03-19 | 3月 | 12 | lifeng | DD049520 | P1-CT | 高端黑 | 272 | 抽样数: 20; 不良数: 1; 判定: NG; 低错: 1; 小计: 1 | 后电池盒盖漏丝印 | NG批 | 外观 | 丝印不良
712 | 230319-005 | 2023-03-19 | 3月 | 12 | lifeng | DD049520 | P1-CT | 高端黑 | 272 | 抽样数: 20; 不良数: 1; 判定: OK; 外观: 1; 小计: 1 | 后面板下端有压痕 | OK批 | 外观 | 抛光不良
713 | 230319-006 | 2023-03-19 | 3月 | 12 | lifeng | DD016331 | P1-CT | 高端黑 | 215 | 抽样数: 20; 不良数: 1; 判定: OK; 外观: 1; 小计: 1 | 前面板左侧划伤 | OK批 | 外观 | 划伤/掉漆
714 | 230319-007 | 2023-03-19 | 3月 | 12 | lifeng | DD016194 | P1-CM | 高端黑 | 215 | 抽样数: 20; 不良数: 1; 判定: NG; 低错: 1; 小计: 1 | 配件包用错（批量） | NG批 | 低错 | 部品错漏
715 | 230319-008 | 2023-03-19 | 3月 | 12 | lifeng | DD049534 | V7 | 高端黑 | 224 | 抽样数: 20; 不良数: 1; 判定: OK; 外观: 1; 小计: 1 | 前面板侧端划伤 | OK批 | 外观 | 划伤/掉漆
716 | 230319-009 | 2023-03-19 | 3月 | 12 | lifeng | DD049534 | V7 | 高端黑 | 213 | 抽样数: 20; 判定: OK; 小计: 0
717 | 230319-010 | 2023-03-19 | 3月 | 12 | lifeng | DD016194 | P1-CM | 高端黑 | 238 | 抽样数: 20; 不良数: 2; 判定: NG; 外观: 1; 小计: 1 | 后面板手柄划伤 | NG批 | 外观 | 划伤/掉漆
718 | 230319-010 | 2023-03-19 | 3月 | 12 | lifeng | DD016194 | P1-CM | 高端黑 | [11 empty] | 漏贴69码 | NG批 | 低错 | 标识错漏 | bar: 低错; 小计
719 | 230319-011 | 2023-03-19 | 3月 | 12 | lifeng | DD016457 | P1-CT | 高端黑 | 245 | 抽样数: 20; 不良数: 1; 判定: OK; 外观: 1; 小计: 1 | 后面板划伤 | OK批 | 外观 | 划伤/掉漆
720 | 230319-012 | 2023-03-19 | 3月 | 12 | lifeng | DD023726 | G100 | 高端黑 | 272 | 抽样数: 20; 不良数: 1; 判定: OK; 外观: 1; 小计: 1 | 电池盒盖卡扣变形 | OK批 | 外观 | 变形/破损
721 | 230319-013 | 2023-03-19 | 3月 | 12 | lifeng | DD016194 | P1-CM | 高端黑 | 218 | 抽样数: 20; 不良数: 4; 判定: NG; 装配: 1; 小计: 1 | 猫眼拨块卡不住 | NG批 | 装配 | 安装不到位
722 | 230319-013 | 2023-03-19 | 3月 | 12 | lifeng | DD016194 | P1-CM | 高端黑 | [11 empty] | 后面板装饰条划伤 | NG批 | 外观 | 划伤/掉漆 | bar: 外观; 小计
723 | 230319-013 | 2023-03-19 | 3月 | 12 | lifeng | DD016194 | P1-CM | 高端黑 | [11 empty] | 前面板后盖板漏打螺丝 | NG批 | 低错 | 漏打螺丝 | bar: 抽样数 to 小计
724 | 230319-013 | 2023-03-19 | 3月 | 12 | lifeng | DD016194 | P1-CM | 高端黑 | [11 empty] | WIFI板螺丝用错 | NG批 | 低错 | 部品错漏 | bar: 低错; 小计
725 | 230319-014 | 2023-03-19 | 3月 | 12 | lifeng | DD049520 | P1-CT | 高端黑 | 238 | 抽样数: 20; 不良数: 3; 判定: NG; 装配: 3; 小计: 3 | 前装饰板未装到位*3 | NG批 | 装配 | 安装不到位
726 | 230319-015 | 2023-03-19 | 3月 | 12 | lifeng | DD049553 | 新V7 | 高端黑 | 223 | 抽样数: 20; 不良数: 2; 判定: NG; 外观: 1; 小计: 1 | 后面板掉漆 | NG批 | 外观 | 划伤/掉漆
727 | 230319-015 | 2023-03-19 | 3月 | 12 | lifeng | DD049553 | 新V7 | 高端黑 | [11 empty] | 前面板划伤 | NG批 | 外观 | 划伤/掉漆 | bar: 抽样数 to 小计
728 | 230319-016 | 2023-03-19 | 3月 | 12 | lifeng | DD016194 | P1-CM | 高端黑 | 238 | 抽样数: 20; 判定: OK; 小计: 0
729 | 230320-001 | 2023-03-20 | 3月 | 12 | lifeng | DD049520 | P1-CT | 高端黑 | 227 | 抽样数: 20; 不良数: 2; 判定: NG; 外观: 1; 小计: 1 | 数字有阴影 | NG批 | 功能 | 触摸按键问题
730 | 230320-001 | 2023-03-20 | 3月 | 12 | lifeng | DD049520 | P1-CT | 高端黑 | [11 empty] | 换向螺丝打不下去 | NG批 | 装配 | 安装不到位 | bar: 装配; 小计
731 | 230320-002 | 2023-03-20 | 3月 | 12 | lifeng | DD049524 | E10 | 高端黑 | 238 | 抽样数: 20; 不良数: 3; 判定: NG; 外观: 1; 小计: 1 | 后面板有压痕 | NG批 | 外观 | 抛光不良
732 | 230320-002 | 2023-03-20 | 3月 | 12 | lifeng | DD049524 | E10 | 高端黑 | [11 empty] | 前面板划伤 | NG批 | 外观 | 划伤/掉漆 | bar: 外观; 小计
733 | 230320-002 | 2023-03-20 | 3月 | 12 | lifeng | DD049524 | E10 | 高端黑 | [11 empty] | 前手柄喷漆不良 | NG批 | 外观 | 色差/异色 | bar: 抽样数 to 小计
734 | 230320-003 | 2023-03-20 | 3月 | 12 | lifeng | DD049553 | E10 | 高端黑 | 252 | 抽样数: 20; 不良数: 1; 判定: OK; 外观: 1; 小计: 1 | 前手柄喷漆不到位 | OK批 | 外观 | 色差/异色
735 | 230320-004 | 2023-03-20 | 3月 | 12 | lifeng | DD016194 | P1-CM | 高端黑 | 120 | 抽样数: 20; 不良数: 3; 判定: NG; 外观: 1; 小计: 1 | 前手柄掉漆 | NG批 | 外观 | 划伤/掉漆
736 | 230320-004 | 2023-03-20 | 3月 | 12 | lifeng | DD016194 | P1-CM | 高端黑 | [11 empty] | 前装饰板磕伤 | NG批 | 外观 | 划伤/掉漆 | bar: 外观; 小计
737 | 230320-004 | 2023-03-20 | 3月 | 12 | lifeng | DD016194 | P1-CM | 高端黑 | [11 empty] | 前手柄有凹坑 | NG批 | 外观 | 砂孔/凹坑 | bar: 抽样数 to 小计
738 | 230320-005 | 2023-03-20 | 3月 | 12 | lifeng | DD016194 | P1-CM | 高端黑 | 120 | 抽样数: 20; 不良数: 1; 判定: OK; 外观: 1; 小计: 1 | 前手柄积漆 | OK批 | 外观 | 积漆/麻点
739 | 230320-006 | 2023-03-20 | 3月 | 12 | lifeng | DD049553 | 新V7 | 高端黑 | 220 | 抽样数: 20; 不良数: 1; 判定: OK; 外观: 1; 小计: 1 | 后面板上端有划痕 | OK批 | 外观 | 划伤/掉漆
740 | 230320-007 | 2023-03-20 | 3月 | 12 | lifeng | DD049520 | P1-CT | 高端黑 | 238 | 抽样数: 20; 判定: OK; 小计: 0
741 | 230320-008 | 2023-03-20 | 3月 | 12 | lifeng | DD049520 | P1-CT | 高端黑 | 127 | 抽样数: 20; 不良数: 2; 判定: NG; 装配: 1; 小计: 1 | 后手柄装饰条未装到位 | NG批 | 装配 | 安装不到位
742 | 230320-008 | 2023-03-20 | 3月 | 12 | lifeng | DD049520 | P1-CT | 高端黑 | [11 empty] | 后面板划伤 | NG批 | 外观 | 划伤/掉漆 | bar: 外观; 小计
743 | 230320-009 | 2023-03-20 | 3月 | 12 | lifeng | DD016194 | P1-CM | 高端黑 | 210 | 抽样数: 20; 不良数: 1; 判定: NG; 低错: 1; 小计: 1 | 漏放弹簧 | NG批 | 低错 | 部品错漏
744 | 230320-010 | 2023-03-20 | 3月 | 12 | lifeng | DD237891 | G100 | 高端黑 | 263 | 抽样数: 20; 判定: OK; 小计: 0
745 | 230320-011 | 2023-03-20 | 3月 | 12 | lifeng | DD237891 | G100 | 高端黑 | 219 | 抽样数: 20; 不良数: 1; 判定: OK; 外观: 1; 小计: 1 | 后面板掉漆 | OK批 | 外观 | 划伤/掉漆
746 | 230320-012 | 2023-03-20 | 3月 | 12 | fanghui | DD016290 | G5 | 高端黑 | 56 | 抽样数: 20; 判定: OK; 小计: 0
747 | 230321-001 | 2023-03-21 | 3月 | 12 | lifeng | DD049520 | P1-CT | 高端黑 | 227 | 抽样数: 20; 判定: OK; 小计: 0
748 | 230321-002 | 2023-03-21 | 3月 | 12 | lifeng | DD016194 | P1-CM | 高端黑 | 218 | 抽样数: 20; 判定: OK; 小计: 0
749 | 230321-003 | 2023-03-21 | 3月 | 12 | lifeng | DD049520 | P1-CT | 高端黑 | 232 | 抽样数: 20; 不良数: 1; 判定: OK; 外观: 1; 小计: 1 | 前装饰板磕伤 | OK批 | 外观 | 变形/破损
750 | 230321-004 | 2023-03-21 | 3月 | 12 | lifeng | DD049550 | 新V7 | 高端黑 | 262 | 抽样数: 20; 不良数: 1; 判定: OK; 外观: 1; 小计: 1 | 前面板划伤 | OK批 | 外观 | 划伤/掉漆
751 | 230321-005 | 2023-03-21 | 3月 | 12 | lifeng | DD049520 | P1-CT | 高端黑 | 246 | 抽样数: 20; 判定: OK; 小计: 0
752 | 230321-006 | 2023-03-21 | 3月 | 12 | lifeng | DD049524 | E10 | 高端黑 | 236 | 抽样数: 20; 不良数: 3; 判定: NG; 外观: 1; 小计: 1 | 前面板喷漆不良 | NG批 | 外观 | 划伤/掉漆
753 | 230321-006 | 2023-03-21 | 3月 | 12 | lifeng | DD049524 | E10 | 高端黑 | [11 empty] | 后面板划伤 | NG批 | 外观 | 划伤/掉漆 | bar: 抽样数 to 小计
754 | 230321-006 | 2023-03-21 | 3月 | 12 | lifeng | DD049524 | E10 | 高端黑 | [11 empty] | 外箱有不良标签 | NG批 | 低错 | 标识错漏 | bar: 低错; 小计
755 | 230321-007 | 2023-03-21 | 3月 | 12 | lifeng | DD049550 | 新V7 | 高端黑 | 134 | 抽样数: 20; 不良数: 2; 判定: NG; 低错: 1; 小计: 1 | 漏贴69码 | NG批 | 低错 | 标识错漏
756 | 230321-007 | 2023-03-21 | 3月 | 12 | lifeng | DD049550 | 新V7 | 高端黑 | [11 empty] | 指纹头松动，电池盒盖二维码与外箱不一致 | NG批 | 低错 | 标识错漏 | bar: 低错; 小计
757 | 230321-008 | 2023-03-21 | 3月 | 12 | lifeng | DD049509 | E10 | 高端黑 | 262 | 抽样数: 20; 不良数: 1; 判定: NG; 装配: 1; 小计: 1 | 前面板后盖板压线 | NG批 | 装配 | 布线压线
758 | 230322-001 | 2023-03-22 | 3月 | 12 | lifeng | DD049520 | P1-CT | 高端黑 | 224 | 抽样数: 20; 不良数: 3; 判定: NG; 装配: 1; 小计: 1 | 后盖板螺柱松动 | NG批 | 装配 | 部品松动/脱落
759 | 230322-001 | 2023-03-22 | 3月 | 12 | lifeng | DD049520 | P1-CT | 高端黑 | [11 empty] | 手柄装饰条松动 | NG批 | 装配 | 部品松动/脱落 | bar: 抽样数 to 小计
760 | 230322-001 | 2023-03-22 | 3月 | 12 | lifeng | DD049520 | P1-CT | 高端黑 | [11 empty] | 防拆标签破损 | NG批 | 外观 | 变形/破损 | bar: 外观; 小计
761 | 230322-002 | 2023-03-22 | 3月 | 12 | lifeng | DD049553 | P1-CT | 高端黑 | 236 | 抽样数: 20; 不良数: 4; 判定: NG; 装配: 4; 小计: 4 | 螺柱松动*4 | NG批 | 外观 | 多、缺料
762 | 230322-003 | 2023-03-22 | 3月 | 12 | lifeng | DD238372 | G100 | 高端黑 | 262 | 抽样数: 20; 不良数: 2; 判定: NG; 外观: 1; 小计: 1 | 前手柄划伤 | NG批 | 外观 | 划伤/掉漆
763 | 230322-003 | 2023-03-22 | 3月 | 12 | lifeng | DD238372 | G100 | 高端黑 | [11 empty] | 漏放弹簧，指纹识别无反应 | NG批 | 低错 | 部品错漏 | bar: 抽样数 to 小计
764 | 230322-004 | 2023-03-22 | 3月 | 12 | lifeng | DD049520 | P1-CT | 高端黑 | 238 | 抽样数: 20; 判定: OK; 小计: 0
765 | 230322-005 | 2023-03-22 | 3月 | 12 | lifeng | DD049520 | P1-CT | 高端黑 | 225 | 抽样数: 20; 不良数: 2; 判定: NG; 装配: 1; 小计: 1 | 前面板盖板压线 | NG批 | 装配 | 布线压线
766 | 230322-005 | 2023-03-22 | 3月 | 12 | lifeng | DD049520 | P1-CT | 高端黑 | [11 empty] | 螺丝上有防拆标签 | NG批 | 低错 | 标识错漏 | bar: 低错; 小计
767 | 230322-006 | 2023-03-22 | 3月 | 12 | lifeng | DD049520 | P1-CT | 高端黑 | 127 | 抽样数: 20; 不良数: 1; 判定: OK; 外观: 1; 小计: 1 | 电源线卡扣断 | OK批 | 外观 | 变形/破损
768 | 230322-007 | 2023-03-22 | 3月 | 12 | lifeng | DD016194 | P1-CM | 高端黑 | 210 | 抽样数: 20; 判定: OK; 小计: 0
769 | 230322-008 | 2023-03-22 | 3月 | 12 | lifeng | DD049520 | E10 | 高端黑 | 236 | 抽样数: 20; 不良数: 1; 判定: OK; 外观: 1; 小计: 1 | 后面板划伤 | OK批 | 外观 | 划伤/掉漆
770 | 230322-009 | 2023-03-22 | 3月 | 12 | lifeng | DD049509 | E10 | 高端黑 | 262 | 抽样数: 20; 判定: OK; 小计: 0
771 | 230322-010 | 2023-03-22 | 3月 | 12 | lifeng | DD049553 | P1-CT | 高端黑 | 252 | 抽样数: 20; 判定: OK; 小计: 0
772 | 230322-011 | 2023-03-22 | 3月 | 12 | lifeng | DD238372 | G100 | 高端黑 | 262 | 抽样数: 20; 不良数: 1; 判定: NG; 性能: 1; 小计: 1 | 体验模式开不了门（电机不工作） | NG批 | 功能 | 电机问题
773 | 230323-001 | 2023-03-23 | 3月 | 12 | lifeng | DD049520 | P1-CT | 高端黑 | 230 | 抽样数: 20; 判定: OK; 小计: 0
774 | 230323-002 | 2023-03-23 | 3月 | 12 | lifeng | DD238372 | G100 | 高端黑 | 262 | 抽样数: 20; 判定: OK; 小计: 0
775 | 230323-003 | 2023-03-23 | 3月 | 12 | lifeng | DD2387826 | G100 | 高端黑 | 221 | 抽样数: 20; 判定: OK; 小计: 0
776 | 230323-004 | 2023-03-23 | 3月 | 12 | lifeng | DD049520 | P1-CT | 高端黑 | 145 | 抽样数: 20; 判定: OK; 小计: 0
777 | 230323-005 | 2023-03-23 | 3月 | 12 | lifeng | DD049550 | 新V7 | 高端黑 | 134 | 抽样数: 20; 判定: OK; 小计: 0
778 | 230323-006 | 2023-03-23 | 3月 | 12 | lifeng | DD049520 | P1-CT | 高端黑 | 208 | 抽样数: 20; 判定: OK; 小计: 0
779 | 230323-007 | 2023-03-23 | 3月 | 12 | lifeng | DD049520 | P1-CT | 高端黑 | 232 | 抽样数: 20; 不良数: 1; 判定: OK; 外观: 1; 小计: 1 | 后面板右上端积漆 | OK批 | 外观 | 积漆/麻点
780 | 230323-008 | 2023-03-23 | 3月 | 12 | lifeng | DD049520 | P1-CT | 高端黑 | 230 | 抽样数: 20; 判定: OK; 小计: 0
781 | 230323-009 | 2023-03-23 | 3月 | 12 | lifeng | DD049520 | P1-CT | 高端黑 | 238 | 抽样数: 20; 不良数: 1; 判定: OK; 装配: 1; 小计: 1 | WIFI板螺丝未打到位 | OK批 | 装配 | 螺丝未锁紧
782 | 230323-010 | 2023-03-23 | 3月 | 12 | lifeng | DD049520 | P1-CT | 高端黑 | 231 | 抽样数: 20; 判定: OK; 小计: 0
783 | 230323-011 | 2023-03-23 | 3月 | 12 | fanghui | DD016290 | G5 | 高端黑 | 330 | 抽样数: 80; 不良数: 1; 判定: OK; 性能: 1; 小计: 1 | 指纹头无效和复位键无效 | OK批 | 功能 | 指纹头问题
784 | 230324-001 | 2023-03-24 | 3月 | 13 | lifeng | DD049520 | P1-CT | 高端黑 | 236 | 抽样数: 20; 不良数: 3; 判定: NG; 外观: 1; 小计: 1 | 电池盖凹陷 | NG批 | 外观 | 砂孔/凹坑
785 | 230324-001 | 2023-03-24 | 3月 | 13 | lifeng | DD049520 | P1-CT | 高端黑 | [11 empty] | 二维码日期与防拆标签 日期不符 | NG批 | 低错 | 标识错漏 | bar: 抽样数 to 小计
786 | 230324-001 | 2023-03-24 | 3月 | 13 | lifeng | DD049520 | P1-CT | 高端黑 | [11 empty] | 旋钮发白 | NG批 | 外观 | 色差/异色 | bar: 外观; 小计
787 | 230324-002 | 2023-03-24 | 3月 | 13 | lifeng | DD238372 | G100 | 高端黑 | 199 | 抽样数: 20; 判定: OK; 小计: 0
788 | 230324-003 | 2023-03-24 | 3月 | 13 | lifeng | DD049520 | P1-CT | 高端黑 | 232 | 抽样数: 20; 判定: OK; 小计: 0
789 | 230324-004 | 2023-03-24 | 3月 | 13 | lifeng | DD238430 | P1-CT | 高端黑 | 245 | 抽样数: 20; 判定: OK; 小计: 0
790 | 230324-005 | 2023-03-24 | 3月 | 13 | lifeng | DD049520 | P1-CT | 高端黑 | 215 | 抽样数: 20; 判定: OK; 小计: 0
791 | 230324-006 | 2023-03-24 | 3月 | 13 | lifeng | DD237893 | G100 | 高端黑 | 272 | 抽样数: 20; 不良数: 1; 判定: OK; 外观: 1; 小计: 1 | 后面板左上端积漆 | OK批 | 外观 | 积漆/麻点
792 | 230324-007 | 2023-03-24 | 3月 | 13 | lifeng | DD048520 | P1-CT | 高端黑 | 225 | 抽样数: 20; 判定: OK; 小计: 0
793 | 230324-008 | 2023-03-24 | 3月 | 13 | lifeng | DD049553 | P1-CT | 高端黑 | 236 | 抽样数: 20; 不良数: 1; 判定: OK; 外观: 1; 小计: 1 | 前手柄划伤 | OK批 | 外观 | 划伤/掉漆
794 | 230324-009 | 2023-03-24 | 3月 | 13 | lifeng | DD238372 | G100 | 高端黑 | 272 | 抽样数: 20; 不良数: 2; 判定: NG; 低错: 1; 小计: 1 | 前面板异响（指纹线压线） | NG批 | 装配 | 布线压线
795 | 230324-009 | 2023-03-24 | 3月 | 13 | lifeng | DD238372 | G100 | 高端黑 | [11 empty] | 后手柄漏打螺丝 | NG批 | 低错 | 漏打螺丝 | bar: 抽样数 to 小计
796 | 230324-010 | 2023-03-24 | 3月 | 13 | lifeng | DD238372 | G100 | 高端黑 | 272 | 抽样数: 20; 判定: OK; 小计: 0
797 | 230324-011 | 2023-03-24 | 3月 | 13 | lifeng | DD049520 | P1-CT | 高端黑 | 246 | 抽样数: 20; 不良数: 2; 判定: NG; 性能: 1; 小计: 1 | 语音播报时好时坏 | NG批 | 功能 | 声音异常
798 | 230324-011 | 2023-03-24 | 3月 | 13 | lifeng | DD049520 | P1-CT | 高端黑 | [11 empty] | 螺柱松动 | NG批 | 装配 | 部品松动/脱落 | bar: 装配; 小计
799 | 230324-012 | 2023-03-24 | 3月 | 13 | lifeng | DD049520 | P1-CT | 高端黑 | 217 | 抽样数: 20; 不良数: 1; 判定: OK; 外观: 1; 小计: 1 | 后面板掉漆 | OK批 | 外观 | 划伤/掉漆
800 | 230327-001 | 2023-03-27 | 3月 | 13 | lifeng | DD049509 | E10 | 高端黑 | 88 | 抽样数: 5; 判定: OK; 小计: 0
801 | 230327-002 | 2023-03-27 | 3月 | 13 | lifeng | DD010199 | G100 | 高端黑 | 63 | 抽样数: 3; 不良数: 1; 判定: NG; 低错: 1; 小计: 1 | 螺柱无螺纹 | NG批 | 外观 | 多、缺料
802 | 230327-003 | 2023-03-27 | 3月 | 13 | lifeng | DD238074 | G100 | 星夜金 | 63 | 抽样数: 3; 判定: OK; 小计: 0
803 | 230327-004 | 2023-03-27 | 3月 | 13 | lifeng | DD049509 | E10 | 高端黑 | 134 | 抽样数: 8; 不良数: 1; 判定: NG; 性能: 1; 小计: 1 | 锁具上电6不显示 | NG批 | 功能 | 触摸按键问题
804 | 230327-005 | 2023-03-27 | 3月 | 13 | lifeng | DD238573 | P1-CT | 高端黑 | 650 | 抽样数: 32; 不良数: 1; 判定: NG; 低错: 1; 小计: 1 | 锁具MAC码与外箱不一致 | NG批 | 低错 | 标识错漏
805 | 230327-006 | 2023-03-27 | 3月 | 13 | lifeng | DD016195 | P1-CM | 高端黑 | 94 | 抽样数: 8; 判定: OK; 小计: 0
806 | 230327-007 | 2023-03-27 | 3月 | 13 | lifeng | DD049553 | P1-CT | 高端黑 | 971 | 抽样数: 32; 判定: OK; 小计: 0
807 | 230328-001 | 2023-03-28 | 3月 | 13 | lifeng | DD237891 | G100 | 磨砂黑 | 2 | 抽样数: 2; 判定: OK; 小计: 0
808 | 230328-002 | 2023-03-28 | 3月 | 13 | lifeng | DD238573 | P1-CT | 高端黑 | 883 | 抽样数: 32; 不良数: 2; 判定: NG; 外观: 1; 小计: 1 | 前装饰板未装到位，后手柄磕伤 | NG批 | 装配 | 安装不到位
809 | 230328-002 | 2023-03-28 | 3月 | 13 | lifeng | DD238573 | P1-CT | 高端黑 | [11 empty] | 产品型号打错 | NG批 | 低错 | 标识错漏 | bar: 抽样数 to 小计
810 | 230328-003 | 2023-03-28 | 3月 | 13 | fanghui | DD005755 | D60-L | 银色 | 4 | 抽样数: 4; 不良数: 4; 判定: NG; 包装: 4; 小计: 4 | 纸箱潮湿破损变形*4 | NG批 | 外观 | 变形/破损
811 | 230328-004 | 2023-03-28 | 3月 | 13 | fanghui | DD005755 | D60-L | 银色 | 3 | 抽样数: 3; 不良数: 3; 判定: NG; 外观: 3; 小计: 3 | 前面板左右侧掉漆*3 | NG批 | 外观 | 划伤/掉漆
812 | 230330-001 | 2023-03-30 | 3月 | 13 | lifeng | DD237937 | G100 | 磨砂黑 | 312 | 抽样数: 32; 不良数: 1; 判定: OK; 小计: 1 | 前手柄换向后不回弹
813 | 230330-002 | 2023-03-30 | 3月 | 13 | lifeng | DD049509 | E10 | 磨砂黑 | 124 | 抽样数: 20; 判定: OK; 小计: 0
814 | 230330-003 | 2023-03-30 | 3月 | 13 | lifeng | DD049509 | P1-CM | 磨砂黑 | 53 | 抽样数: 20; 不良数: 1; 判定: OK; 包装: 1; 小计: 1 | 外箱脏污 | OK批 | 外观 | 脏污/胶水残留
815 | 230330-004 | 2023-03-30 | 3月 | 13 | lifeng | DD049534 | 新V7 | 磨砂黑 | 100 | 抽样数: 20; 判定: OK; 小计: 0
816 | 230330-005 | 2023-03-30 | 3月 | 13 | lifeng | DD049524 | E10 | 磨砂黑 | 330 | 抽样数: 80; 不良数: 1; 判定: OK; 包装: 1; 小计: 1 | 纸箱内部多丝印 | OK批 | 外观 | 丝印不良
817 | 230330-006 | 2023-03-30 | 3月 | 13 | lifeng | DD238372 | G100 | 磨砂黑 | 62 | 抽样数: 20; 不良数: 3; 判定: NG; 外观: 2; 小计: 2 | 前手柄换向后不回弹*2 | NG批 | 装配 | 其他
818 | 230330-006 | 2023-03-30 | 3月 | 13 | lifeng | DD238372 | G100 | 磨砂黑 | [11 empty] | 电池盒盖划伤 | NG批 | 外观 | 划伤/掉漆 | bar: 外观; 小计
819 | 230330-007 | 2023-03-30 | 3月 | 13 | lifeng | DD237891 | G100 | 磨砂黑 | 132 | 抽样数: 20; 不良数: 2; 判定: NG; 外观: 1; 小计: 1 | 电池盒盖划伤 | NG批 | 外观 | 划伤/掉漆
820 | 230330-007 | 2023-03-30 | 3月 | 13 | lifeng | DD237891 | G100 | 磨砂黑 | [11 empty] | 前手柄换向后不回弹 | NG批 | 装配 | 其他 | bar: 装配; 小计
821 | 230330-008 | 2023-03-30 | 3月 | 13 | lifeng | DD238573 | P1-CT | 磨砂黑 | 646 | 抽样数: 80; 判定: OK; 小计: 0
822 | 230330-009 | 2023-03-30 | 3月 | 13 | lifeng | DD236673 | G100 | 星夜金 | 533 | 抽样数: 80; 不良数: 1; 判定: OK; 装配: 1; 小计: 1 | 无法换向 | OK批 | 装配 | 手柄无法换向
823 | 230330-010 | 2023-03-30 | 3月 | 13 | lifeng | DD237893 | G100 | 磨砂黑 | 136 | 抽样数: 20; 判定: OK; 小计: 0
824 | 230330-011 | 2023-03-30 | 3月 | 13 | lifeng | DD238735 | E180 | 磨砂黑 | 111 | 抽样数: 20; 判定: OK; 小计: 0
825 | 230331-001 | 2023-03-31 | 3月 | 14 | lifeng | DD049509 | E10 | 磨砂黑 | 132 | 抽样数: 20; 不良数: 3; 判定: NG; 性能: 1; 小计: 1 | 钥匙无法开门（钥匙二维码与外箱不一致） | NG批 | 功能 | 钥匙无法开门
826 | 230331-001 | 2023-03-31 | 3月 | 14 | lifeng | DD049509 | E10 | 磨砂黑 | [11 empty] | 前面板后盖板压线 | NG批 | 装配 | 布线压线 | bar: 装配; 小计
827 | 230331-001 | 2023-03-31 | 3月 | 14 | lifeng | DD049509 | E10 | 磨砂黑 | [11 empty] | 盖板螺柱松动 | NG批 | 装配 | 部品松动/脱落 | bar: 抽样数 to 小计
828 | 230331-002 | 2023-03-31 | 3月 | 14 | lifeng | DD237937 | G100 | 磨砂黑 | 293 | 抽样数: 50; 不良数: 1; 判定: OK; 外观: 1; 小计: 1 | 后面板掉漆 | OK批 | 外观 | 划伤/掉漆
829 | 230331-003 | 2023-03-31 | 3月 | 14 | lifeng | DD237346 | G100 | 磨砂黑 | 274 | 抽样数: 20; 不良数: 2; 判定: NG; 低错: 1; 小计: 1 | 电池盒漏打螺丝 | NG批 | 低错 | 漏打螺丝
830 | 230331-003 | 2023-03-31 | 3月 | 14 | lifeng | DD237346 | G100 | 磨砂黑 | [11 empty] | 卡扣短 | NG批 | 外观 | 其他 | bar: 外观; 小计
831 | 230331-004 | 2023-03-31 | 3月 | 14 | lifeng | DD049553 | P1-CT | 磨砂黑 | 302 | 抽样数: 32; 不良数: 2; 判定: OK; 外观: 1; 小计: 1 | 后面板划伤 | OK批 | 外观 | 划伤/掉漆
832 | 230331-004 | 2023-03-31 | 3月 | 14 | lifeng | DD049553 | P1-CT | 磨砂黑 | [11 empty] | 二维码模糊 | OK批 | 低错 | 标识错漏 | bar: 低错; 小计
833 | 230331-005 | 2023-03-31 | 3月 | 14 | lifeng | DD049553 | P1-CT | 磨砂黑 | 880 | 抽样数: 80; 不良数: 3; 判定: OK; 外观: 1; 小计: 1 | 前手柄磕伤 | OK批 | 外观 | 划伤/掉漆
834 | 230331-005 | 2023-03-31 | 3月 | 14 | lifeng | DD049553 | P1-CT | 磨砂黑 | [11 empty] | 前装饰板划伤 | OK批 | 外观 | 划伤/掉漆 | bar: 外观; 小计
835 | 230331-005 | 2023-03-31 | 3月 | 14 | lifeng | DD049553 | P1-CT | 磨砂黑 | [11 empty] | 前盖板压线 | OK批 | 装配 | 布线压线 | bar: 抽样数 to 小计
836 | 230331-006 | 2023-03-31 | 3月 | 14 | lifeng | DD049511 | P1-CT | 磨砂黑 | 662 | 抽样数: 80; 不良数: 1; 判定: OK; 低错: 1; 小计: 1 | 漏贴MAC码 | OK批 | 低错 | 标识错漏
837 | 230331-007 | 2023-03-31 | 3月 | 14 | lifeng | DD238068 | G100 | 磨砂黑 | 59 | 抽样数: 13; 判定: OK
838 | 230331-008 | 2023-03-31 | 3月 | 14 | lifeng | DD237933 | E16 | 磨砂黑 | 96 | 抽样数: 20; 不良数: 2; 判定: NG; 外观: 1; 小计: 1 | 后面板丝印不良 | NG批 | 外观 | 丝印不良
839 | 230331-008 | 2023-03-31 | 3月 | 14 | lifeng | DD237933 | E16 | 磨砂黑 | [11 empty] | 后面板端子漏打胶，前面板离合装反 | NG批 | 低错 | 其他 | bar: 抽样数 to 小计
840 | 230331-009 | 2023-03-31 | 3月 | 14 | lifeng | DD049540 | G111 | 磨砂黑 | 398 | 抽样数: 32; 判定: OK; 小计: 0
841 | 230331-010 | 2023-03-31 | 3月 | 14 | lifeng | DD238372 | G100 | 磨砂黑 | 76 | 抽样数: 20; 判定: OK; 小计: 0
842 | 230331-011 | 2023-03-31 | 3月 | 14 | lifeng | DD049540 | G111 | 磨砂黑 | 555 | 抽样数: 80; 判定: OK; 小计: 0
843 | 230331-012 | 2023-03-31 | 3月 | 14 | lifeng | DD238735 | E180 | 磨砂黑 | 252 | 抽样数: 20; 判定: OK; 小计: 0
844 | 230331-013 | 2023-03-31 | 3月 | 14 | lifeng | DD237937 | G100 | 磨砂黑 | 154 | 抽样数: 20; 判定: OK; 小计: 0
845 | 230331-014 | 2023-03-31 | 3月 | 14 | lifeng | DD238573 | P1-CT | 磨砂黑 | 284 | 抽样数: 50; 判定: OK; 小计: 0
846 | 230331-015 | 2023-03-31 | 3月 | 14 | lifeng | DD049509 | E10 | 磨砂黑 | 229 | 抽样数: 32; 不良数: 1; 判定: OK; 外观: 1; 小计: 1 | 前手柄积漆 | OK批 | 外观 | 积漆/麻点
847 | 230331-016 | 2023-03-31 | 3月 | 14 | lifeng | DD237346 | G100 | 磨砂黑 | 264 | 抽样数: 20; 不良数: 1; 判定: NG; 装配: 1; 小计: 1 | 前手柄换向后不回弹 | NG批 | 装配 | 手柄无法换向
848 | 230401-001 | 2023-04-01 | 4月 | 14 | lifeng | DD049550 | 新V7 | 磨砂黑 | 583 | 抽样数: 80; 不良数: 6; 判定: NG; 外观: 1; 小计: 1 | 后面板掉漆 | NG批 | 外观 | 划伤/掉漆
849 | 230401-001 | 2023-04-01 | 4月 | 14 | lifeng | DD049550 | 新V7 | 磨砂黑 |  | 外观: 3; 小计: 3 | 后面板划伤*3 | NG批 | 外观 | 划伤/掉漆
850 | 230401-001 | 2023-04-01 | 4月 | 14 | lifeng | DD049550 | 新V7 | 磨砂黑 | [11 empty] | 后手柄漏打螺丝 | NG批 | 低错 | 漏打螺丝 | bar: 低错; 小计
851 | 230401-001 | 2023-04-01 | 4月 | 14 | lifeng | DD049550 | 新V7 | 磨砂黑 | [11 empty] | 前装饰板脱落 | NG批 | 装配 | 部品松动/脱落 | bar: 抽样数 to 小计
852 | 230401-002 | 2023-04-01 | 4月 | 14 | lifeng | DD049509 | E10 | 高端黑 | 477 | 抽样数: 50; 不良数: 1; 判定: OK; 外观: 1; 小计: 1 | 前面板划伤 | OK批 | 外观 | 划伤/掉漆
853 | 230401-003 | 2023-04-01 | 4月 | 14 | lifeng | DD238002 | G100 | 咖啡金 | 12 | 抽样数: 3; 判定: OK; 小计: 0
854 | 230401-004 | 2023-04-01 | 4月 | 14 | lifeng | DD013353 | E16 | 高端黑 | 86 | 抽样数: 13; 不良数: 2; 判定: NG; 低错: 1; 小计: 1 | 漏放IC卡 | NG批 | 低错 | 部品错漏
855 | 230401-004 | 2023-04-01 | 4月 | 14 | lifeng | DD013353 | E16 | 高端黑 | [11 empty] | 后面板掉漆 | NG批 | 外观 | 划伤/掉漆 | bar: 抽样数 to 小计
856 | 230401-005 | 2023-04-01 | 4月 | 14 | lifeng | DD237937 | G100 | 高端黑 | 162 | 抽样数: 32; 不良数: 1; 判定: OK; 装配: 1; 小计: 1 | 前手柄换向不回弹 | OK批 | 装配 | 手柄无法换向
857 | 230401-006 | 2023-04-01 | 4月 | 14 | lifeng | DD010199 | G100 | 高端黑 | 39 | 抽样数: 8; 判定: OK; 小计: 0
858 | 230401-007 | 2023-04-01 | 4月 | 14 | lifeng | DD049534 | 新V7 | 磨砂黑 | 625 | 抽样数: 80; 不良数: 4; 判定: NG; 外观: 1; 小计: 1 | 后手柄掉漆 | NG批 | 外观 | 划伤/掉漆
859 | 230401-007 | 2023-04-01 | 4月 | 14 | lifeng | DD049534 | 新V7 | 磨砂黑 | [11 empty] | 后盖板螺柱脱落 | NG批 | 装配 | 部品松动/脱落 | bar: 抽样数 to 小计
860 | 230401-007 | 2023-04-01 | 4月 | 14 | lifeng | DD049534 | 新V7 | 磨砂黑 | [11 empty] | 前手柄掉漆 | NG批 | 外观 | 划伤/掉漆 | bar: 外观; 小计
861 | 230401-007 | 2023-04-01 | 4月 | 14 | lifeng | DD049534 | 新V7 | 磨砂黑 | [11 empty] | 后盖板螺柱松动 | NG批 | 装配 | 部品松动/脱落 | bar: 抽样数 to 小计
862 | 230401-008 | 2023-04-01 | 4月 | 14 | lifeng | DD049509 | E10 | 高端黑 | 276 | 抽样数: 50; 判定: OK; 小计: 0
863 | 230401-009 | 2023-04-01 | 4月 | 14 | lifeng | DD049509 | P1-CM | 高端黑 | 157 | 抽样数: 32; 判定: OK; 小计: 0
864 | 230401-010 | 2023-04-01 | 4月 | 14 | lifeng | DD049520 | 新V7 | 磨砂黑 | 534 | 抽样数: 80; 不良数: 1; 判定: OK; 装配: 1; 小计: 1 | 螺柱松动 | OK批 | 装配 | 部品松动/脱落
865 | 230401-011 | 2023-04-01 | 4月 | 14 | lifeng | DD237891 | G100 | 高端黑 | 12 | 抽样数: 3; 判定: OK; 小计: 0
866 | 230401-012 | 2023-04-01 | 4月 | 14 | lifeng | DD237891 | G100 | 高端黑 | 4 | 抽样数: 2; 判定: OK; 小计: 0
867 | 230401-013 | 2023-04-01 | 4月 | 14 | lifeng | DD049520 | 新V7 | 磨砂黑 | 386 | 抽样数: 50; 不良数: 2; 判定: NG; 外观: 1; 小计: 1 | 前面板螺柱没螺纹 | NG批 | 外观 | 多、缺料
868 | 230401-013 | 2023-04-01 | 4月 | 14 | lifeng | DD049520 | 新V7 | 磨砂黑 | [11 empty] | 橡胶垫破损 | NG批 | 外观 | 变形/破损 | bar: 外观; 小计
869 | 230401-014 | 2023-04-01 | 4月 | 14 | lifeng | DD237933 | E16 | 高端黑 | 69 | 抽样数: 13; 不良数: 2; 判定: NG; 装配: 1; 小计: 1 | 前手柄换向卡 | NG批 | 装配 | 部件卡阻/紧
870 | 230401-014 | 2023-04-01 | 4月 | 14 | lifeng | DD237933 | E16 | 高端黑 | [11 empty] | 纸箱破损 | NG批 | 外观 | 变形/破损 | bar: 外观; 小计
871 | 230401-015 | 2023-04-01 | 4月 | 14 | lifeng | DD237891 | G100 | 高端黑 | 123 | 抽样数: 20; 不良数: 3; 判定: NG; 装配: 1; 小计: 1 | 前手柄换向后不回弹 | NG批 | 装配 | 手柄无法换向
872 | 230401-015 | 2023-04-01 | 4月 | 14 | lifeng | DD237891 | G100 | 高端黑 | [11 empty] | 钥匙无法开门（二维码不一致） | NG批 | 低错 | 标识错漏 | bar: 低错; 小计
873 | 230401-015 | 2023-04-01 | 4月 | 14 | lifeng | DD237891 | G100 | 高端黑 | [11 empty] | 漏贴项目标签 | NG批 | 低错 | 标识错漏 | bar: 抽样数 to 小计
874 | 230401-016 | 2023-04-01 | 4月 | 14 | lifeng | DD238735 | E180 | 高端黑 | 191 | 抽样数: 20; 不良数: 1; 判定: OK; 外观: 1; 小计: 1 | 前面板划伤 | OK批 | 外观 | 划伤/掉漆
875 | 230401-017 | 2023-04-01 | 4月 | 14 | lifeng | DD013353 | E16 | 高端黑 | 136 | 抽样数: 20; 判定: OK; 小计: 0
876 | 230401-018 | 2023-04-01 | 4月 | 14 | lifeng | DD049540 | G111 | 高端黑 | 108 | 抽样数: 20; 判定: OK; 小计: 0
877 | 230401-019 | 2023-04-01 | 4月 | 14 | lifeng | DD049520 | P1-CT | 高端黑 | 874 | 抽样数: 80; 不良数: 1; 判定: OK; 外观: 1; 小计: 1 | 前手柄掉漆 | OK批 | 外观 | 划伤/掉漆
878 | 230401-020 | 2023-04-01 | 4月 | 14 | lifeng | DD237891 | G100 | 高端黑 | 121 | 抽样数: 20; 不良数: 2; 判定: NG; 装配: 1; 小计: 1 | 前手柄换向卡 | NG批 | 装配 | 部件卡阻/紧
879 | 230401-020 | 2023-04-01 | 4月 | 14 | lifeng | DD237891 | G100 | 高端黑 | [11 empty] | 前面板换向螺丝滑牙，后面板掉漆 | NG批 | 装配 | 其他 | bar: 抽样数 to 小计
880 | 230401-021 | 2023-04-01 | 4月 | 14 | lifeng | DD237346 | G100 | 星夜金 | 50 | 抽样数: 20; 判定: OK; 小计: 0
881 | 230401-022 | 2023-04-01 | 4月 | 14 | lifeng | DD238735 | E180 | 高端黑 | 96 | 抽样数: 20; 判定: OK; 小计: 0
882 | 230401-023 | 2023-04-01 | 4月 | 14 | lifeng | DD049509 | E10 | 高端黑 | 679 | 抽样数: 80; 判定: OK; 小计: 0
883 | 230401-024 | 2023-04-01 | 4月 | 14 | lifeng | DD049509 | E10 | 高端黑 | 136 | 抽样数: 20; 判定: OK; 小计: 0
884 | 230401-025 | 2023-04-01 | 4月 | 14 | lifeng | DD237933 | E16 | 高端黑 | 122 | 抽样数: 20; 判定: OK; 小计: 0
885 | 230401-026 | 2023-04-01 | 4月 | 14 | lifeng | DD237933 | E16 | 高端黑 | 352 | 抽样数: 50; 不良数: 3; 判定: NG; 低错: 1; 小计: 1 | 漏放IC卡 | NG批 | 低错 | 部品错漏
886 | 230401-026 | 2023-04-01 | 4月 | 14 | lifeng | DD237933 | E16 | 高端黑 | [11 empty] | 前手柄换向后不回弹 | NG批 | 装配 | 手柄无法换向 | bar: 装配; 小计
887 | 230401-026 | 2023-04-01 | 4月 | 14 | lifeng | DD237933 | E16 | 高端黑 | [11 empty] | 后面板掉漆 | NG批 | 外观 | 划伤/掉漆 | bar: 抽样数 to 小计
888 | 230402-001 | 2023-04-02 | 4月 | 14 | lifeng | DD237913 | G100 | 高端黑 | 14 | 抽样数: 3; 判定: OK; 小计: 0
889 | 230402-002 | 2023-04-02 | 4月 | 14 | fanghui | DD16818 | V5P-1 | 高端黑 | 431 | 抽样数: 50; 不良数: 1; 判定: OK; 外观: 1; 小计: 1 | 电池盒盖卡扣断 | OK批 | 外观 | 变形/破损
890 | 230402-003 | 2023-04-02 | 4月 | 14 | lifeng | DD049553 | 新V7 | 高端黑 | 333 | 抽样数: 50; 不良数: 1; 判定: OK; 装配: 1; 小计: 1 | 前面板螺柱松动 | OK批 | 装配 | 部品松动/脱落
891 | 230402-004 | 2023-04-02 | 4月 | 14 | lifeng | DD049534 | P1-CT | 高端黑 | 437 | 抽样数: 50; 不良数: 3; 判定: NG; 装配: 1; 小计: 1 | 手柄装饰条松动 | NG批 | 装配 | 部品松动/脱落
892 | 230402-004 | 2023-04-02 | 4月 | 14 | lifeng | DD049534 | P1-CT | 高端黑 | [11 empty] | 前面板划伤 | NG批 | 外观 | 划伤/掉漆 | bar: 外观; 小计
893 | 230402-004 | 2023-04-02 | 4月 | 14 | lifeng | DD049534 | P1-CT | 高端黑 | [11 empty] | 漏装施钮卡簧 | NG批 | 低错 | 部品错漏 | bar: 抽样数 to 小计
894 | 230402-005 | 2023-04-02 | 4月 | 14 | fanghui | DD016456 | V5P-1 | 高端黑 | 95 | 抽样数: 20; 不良数: 1; 判定: OK; 外观: 1; 小计: 1 | 后面板侧面掉漆 | OK批 | 外观 | 划伤/掉漆
895 | 230402-006 | 2023-04-02 | 4月 | 14 | lifeng | DD049509 | E10 | 高端黑 | 129 | 抽样数: 20; 不良数: 1; 判定: NG; 装配: 1; 小计: 1 | 螺柱脱落 | NG批 | 装配 | 部品松动/脱落
896 | 230402-007 | 2023-04-02 | 4月 | 14 | yinghua | DD236167 | V1 | 磨砂黑 | 50 | 抽样数: 8; 不良数: 6; 判定: OK; 外观: 1; 小计: 1 | 后手柄擦伤 | OK批 | 外观 | 划伤/掉漆
897 | 230402-007 | 2023-04-02 | 4月 | 14 | yinghua | DD236167 | V1 | 磨砂黑 |  | 外观: 4; 小计: 4 | 配件包破损*4 | NG批 | 外观 | 变形/破损
898 | 230402-007 | 2023-04-02 | 4月 | 14 | yinghua | DD236167 | V1 | 磨砂黑 | [11 empty] | 禁试报警有两种状态 | NG批 | 功能 | 语音播报异常 | bar: 性能; 小计
899 | 230404-001 | 2023-04-04 | 4月 | 14 | lifeng | DD049509 | E10 | 高端黑 | 113 | 抽样数: 20; 判定: OK; 小计: 0
900 | 230404-002 | 2023-04-04 | 4月 | 14 | lifeng | DD237944 | G100 | 星夜金 | 201 | 抽样数: 32; 不良数: 2; 判定: OK; 外观: 2; 小计: 2 | 后手柄掉漆*2 | OK批 | 外观 | 划伤/掉漆
901 | 230404-003 | 2023-04-04 | 4月 | 14 | lifeng | DD237944 | 新V7 | 星夜金 | 235 | 抽样数: 32; 不良数: 1; 判定: NG; 低错: 1; 小计: 1 | 漏装旋钮卡簧 | NG批 | 低错 | 部品错漏
902 | 230405-001 | 2023-04-05 | 4月 | 14 | lifeng | DD049509 | P1-CM | 高端黑 | 135 | 抽样数: 20; 判定: OK; 小计: 0
903 | 230405-002 | 2023-04-05 | 4月 | 14 | lifeng | DD049553 | P1-CT | 高端黑 | 555 | 抽样数: 80; 不良数: 1; 判定: OK; 装配: 1; 小计: 1 | 螺柱松动 | OK批 | 装配 | 部品松动/脱落
904 | 230405-003 | 2023-04-05 | 4月 | 14 | lifeng | DD238081 | G100 | 高端黑 | 222 | 抽样数: 32; 判定: OK; 小计: 0
905 | 230405-004 | 2023-04-05 | 4月 | 14 | lifeng | DD238735 | E180 | 高端黑 | 69 | 抽样数: 13; 判定: OK; 小计: 0
906 | 230405-005 | 2023-04-05 | 4月 | 14 | lifeng | DD23 | E16 | 高端黑 | 4 | 抽样数: 4; 不良数: 2; 判定: NG; 低错: 1; 小计: 1 | 漏放IC卡，前面板有压痕 | NG批 | 低错 | 部品错漏
907 | 230405-005 | 2023-04-05 | 4月 | 14 | lifeng | DD23 | E16 | 高端黑 | [11 empty] | 漏打锁芯支架固定螺丝 | NG批 | 低错 | 漏打螺丝 | bar: 抽样数 to 小计
908 | 230405-006 | 2023-04-05 | 4月 | 14 | lifeng | DD049540 | G111 | 高端黑 | 149 | 抽样数: 20; 判定: OK; 小计: 0
909 | 230405-007 | 2023-04-05 | 4月 | 14 | lifeng | DD049509 | E10 | 高端黑 | 300 | 抽样数: 50; 不良数: 1; 判定: OK; 外观: 1; 小计: 1 | 后手柄凹坑 | OK批 | 外观 | 砂孔/凹坑
910 | 230406-001 | 2023-04-06 | 4月 | 14 | lifeng | DD238735 | E180 | 高端黑 | 136 | 抽样数: 20; 不良数: 1; 判定: NG; 低错: 1; 小计: 1 | WIFI板接插件胶打多，插不进 | NG批 | 低错 | 其他
911 | 230406-002 | 2023-04-06 | 4月 | 14 | lifeng | DD238721 | P1-CT | 高端黑 | 415 | 抽样数: 50; 判定: OK; 小计: 0
912 | 230406-003 | 2023-04-06 | 4月 | 14 | lifeng | DD013353 | E16 | 高端黑 | 274 | 抽样数: 32; 不良数: 1; 判定: OK; 外观: 1; 小计: 1 | 前面板划伤 | OK批 | 外观 | 划伤/掉漆
913 | 230406-004 | 2023-04-06 | 4月 | 14 | lifeng | DD238721 | P1-CM | 高端黑 | 136 | 抽样数: 20; 判定: OK; 小计: 0
914 | 230406-005 | 2023-04-06 | 4月 | 14 | lifeng | DD237891 | G100 | 磨砂黑 | 128 | 抽样数: 20; 判定: OK; 小计: 0
915 | 230406-006 | 2023-04-06 | 4月 | 14 | lifeng | DD238735 | E180 | 高端黑 | 240 | 抽样数: 32; 判定: OK; 小计: 0
916 | 230406-007 | 2023-04-06 | 4月 | 14 | lifeng | DD237346 | G100 | 磨砂黑 | 62 | 抽样数: 13; 判定: OK; 小计: 0
917 | 230407-001 | 2023-04-07 | 4月 | 15 | lifeng | DD239169 | G111 | 星夜金 | 428 | 抽样数: 50; 判定: OK; 小计: 0
918 | 230407-002 | 2023-04-07 | 4月 | 15 | lifeng | DD238881 | E16 | 高端黑 | 136 | 抽样数: 20; 判定: OK; 小计: 0
919 | 230407-003 | 2023-04-07 | 4月 | 15 | lifeng | DD013353 | E16 | 高端黑 | 72 | 抽样数: 13; 判定: OK; 小计: 0
920 | 230407-004 | 2023-04-07 | 4月 | 15 | lifeng | DD013353 | E16 | 高端黑 | 56 | 抽样数: 13; 判定: OK; 小计: 0
921 | 230407-005 | 2023-04-07 | 4月 | 15 | lifeng | DD239169 | G111 | 星夜金 | 534 | 抽样数: 80; 判定: OK; 小计: 0
922 | 230407-006 | 2023-04-07 | 4月 | 15 | lifeng | DD237346 | G100 | 星夜金 | 8 | 抽样数: 8; 不良数: 1; 判定: NG; 装配: 1; 小计: 1 | 指纹头松动 | NG批 | 装配 | 部品松动/脱落
923 | 230407-007 | 2023-04-07 | 4月 | 15 | lifeng | DD237914 | E16 | 高端黑 | 136 | 抽样数: 20; 不良数: 1; 判定: OK; 外观: 1; 小计: 1 | 69码破损 | OK批 | 外观 | 变形/破损
924 | 230408-001 | 2023-04-08 | 4月 | 15 | lifeng | DD049550 | G111 | 星夜金 | 169 | 抽样数: 32; 判定: OK; 小计: 0
925 | 230408-002 | 2023-04-08 | 4月 | 15 | lifeng | DD238721 | P1-CM | 高端黑 | 400 | 抽样数: 50; 判定: OK; 小计: 0
926 | 230408-003 | 2023-04-08 | 4月 | 15 | lifeng | DD049509 | E10 | 高端黑 | 12 | 抽样数: 8; 不良数: 2; 判定: NG; 装配: 1; 小计: 1 | 后手柄装饰条松动 | NG批 | 装配
927 | 230408-003 | 2023-04-08 | 4月 | 15 | lifeng | DD049509 | E10 | 高端黑 | [11 empty] | 前装饰手柄有异物 | NG批 | 外观 | bar: 抽样数 to 小计
928 | 230408-004 | 2023-04-08 | 4月 | 15 | lifeng | DD049553 | P1-CT | 高端黑 | 93 | 抽样数: 20; 不良数: 3; 判定: NG; 装配: 1; 小计: 1 | WIFI板芯片脱落 | NG批 | 装配 | 部品松动/脱落
929 | 230408-004 | 2023-04-08 | 4月 | 15 | lifeng | DD049553 | P1-CT | 高端黑 | [11 empty] | USB不通电 | NG批 | 功能 | 不通电 | bar: 抽样数 to 小计
930 | 230408-004 | 2023-04-08 | 4月 | 15 | lifeng | DD049553 | P1-CT | 高端黑 | [11 empty] | 配件包内有不良标签 | NG批 | 低错 | 标识错漏 | bar: 低错; 小计
931 | 230408-005 | 2023-04-08 | 4月 | 15 | lifeng | DD016194 | P1-CM | 高端黑 | 69 | 抽样数: 13; 判定: OK; 小计: 0
932 | 230408-006 | 2023-04-08 | 4月 | 15 | lifeng | DD049520 | P1-CT | 高端黑 | 39 | 抽样数: 8; 判定: OK; 小计: 0
933 | 230408-007 | 2023-04-08 | 4月 | 15 | lifeng | DD049550 | G111 | 星夜金 | 238 | 抽样数: 32; 判定: OK; 小计: 0
934 | 230408-008 | 2023-04-08 | 4月 | 15 | lifeng | DD238721 | P1-CM | 高端黑 | 136 | 抽样数: 20; 判定: OK; 小计: 0
935 | 230408-009 | 2023-04-08 | 4月 | 15 | lifeng | DD238721 | P1-CT | 高端黑 | 354 | 抽样数: 50; 不良数: 1; 判定: OK; 低错: 1; 小计: 1 | 后面板磕伤，前面板异响 | OK批 | 低错 | 异物混入
936 | 230409-001 | 2023-04-09 | 4月 | 15 | lifeng | DD239169 | G111 | 星夜金 | 141 | 抽样数: 20; 判定: OK; 小计: 0
937 | 230409-002 | 2023-04-09 | 4月 | 15 | lifeng | DD238721 | P1-CM | 高端黑 | 84 | 抽样数: 13; 判定: OK; 小计: 0
938 | 230409-003 | 2023-04-09 | 4月 | 15 | lifeng | DD239427/239428 | E10 | 高端黑 | 755 | 抽样数: 80; 判定: OK; 小计: 0
939 | 230409-004 | 2023-04-09 | 4月 | 15 | lifeng | DD239428 | E10 | 高端黑 | 445 | 抽样数: 50; 判定: OK; 小计: 0
940 | 230410-001 | 2023-04-10 | 4月 | 15 | lifeng | DD237914 | E16 | 高端黑 | 273 | 抽样数: 32; 判定: OK; 小计: 0
941 | 230410-002 | 2023-04-10 | 4月 | 15 | lifeng | DD239076 | G100 | 星夜金 | 217 | 抽样数: 32; 判定: OK; 小计: 0
942 | 230410-003 | 2023-04-10 | 4月 | 15 | lifeng | DD049511 | P1-CT | 高端黑 | 348 | 抽样数: 50; 不良数: 5; 判定: NG; 外观: 1; 小计: 1 | 后面板划伤 | NG批 | 外观 | 划伤/掉漆
943 | 230410-003 | 2023-04-10 | 4月 | 15 | lifeng | DD049511 | P1-CT | 高端黑 | [11 empty] | 前面板划伤 | NG批 | 外观 | 划伤/掉漆 | bar: 抽样数 to 小计
944 | 230410-003 | 2023-04-10 | 4月 | 15 | lifeng | DD049511 | P1-CT | 高端黑 |  | 外观: 3; 小计: 3 | 前装饰板异物*3 | NG批 | 外观 | 异物
945 | 230411-001 | 2023-04-11 | 4月 | 15 | lifeng | DD239149 | E16 | 高端黑 | 170 | 抽样数: 32; 不良数: 1; 判定: OK; 外观: 1; 小计: 1 | 前装饰板划伤 | OK批 | 外观 | 划伤/掉漆
946 | 230411-002 | 2023-04-11 | 4月 | 15 | lifeng | DD239149 | E16 | 高端黑 | 537 | 抽样数: 80; 不良数: 4; 判定: OK; 外观: 1; 小计: 1 | 前装饰板破损 | OK批 | 外观 | 变形/破损
947 | 230411-002 | 2023-04-11 | 4月 | 15 | lifeng | DD239149 | E16 | 高端黑 | [11 empty] | 纸箱破损 | OK批 | 外观 | 变形/破损 | bar: 抽样数 to 小计
948 | 230411-002 | 2023-04-11 | 4月 | 15 | lifeng | DD239149 | E16 | 高端黑 | [11 empty] | 锁具无语音 | OK批 | 功能 | 语音播报异常 | bar: 性能; 小计
949 | 230411-002 | 2023-04-11 | 4月 | 15 | lifeng | DD239149 | E16 | 高端黑 | [11 empty] | 前面板掉漆 | OK批 | 外观 | 划伤/掉漆 | bar: 抽样数 to 小计
950 | 230411-003 | 2023-04-11 | 4月 | 15 | lifeng | DD239355 | E16 | 高端黑 | 149 | 抽样数: 20; 判定: OK; 小计: 0
951 | 230411-004 | 2023-04-11 | 4月 | 15 | lifeng | DD239076 | G100 | 星夜金 | 163 | 抽样数: 32; 不良数: 1; 判定: OK; 外观: 1; 小计: 1 | 按键异物 | OK批 | 外观 | 异物
952 | 230411-005 | 2023-04-11 | 4月 | 15 | lifeng | DD049511 | P1-CT | 高端黑 | 944 | 抽样数: 80; 不良数: 3; 判定: OK; 外观: 1; 小计: 1 | 前装饰板未装到位 | OK批 | 装配 | 安装不到位
953 | 230411-006 | 2023-04-11 | 4月 | 15 | lifeng | DD049511 | P1-CT | 高端黑 | [11 empty] | 前离合装反 | OK批 | 装配 | 安装不到位 | bar: 抽样数 to 小计
954 | 230411-007 | 2023-04-11 | 4月 | 15 | lifeng | DD049511 | P1-CT | 高端黑 | [11 empty] | 后面板划伤 | OK批 | 外观 | 划伤/掉漆 | bar: 外观; 小计
955 | 230412-001 | 2023-04-12 | 4月 | 15 | lifeng | DD239149 | E16 | 高端黑 | 708 | 抽样数: 32; 判定: OK; 小计: 0
956 | 230412-002 | 2023-04-12 | 4月 | 15 | lifeng | DD049509 | P1-CM | 高端黑 | 271 | 抽样数: 32; 判定: OK; 小计: 0
957 | 230412-003 | 2023-04-12 | 4月 | 15 | lifeng | DD049520 | P1-CT | 高端黑 | 444 | 抽样数: 32; 不良数: 2; 判定: NG; 外观: 1; 小计: 1 | 前面板划伤 | NG批 | 外观 | 划伤/掉漆
958 | 230412-004 | 2023-04-12 | 4月 | 15 | lifeng | DD049520 | P1-CT | 高端黑 | [11 empty] | USB脱落 | NG批 | 装配 | 部品松动/脱落 | bar: 性能; 小计
959 | 230412-005 | 2023-04-12 | 4月 | 15 | lifeng | DD239168 | E180 | 高端黑 | 136 | 抽样数: 8; 判定: OK; 小计: 0
960 | 230412-006 | 2023-04-12 | 4月 | 15 | lifeng | DD238728 | G111（假） | 星夜金 | 106 | 抽样数: 8; 判定: OK; 小计: 0
961 | 230412-007 | 2023-04-12 | 4月 | 15 | lifeng | DD238721 | P1-CM | 高端黑 | 578 | 抽样数: 32; 判定: OK; 小计: 0
962 | 230412-008 | 2023-04-12 | 4月 | 15 | lifeng | DD049509 | P1-CM | 高端黑 | 185 | 抽样数: 32; 不良数: 1; 判定: OK; 外观: 1; 小计: 1 | 电源线破损 | OK批 | 外观 | 变形/破损
963 | 230412-009 | 2023-04-12 | 4月 | 15 | lifeng | DD238721 | P1-CT | 高端黑 | 220 | 抽样数: 32; 判定: OK; 小计: 0
964 | 230412-010 | 2023-04-12 | 4月 | 15 | lifeng | DD239149 | E16 | 高端黑 | 354 | 抽样数: 50; 判定: OK; 小计: 0
965 | 230413-001 | 2023-04-13 | 4月 | 15 | lifeng | DD238721 | P1-CT | 高端黑 | 589 | 抽样数: 32; 判定: OK; 小计: 0
966 | 230413-002 | 2023-04-13 | 4月 | 15 | lifeng | DD049509 | P1-CM | 高端黑 | 645 | 抽样数: 32; 不良数: 1; 判定: OK; 外观: 1; 小计: 1 | 后面板掉漆 | OK批 | 外观 | 划伤/掉漆
967 | 230413-003 | 2023-04-13 | 4月 | 15 | lifeng | DD238721 | P1-CT | 高端黑 | 451 | 抽样数: 32; 不良数: 1; 判定: OK; 外观: 1; 小计: 1 | 后面板掉漆 | OK批 | 外观 | 划伤/掉漆
968 | 230413-003 | 2023-04-13 | 4月 | 15 | lifeng | DD049509 | E10 | 高端黑 | 26 | 抽样数: 8; 判定: OK; 小计: 0
969 | 230413-004 | 2023-04-13 | 4月 | 15 | lifeng | DD049550 | G111 | 星夜金 | 250 | 抽样数: 32; 判定: OK; 小计: 0
970 | 230414-001 | 2023-04-14 | 4月 | 16 | lifeng | DD238329 | G111 | 星夜金 | 80 | 抽样数: 8; 判定: OK; 小计: 0
971 | 230414-002 | 2023-04-14 | 4月 | 16 | lifeng | DD049553 | 新V7 | 高端黑 | 569 | 抽样数: 32; 判定: OK; 小计: 0
972 | 230414-003 | 2023-04-14 | 4月 | 16 | lifeng | DD239096 | E16 | 高端黑 | 704 | 抽样数: 32; 不良数: 2; 判定: OK; 外观: 1; 小计: 1 | 前手柄掉漆 | OK批 | 外观 | 划伤/掉漆
973 | 230414-004 | 2023-04-14 | 4月 | 16 | lifeng | DD239096 | E16 | 高端黑 | [11 empty] | 后盖板螺柱松动 | OK批 | 装配 | 部品松动/脱落 | bar: 抽样数 to 小计
974 | 230414-005 | 2023-04-14 | 4月 | 16 | lifeng | DD239149 | E16 | 高端黑 | 864 | 抽样数: 32; 不良数: 1; 判定: OK; 性能: 1; 小计: 1 | USB不通电 | OK批 | 功能 | 不通电
975 | 230414-006 | 2023-04-14 | 4月 | 16 | lifeng | DD049520 | 新V7 | 高端黑 | 598 | 抽样数: 32; 判定: OK; 小计: 0
976 | 230414-007 | 2023-04-14 | 4月 | 16 | lifeng | DD238329 | G111 | 星夜金 | 136 | 抽样数: 8; 判定: OK; 小计: 0
977 | 230415-001 | 2023-04-15 | 4月 | 16 | lifeng | DD049553 | P1-CT | 高端黑 | 670 | 抽样数: 32; 判定: OK; 小计: 0
978 | 230415-002 | 2023-04-15 | 4月 | 16 | lifeng | DD237933 | E16 | 高端黑 | 345 | 抽样数: 32; 判定: OK; 小计: 0
979 | 230416-001 | 2023-04-16 | 4月 | 16 | lifeng | DD049509 | P1-CM | 高端黑 | 236 | 抽样数: 32; 判定: OK; 小计: 0
980 | 230416-002 | 2023-04-16 | 4月 | 16 | lifeng | DD239177 | G100 | 星夜金 | 254 | 抽样数: 32; 不良数: 1; 判定: OK; 装配: 1; 小计: 1 | G100压指纹头线 | OK批 | 装配 | 布线压线
981 | 230416-003 | 2023-04-16 | 4月 | 16 | lifeng | DD239170 | G111 | 高端黑 | 23 | 抽样数: 8; 判定: OK; 小计: 0
982 | 230416-004 | 2023-04-16 | 4月 | 16 | lifeng | DD238329 | G111 | 星夜金 | 137 | 抽样数: 8; 判定: OK; 小计: 0
983 | 230416-005 | 2023-04-16 | 4月 | 16 | lifeng | DD239076 | G100 | 星夜金 | 72 | 抽样数: 8; 判定: OK; 小计: 0
984 | 230416-006 | 2023-04-16 | 4月 | 16 | lifeng | DD239076 | G100 | 星夜金 | 463 | 抽样数: 32; 判定: OK; 小计: 0
985 | 230416-007 | 2023-04-16 | 4月 | 16 | lifeng | DD238329 | G111 | 星夜金 | 130 | 抽样数: 8; 判定: OK; 小计: 0
986 | 230416-008 | 2023-04-16 | 4月 | 16 | lifeng | DD049509 | P1-CM | 高端黑 | 252 | 抽样数: 32; 不良数: 3; 判定: NG; 外观: 1; 小计: 1 | 后手柄装饰条划伤 | NG批 | 外观 | 划伤/掉漆
987 | 230416-009 | 2023-04-16 | 4月 | 16 | lifeng | DD049509 | P1-CM | 高端黑 | [11 empty] | 后面板掉漆 | NG批 | 外观 | 划伤/掉漆 | bar: 抽样数 to 小计
988 | 230416-010 | 2023-04-16 | 4月 | 16 | lifeng | DD049509 | P1-CM | 高端黑 | [11 empty] | 前面板掉漆 | NG批 | 外观 | 划伤/掉漆 | bar: 外观; 小计
989 | 230417-001 | 2023-04-17 | 4月 | 16 | lifeng | DD049540 | G111 | 高端黑 | 4 | 抽样数: 4; 判定: OK; 小计: 0
990 | 230417-002 | 2023-04-17 | 4月 | 16 | lifeng | DD237867 | G302 | 磨砂黑 | 60 | 抽样数: 8; 不良数: 2; 判定: NG; 性能: 1; 小计: 1 | 电机异响 | NG批 | 功能 | 电机问题
991 | 230417-002 | 2023-04-17 | 4月 | 16 | lifeng | DD237867 | G302 | 磨砂黑 | [11 empty] | 前装饰板起皮 | NG批 | 外观 | 起翘/鼓包 | bar: 抽样数 to 小计
992 | 230417-003 | 2023-04-17 | 4月 | 16 | lifeng | DD237867 | G302 | 磨砂黑 | 46 | 抽样数: 8; 不良数: 2; 判定: NG; 装配: 1; 小计: 1 | 前装饰板松动 | NG批 | 装配 | 安装不到位
993 | 230417-004 | 2023-04-17 | 4月 | 16 | lifeng | DD237867 | G302 | 磨砂黑 | [11 empty] | 钥匙闷盖脱落 | NG批 | 装配 | 部品松动/脱落 | bar: 抽样数 to 小计
994 | 230417-005 | 2023-04-17 | 4月 | 16 | lifeng | DD238735 | E180 | 高端黑 | 8 | 抽样数: 8; 不良数: 1; 判定: NG; 装配: 1; 小计: 1 | 前面板后盖板压线 | NG批 | 装配 | 布线压线
995 | 230417-006 | 2023-04-17 | 4月 | 16 | lifeng | DD239250 | G100 | 高端黑 | 136 | 抽样数: 8; 判定: OK; 小计: 0
996 | 230417-007 | 2023-04-17 | 4月 | 16 | lifeng | DD239255 | G100 | 磨砂黑 | 228 | 抽样数: 32; 判定: OK; 小计: 0
997 | 230417-008 | 2023-04-17 | 4月 | 16 | lifeng | DD049509 | P1-CM | 高端黑 | 409 | 抽样数: 32; 判定: OK; 小计: 0
998 | 230417-009 | 2023-04-17 | 4月 | 16 | lifeng | DD049509 | P1-CM | 高端黑 | 242 | 抽样数: 32; 判定: OK; 小计: 0
999 | 230417-010 | 2023-04-17 | 4月 | 16 | lifeng | DD239170 | G111 | 高端黑 | 209 | 抽样数: 32; 不良数: 2; 判定: NG; 外观: 1; 小计: 1 | 前后手柄装饰条材质不同 | NG批 | 外观 | 其他
1000 | 230417-010 | 2023-04-17 | 4月 | 16 | lifeng | DD239170 | G111 | 高端黑 | [11 empty] | 后面板划伤 | NG批 | 外观 | 划伤/掉漆 | bar: 外观; 小计
1001 | 230418-001 | 2023-04-18 | 4月 | 16 | lifeng | DD237867 | G302 | 高端黑 | 10 | 抽样数: 10; 判定: OK; 小计: 0
1002 | 230418-002 | 2023-04-18 | 4月 | 16 | lifeng | DD238910 | G100 | 咖啡金 | 25 | 抽样数: 8; 判定: OK; 小计: 0
1003 | 230418-003 | 2023-04-18 | 4月 | 16 | lifeng | DD238329 | G111 | 星夜金 | 110 | 抽样数: 8; 判定: OK; 小计: 0
1004 | 230418-004 | 2023-04-18 | 4月 | 16 | lifeng | DD238910 | G100 | 咖啡金 | 171 | 抽样数: 32; 判定: OK; 小计: 0
1005 | 230418-005 | 2023-04-18 | 4月 | 16 | lifeng | DD239297 | 新V7 | 高端黑 | 146 | 抽样数: 8; 不良数: 3; 判定: NG; 外观: 1; 小计: 1 | 前面板划伤 | NG批 | 外观 | 划伤/掉漆
1006 | 230418-005 | 2023-04-18 | 4月 | 16 | lifeng | DD239297 | 新V7 | 高端黑 | [11 empty] | 前面板磕伤 | NG批 | 外观 | 划伤/掉漆 | bar: 外观; 小计
1007 | 230418-005 | 2023-04-18 | 4月 | 16 | lifeng | DD239297 | 新V7 | 高端黑 | [11 empty] | 纸箱破损 | NG批 | 外观 | 变形/破损 | bar: 抽样数 to 小计
1008 | 230419-001 | 2023-04-19 | 4月 | 16 | lifeng | DD237939 | G105-ST-09 | 星夜金 | 221 | 抽样数: 32; 判定: OK; 小计: 0
1009 | 230419-002 | 2023-04-19 | 4月 | 16 | lifeng | DD239255 | G100 | 高端黑 | 109 | 抽样数: 8; 判定: OK; 小计: 0
1010 | 230419-003 | 2023-04-19 | 4月 | 16 | lifeng | DD238722 | G100 | 高端黑 | 186 | 抽样数: 32; 判定: OK; 包装: 1; 小计: 1 | 漏放115方棒 | OK批 | 配件 | 配件包
1011 | 230419-004 | 2023-04-19 | 4月 | 16 | lifeng | DD239839 | G100 | 磨砂黑 | 318 | 抽样数: 32; 判定: OK; 小计: 0
1012 | 230419-005 | 2023-04-19 | 4月 | 16 | lifeng | DD238721 | P1-CT | 高端黑 | 128 | 抽样数: 8; 判定: OK; 小计: 0
1013 | 230419-006 | 2023-04-19 | 4月 | 16 | lifeng | DD049509 | P1-CM | 高端黑 | 56 | 抽样数: 8; 判定: OK; 小计: 0
1014 | 230419-007 | 2023-04-19 | 4月 | 16 | fanghui | DD012869 | V6 | 磨砂黑 | 2 | 抽样数: 2; 判定: OK; 小计: 0
1015 | 230419-008 | 2023-04-19 | 4月 | 16 | fanghui | DD015983 | G5-1 | 磨砂黑 | 11 | 抽样数: 8; 判定: OK; 小计: 0
1016 | 230419-009 | 2023-04-19 | 4月 | 16 | fanghui | DD016818 | V5P-1 | 高端黑 | 11 | 抽样数: 8; 不良数: 1; 判定: OK; 外观: 1; 小计: 1 | 外箱有不良标识 | OK批 | 外观 | 纸箱不良
1017 | 230420-001 | 2023-04-20 | 4月 | 16 | lifeng | DD237867 | G302 | 磨砂黑 | 33 | 抽样数: 8; 判定: OK; 小计: 0
1018 | 230420-002 | 2023-04-20 | 4月 | 16 | lifeng | DD237867 | G302 | 磨砂黑 | 58 | 抽样数: 8; 判定: OK; 小计: 0
1019 | 230420-003 | 2023-04-20 | 4月 | 16 | lifeng | DD049509 | P1-CM | 高端黑 | 162 | 抽样数: 32; 判定: OK; 小计: 0
1020 | 230420-004 | 2023-04-20 | 4月 | 16 | lifeng | DD239170 | G111 | 高端黑 | 206 | 抽样数: 32; 不良数: 1; 判定: OK; 装配: 1; 小计: 1 | G111指纹头装偏 | OK批 | 装配 | 安装不到位
1021 | 230420-005 | 2023-04-20 | 4月 | 16 | lifeng | DD239297 | 新V7 | 高端黑 | 311 | 抽样数: 32; 判定: OK; 小计: 0
1022 | 230420-006 | 2023-04-20 | 4月 | 16 | lifeng | DD239096 | E16 | 高端黑 | 9 | 抽样数: 8; 判定: OK; 小计: 0
1023 | 230420-007 | 2023-04-20 | 4月 | 16 | lifeng | DD049553 | P1-CT-PF | 高端黑 | 112 | 抽样数: 8; 判定: OK; 小计: 0
1024 | 230421-001 | 2023-04-21 | 4月 | 17 | lifeng | DD239177 | G100 | 星夜金 | 20 | 抽样数: 8; 判定: OK; 小计: 0
1025 | 230421-002 | 2023-04-21 | 4月 | 17 | lifeng | DD239296 | E10 | 高端黑 | 55 | 抽样数: 8; 判定: OK
1026 | 230421-003 | 2023-04-21 | 4月 | 17 | lifeng | DD238329 | G111 | 星夜金 | 357 | 抽样数: 32; 判定: OK
1027 | 230421-004 | 2023-04-21 | 4月 | 17 | lifeng | DD049509 | P1-CM | 高端黑 | 255 | 抽样数: 32; 判定: OK
1028 | 230421-005 | 2023-04-21 | 4月 | 17 | lifeng | DD239255 | G100 | 高端黑 | 28 | 抽样数: 8; 判定: OK; 小计: 0
1029 | 230421-006 | 2023-04-21 | 4月 | 17 | lifeng | DD237938 | G105-ST-09 | 星夜金 | 51 | 抽样数: 8; 判定: OK; 小计: 0
1030 | 230421-007 | 2023-04-21 | 4月 | 17 | lifeng | DD238562 | E26 | 高端黑 | 125 | 抽样数: 8; 不良数: 1; 判定: NG; 外观: 1; 小计: 1 | E26按键面板有异物 | NG批 | 外观 | 异物
1031 | 230421-008 | 2023-04-21 | 4月 | 17 | lifeng | DD238722 | G100 | 磨砂黑 | 178 | 抽样数: 32; 不良数: 1; 判定: OK; 外观: 1; 小计: 1 | G100换向螺丝滑牙 | OK批 | 装配 | 部品松动/脱落
1032 | 230421-009 | 2023-04-21 | 4月 | 17 | lifeng | DD239297 | V7 | 高端黑 | 125 | 抽样数: 8; 判定: OK; 小计: 0
1033 | 230421-010 | 2023-04-21 | 4月 | 17 | lifeng | DD238881 | E16 | 高端黑 | 16 | 抽样数: 8; 判定: OK; 小计: 0
1034 | 230421-011 | 2023-04-21 | 4月 | 17 | lifeng | DD238735 | E180 | 高端黑 | 62 | 抽样数: 8; 判定: OK; 小计: 0
1035 | 230422-001 | 2023-04-22 | 4月 | 17 | lifeng | DD239297 | 新V7 | 高端黑 | 350 | 抽样数: 32; 判定: OK; 小计: 0
1036 | 230422-002 | 2023-04-22 | 4月 | 17 | lifeng | DD237933 | E16 | 高端黑 | 68 | 抽样数: 8; 判定: OK; 小计: 0
1037 | 230422-003 | 2023-04-22 | 4月 | 17 | lifeng | DD237938 | G105-ST-09 | 星夜金 | 127 | 抽样数: 8; 判定: OK; 小计: 0
1038 | 230422-004 | 2023-04-22 | 4月 | 17 | lifeng | DD049540 | G111 | 高端黑 | 18 | 抽样数: 8; 不良数: 1; 判定: NG; 低错: 1; 小计: 1 | 漏放说明书 | NG批 | 配件 | 说明书
1039 | 230422-005 | 2023-04-22 | 4月 | 17 | lifeng | DD237867 | G302 | 磨砂黑 | 128 | 抽样数: 8; 不良数: 2; 判定: NG; 性能: 1; 小计: 1 | 指纹头失效，手柄松动 | NG批 | 功能 | 指纹头问题
1040 | 230422-005 | 2023-04-22 | 4月 | 17 | lifeng | DD237867 | G302 | 磨砂黑 | [11 empty] | 手柄松动 | NG批 | 装配 | 部品松动/脱落 | bar: 装配; 小计
1041 | 230422-006 | 2023-04-22 | 4月 | 17 | lifeng | DD239297 | 新V7 | 高端黑 | 141 | 抽样数: 8; 判定: OK; 小计: 0
1042 | 230423-001 | 2023-04-23 | 4月 | 17 | lifeng | DD238881 | E16 | 高端黑 | 75 | 抽样数: 8; 判定: OK; 小计: 0
1043 | 230423-002 | 2023-04-23 | 4月 | 17 | lifeng | DD239297 | 新V7 | 高端黑 | 104 | 抽样数: 8; 判定: OK; 小计: 0
1044 | 230423-003 | 2023-04-23 | 4月 | 17 | lifeng | DD239296 | E10 | 高端黑 | 239 | 抽样数: 32; 判定: OK; 小计: 0
1045 | 230423-004 | 2023-04-23 | 4月 | 17 | lifeng | DD238735 | E180 | 高端黑 | 7 | 抽样数: 7; 不良数: 1; 判定: NG; 包装: 1; 小计: 1 | 纸箱破损 | NG批 | 外观 | 变形/破损
1046 | 230423-005 | 2023-04-23 | 4月 | 17 | lifeng | DD049509 | P1-CM | 高端黑 | 298 | 抽样数: 32; 不良数: 1; 判定: OK; 外观: 1; 小计: 1 | 前面板划伤 | OK批 | 外观 | 划伤/掉漆
1047 | 230423-006 | 2023-04-23 | 4月 | 17 | lifeng | DD238725 | E10假锁 | 高端黑 | 50 | 抽样数: 8; 判定: OK; 小计: 0
1048 | 230423-007 | 2023-04-23 | 4月 | 17 | lifeng | DD238725 | V7假锁 | 高端黑 | 50 | 抽样数: 8; 不良数: 1; 判定: NG; 外观: 1; 小计: 1 | 前面板擦伤 | NG批 | 外观 | 划伤/掉漆
1049 | 230423-008 | 2023-04-23 | 4月 | 17 | lifeng | DD238329 | G111 | 星夜金 | 561 | 抽样数: 32; 判定: OK; 小计: 0
1050 | 230423-009 | 2023-04-23 | 4月 | 17 | lifeng | DD239297 | V7 | 高端黑 | 376 | 抽样数: 32; 不良数: 1; 判定: OK; 低错: 1; 小计: 1 | 钥匙袋漏贴二维码 | OK批 | 低错 | 标识错漏
1051 | 230424-001 | 2023-04-24 | 4月 | 17 | lifeng | DD239296 | E10 | 高端黑 | 62 | 抽样数: 8; 判定: OK; 小计: 0
1052 | 230424-002 | 2023-04-24 | 4月 | 17 | lifeng | DD239076 | G100 | 星夜金 | 342 | 抽样数: 32; 不良数: 1; 判定: OK; 装配: 1; 小计: 1 | 压指纹头线 | OK批 | 装配 | 布线压线
1053 | 230424-003 | 2023-04-24 | 4月 | 17 | lifeng | DD239297 | V7 | 高端黑 | 255 | 抽样数: 32; 判定: OK; 小计: 0
1054 | 230424-004 | 2023-04-24 | 4月 | 17 | lifeng | DD237867 | G302 | 高端黑 | 47 | 抽样数: 8; 不良数: 1; 判定: NG; 低错: 1; 小计: 1 | 电池标签不一致 | NG批 | 低错 | 标识错漏
1055 | 230424-005 | 2023-04-24 | 4月 | 17 | lifeng | DD239297 | 新V7 | 高端黑 | 63 | 抽样数: 8; 判定: OK; 小计: 0
1056 | 230424-006 | 2023-04-24 | 4月 | 17 | lifeng | DD238329 | G111 | 星夜金 | 5 | 抽样数: 5; 判定: OK; 小计: 0
1057 | 230424-007 | 2023-04-24 | 4月 | 17 | lifeng | DD237867 | G302 | 磨砂黑 | 10 | 抽样数: 8; 判定: OK; 小计: 0
1058 | 230425-001 | 2023-04-25 | 4月 | 17 | lifeng | DD238329 | G111 | 星夜金 | 490 | 抽样数: 32; 判定: OK; 小计: 0
1059 | 230425-002 | 2023-04-25 | 4月 | 17 | lifeng | DD239896 | G100 | 磨砂黑 | 280 | 抽样数: 32; 判定: OK; 小计: 0
1060 | 230425-003 | 2023-04-25 | 4月 | 17 | lifeng | DD239615 | G100 | 星夜金 | 482 | 抽样数: 32; 判定: OK; 小计: 0
1061 | 230425-004 | 2023-04-25 | 4月 | 17 | lifeng | DD237867 | G302 | 磨砂黑 | 30 | 抽样数: 8; 判定: OK; 小计: 0
1062 | 230425-005 | 2023-04-25 | 4月 | 17 | lifeng | DD237867 | G302 | 磨砂黑 | 170 | 抽样数: 32; 不良数: 4; 判定: NG; 低错: 4; 小计: 4 | 电池标签不一致*4 | NG批 | 配件 | 电池
1063 | 230425-006 | 2023-04-25 | 4月 | 17 | lifeng | DD238399 | G302 | 星夜金 | 303 | 抽样数: 32; 不良数: 7; 判定: NG; 低错: 1; 小计: 1 | 漏装充电线 | NG批 | 低错 | 包装错漏
1064 | 230425-007 | 2023-04-25 | 4月 | 17 | lifeng | DD238399 | G302 | 星夜金 | [11 empty] | 前装饰板松动 | NG批 | 装配 | 部品松动/脱落 | bar: 外观; 小计
1065 | 230425-008 | 2023-04-25 | 4月 | 17 | lifeng | DD238399 | G302 | 星夜金 | [11 empty] | 漏放开孔图 | NG批 | 低错 | 包装错漏 | bar: 抽样数 to 小计
1066 | 230425-009 | 2023-04-25 | 4月 | 17 | lifeng | DD238399 | G302 | 星夜金 |  | 外观: 4; 小计: 4 | 电池标签有白色（粘贴）和黑色（丝印）两种状态 | NG批 | 配件 | 电池
1067 | 230426-001 | 2023-04-26 | 4月 | 17 | fanghui | DD238288 | V6 | 磨砂黑 | 248 | 抽样数: 32; 不良数: 1; 判定: OK; 外观: 1; 小计: 1 | 前手柄掉漆 | OK批 | 外观 | 划伤/掉漆
1068 | 230426-002 | 2023-04-26 | 4月 | 17 | fanghui | DD238449 | G5 | 磨砂黑 | 198 | 抽样数: 32; 判定: OK; 小计: 0
1069 | 230426-003 | 2023-04-26 | 4月 | 17 | lifeng | DD239897 | G100 | 磨砂黑 | 465 | 抽样数: 32; 判定: OK; 小计: 0
1070 | 230426-004 | 2023-04-26 | 4月 | 17 | lifeng | DD239468 | G100 | 星夜金 | 201 | 抽样数: 32; 判定: OK; 小计: 0
1071 | 230426-005 | 2023-04-26 | 4月 | 17 | lifeng | DD025953 | E26 | 高端黑 | 124 | 抽样数: 8; 判定: OK; 小计: 0
1072 | 230426-006 | 2023-04-26 | 4月 | 17 | lifeng | DD239297 | 新V7 | 高端黑 | 14 | 抽样数: 8; 判定: OK; 小计: 0
1073 | 230426-007 | 2023-04-26 | 4月 | 17 | lifeng | DD238399 | G302 | 星夜金 | 126 | 抽样数: 8; 判定: OK; 小计: 0
1074 | 230426-008 | 2023-04-26 | 4月 | 17 | lifeng | DD239532 | G105-ST-09 | 星夜金 | 10 | 抽样数: 8; 不良数: 1; 判定: NG; 性能: 1; 小计: 1 | 锁具功耗大（实测3.33MA) | NG批 | 功能 | 功耗大
1075 | 230426-009 | 2023-04-26 | 4月 | 17 | lifeng | DD238725 | V7假锁 | 高端黑 | 46 | 抽样数: 8; 判定: OK; 小计: 0
1076 | 230427-001 | 2023-04-27 | 4月 | 17 | lifeng | DD238897 | G100 | 磨砂黑 | 661 | 抽样数: 32; 判定: OK; 小计: 0
1077 | 230427-002 | 2023-04-27 | 4月 | 17 | lifeng | DD238331 | G100 | 星夜金 | 136 | 抽样数: 8; 判定: OK; 小计: 0
1078 | 230427-003 | 2023-04-27 | 4月 | 17 | lifeng | DD238399 | G302 | 星夜金 | 302 | 抽样数: 32; 判定: OK; 小计: 0
1079 | 230427-004 | 2023-04-27 | 4月 | 17 | lifeng | DD237867 | G302 | 磨砂黑 | 186 | 抽样数: 32; 不良数: 1; 判定: OK; 低错: 1; 小计: 1 | 前面板漏贴橡胶垫 | OK批 | 低错 | 部品错漏
1080 | 230428-001 | 2023-04-28 | 4月 | 18 | manshen | DD238936 | Q3MPRO | 高端黑 | 216 | 抽样数: 32; 不良数: 2; 判定: OK; 性能: 1; 小计: 1 | 本地语音缺失 | OK批 | 功能 | 语音播报异常
1081 | 230428-002 | 2023-04-28 | 4月 | 18 | manshen | DD238936 | Q3MPRO | 高端黑 | [11 empty] | 多两张IC卡，螺管40mm,1合1箱底部未封口 | OK批 | 配件 | 配件 | bar: 抽样数 to 小计
1082 | 230428-003 | 2023-04-28 | 4月 | 18 | fanghui | DD238288 | V6 | 磨砂黑 | 459 | 抽样数: 32; 不良数: 1; 判定: OK; 外观: 1; 小计: 1 | 前面板把手掉漆 | OK批 | 外观 | 划伤/掉漆
1083 | 230428-004 | 2023-04-28 | 4月 | 18 | lifeng | DD240068 | G100 | 磨砂黑 | 145 | 抽样数: 8; 判定: OK; 小计: 0
1084 | 230428-005 | 2023-04-28 | 4月 | 18 | lifeng | DD239304 | G100 | 磨砂黑 | 281 | 抽样数: 32; 不良数: 1; 判定: OK; 性能: 1; 小计: 1 | USB不通电 | OK批 | 功能 | 不通电
1085 | 230428-006 | 2023-04-28 | 4月 | 18 | lifeng | DD238399 | G302 | 星夜金 | 26 | 抽样数: 8; 判定: OK; 小计: 0
1086 | 230428-007 | 2023-04-28 | 4月 | 18 | lifeng | DD238733 | G111 | 高端黑 | 334 | 抽样数: 32; 判定: OK; 小计: 0
1087 | 230428-008 | 2023-04-28 | 4月 | 18 | lifeng | DD049540 | G111 | 高端黑 | 136 | 抽样数: 8; 不良数: 8; 判定: OK; 包装: 8; 小计: 8 | 工程配件包，外箱无工程标识*8 | OK批 | 外观 | 显示不完整
1088 | 230428-009 | 2023-04-28 | 4月 | 18 | lifeng | DD239427 | E10 | 高端黑 | 14 | 抽样数: 8; 判定: OK; 小计: 0
1089 | 230428-010 | 2023-04-28 | 4月 | 18 | lifeng | DD238722 | G100 | 磨砂黑 | 1 | 抽样数: 1; 判定: OK; 小计: 0
1090 | 230428-011 | 2023-04-28 | 4月 | 18 | lifeng | DD240068 | G100 | 磨砂黑 | 326 | 抽样数: 32; 判定: OK; 小计: 0
1091 | 230428-012 | 2023-04-28 | 4月 | 18 | lifeng | DD238723 | G100 | 星夜金 | 135 | 抽样数: 8; 判定: OK; 小计: 0
1092 | 230428-013 | 2023-04-28 | 4月 | 18 | lifeng | DD238725 | V7 | 高端黑 | 4 | 抽样数: 4; 不良数: 1; 判定: OK; 外观: 1; 小计: 1 | 后手柄装饰条划伤 | OK批 | 外观 | 划伤/掉漆
1093 | 230428-014 | 2023-04-28 | 4月 | 18 | lifeng | DD239747 | E16 | 高端黑 | 1 | 抽样数: 1; 判定: OK; 小计: 0
1094 | 230428-015 | 2023-04-28 | 4月 | 18 | lifeng | DD238735 | E180 | 高端黑 | 1 | 抽样数: 1; 判定: OK; 小计: 0
1095 | 230428-016 | 2023-04-28 | 4月 | 18 | lifeng | DD238733 | G111 | 高端黑 | 408 | 抽样数: 32; 判定: OK; 小计: 0
1096 | 230429-001 | 2023-04-29 | 4月 | 18 | lifeng | DD238331 | G100 | 星夜金 | 638 | 抽样数: 32; 判定: OK; 小计: 0
1097 | 230429-002 | 2023-04-29 | 4月 | 18 | lifeng | DD238900 | G111 | 高端黑 | 678 | 抽样数: 32; 不良数: 1; 判定: OK; 装配: 1; 小计: 1 | 前面板未装到位 | OK批 | 装配 | 安装不到位
1098 | 230429-003 | 2023-04-29 | 4月 | 18 | lifeng | DD238723 | G100 | 星夜金 | 408 | 抽样数: 32; 判定: OK; 小计: 0
1099 | 230429-004 | 2023-04-29 | 4月 | 18 | lifeng | DD239897 | G100 | 高端黑 | 152 | 抽样数: 8; 判定: OK; 小计: 0
1100 | 230429-005 | 2023-04-29 | 4月 | 18 | lifeng | DD238399 | G302 | 星夜金 | 303 | 抽样数: 32; 不良数: 1; 判定: OK; 装配: 1; 小计: 1 | 前面板后盖板压线，固定电机螺丝连接销状态不一致 | OK批 | 装配 | 布线压线
1101 | 230429-006 | 2023-04-29 | 4月 | 18 | lifeng | DD238733 | G111 | 高端黑 | 232 | 抽样数: 32; 判定: OK; 小计: 0
1102 | 230429-007 | 2023-04-29 | 4月 | 18 | lifeng | DD049540 | G111 | 高端黑 | 136 | 抽样数: 8; 判定: OK; 小计: 0
1103 | 230429-008 | 2023-04-29 | 4月 | 18 | lifeng | DD238329 | G111 | 星夜金 | 76 | 抽样数: 8; 判定: OK; 小计: 0
1104 | 230430-001 | 2023-04-30 | 4月 | 18 | lifeng | DD239747 | E16 | 高端黑 | 73 | 抽样数: 8; 不良数: 1; 判定: NG; 低错: 1; 小计: 1 | 锁芯与封样不一致 | NG批 | 低错 | 部品错漏
1105 | 230430-002 | 2023-04-30 | 4月 | 18 | lifeng | DD240068 | G100 | 高端黑 | 165 | 抽样数: 32; 判定: OK; 小计: 0
1106 | 230430-003 | 2023-04-30 | 4月 | 18 | lifeng | DD238562 | E26 | 高端黑 | 1 | 抽样数: 1; 判定: OK; 小计: 0
1107 | 230430-004 | 2023-04-30 | 4月 | 18 | lifeng | DD238331 | G100 | 星夜金 | 165 | 抽样数: 32; 不良数: 1; 判定: OK; 外观: 1; 小计: 1 | 前装饰板磕伤 | OK批 | 外观 | 划伤/掉漆
1108 | 230430-005 | 2023-04-30 | 4月 | 18 | lifeng | DD238735 | E180 | 高端黑 | 3 | 抽样数: 3; 判定: OK; 小计: 0
1109 | 230430-006 | 2023-04-30 | 4月 | 18 | manshen | DD238936 | Q3MPRO | 高端黑 | 1728 | 抽样数: 125; 不良数: 7; 判定: NG; 外观: 1; 小计: 1 | 开锁键划伤 | NG批 | 外观 | 划伤/掉漆
1110 | 230430-006 | 2023-04-30 | 4月 | 18 | manshen | DD238936 | Q3MPRO | 高端黑 | [11 empty] | 体验模式指纹不唤醒，无反应 | NG批 | 功能 | 指纹头问题 | bar: 性能; 小计
1111 | 230430-006 | 2023-04-30 | 4月 | 18 | manshen | DD238936 | Q3MPRO | 高端黑 |  | 装配: 2; 小计: 2 | 转动手柄有异响 | NG批 | 装配
1112 | 230430-006 | 2023-04-30 | 4月 | 18 | manshen | DD238936 | Q3MPRO | 高端黑 | [11 empty] | 前面板有白点 | NG批 | 外观 | 色差/异色 | bar: 外观; 小计
1113 | 230430-006 | 2023-04-30 | 4月 | 18 | manshen | DD238936 | Q3MPRO | 高端黑 | [11 empty] | 电池开裂 | NG批 | 配件 | 电池 | bar: 抽样数 to 小计
1114 | 230430-006 | 2023-04-30 | 4月 | 18 | manshen | DD238936 | Q3MPRO | 高端黑 | [11 empty] | 锁芯包装破损 | NG批 | 配件 | 锁芯 | bar: 外观; 小计
1115 | 230430-007 | 2023-04-30 | 4月 | 18 | manshen | DD238936 | Q3MPRO | 高端黑 | 1224 | 抽样数: 125; 不良数: 9; 判定: NG; 性能: 1; 小计: 1 | 分离屏不亮 | NG批 | 功能 | 锁后屏问题
1116 | 230430-007 | 2023-04-30 | 4月 | 18 | manshen | DD238936 | Q3MPRO | 高端黑 | [11 empty] | 后手柄掉漆 | NG批 | 外观 | 划伤/掉漆 | bar: 外观; 小计
1117 | 230430-007 | 2023-04-30 | 4月 | 18 | manshen | DD238936 | Q3MPRO | 高端黑 |  | 性能: 3; 小计: 3 | 上电指纹无反应 | NG批 | 功能 | 指纹头问题
1118 | 230430-007 | 2023-04-30 | 4月 | 18 | manshen | DD238936 | Q3MPRO | 高端黑 | [11 empty] | 旋钮掉漆 | NG批 | 外观 | 划伤/掉漆 | bar: 外观; 小计
1119 | 230430-007 | 2023-04-30 | 4月 | 18 | manshen | DD238936 | Q3MPRO | 高端黑 | [11 empty] | 上电数字6缺失 | NG批 | 外观 | 显示不完整 | bar: 抽样数 to 小计
1120 | 230430-007 | 2023-04-30 | 4月 | 18 | manshen | DD238936 | Q3MPRO | 高端黑 | [11 empty] | 后面板侧面划伤 | NG批 | 外观 | 划伤/掉漆 | bar: 外观; 小计
1121 | 230430-007 | 2023-04-30 | 4月 | 18 | manshen | DD238936 | Q3MPRO | 高端黑 | [11 empty] | 前面板侧面抛光不良 | NG批 | 外观 | 抛光不良 | bar: 抽样数 to 小计
1122 | 230502-001 | 2023-05-02 | 5月 | 18 | manshen | DD239550/549 | Q3MPRO | 高端黑 | 948 | 抽样数: 80; 不良数: 4; 判定: OK; 外观: 1; 小计: 1 | 后面板侧面划伤 | OK批 | 外观 | 划伤/掉漆
1123 | 230502-001 | 2023-05-02 | 5月 | 18 | manshen | DD239550/549 | Q3MPRO | 高端黑 | [11 empty] | 后面板开门键划伤 | OK批 | 外观 | 划伤/掉漆 | bar: 抽样数 to 小计
1124 | 230502-001 | 2023-05-02 | 5月 | 18 | manshen | DD239550/549 | Q3MPRO | 高端黑 | [11 empty] | 按键异色 | OK批 | 外观 | 色差/异色 | bar: 外观; 小计
1125 | 230502-001 | 2023-05-02 | 5月 | 18 | manshen | DD239550/549 | Q3MPRO | 高端黑 | [11 empty] | 前面板划伤 | OK批 | 外观 | 划伤/掉漆 | bar: 抽样数 to 小计
1126 | 230504-021 | 2023-05-04 | 5月 | 18 | lifeng | DD237867 | G302 | 高端黑 | 2 | 抽样数: 2; 判定: OK; 小计: 0
1127 | 230504-022 | 2023-05-04 | 5月 | 18 | lifeng | DD237867 | G302 | 高端黑 | 1 | 抽样数: 1; 判定: OK; 小计: 0
1128 | 230504-023 | 2023-05-04 | 5月 | 18 | manshen | DD239549 | Q3MPRO | 高端黑 | 432 | 抽样数: 50; 不良数: 3; 判定: OK; 外观: 1; 小计: 1 | 前面板划伤 | OK批 | 外观 | 划伤/掉漆
1129 | 230504-023 | 2023-05-04 | 5月 | 18 | manshen | DD239549 | Q3MPRO | 高端黑 | [11 empty] | 开锁键划伤 | OK批 | 外观 | 划伤/掉漆 | bar: 抽样数 to 小计
1130 | 230504-023 | 2023-05-04 | 5月 | 18 | manshen | DD239549 | Q3MPRO | 高端黑 | [11 empty] | 按键划伤 | OK批 | 外观 | 划伤/掉漆 | bar: 外观; 小计
1131 | 230504-024 | 2023-05-04 | 5月 | 18 | zhaochi | DD238905 | G100-2 | 高端黑 | 197 | 抽样数: 32; 不良数: 32; 判定: NG; 外观: 1; 小计: 1 | 门铃丝印不良 | OK批 | 外观 | 丝印不良
1132 | 230504-024 | 2023-05-04 | 5月 | 18 | zhaochi | DD238905 | G100-2 | 高端黑 | [11 empty] | 前面板掉漆 | OK批 | 外观 | 划伤/掉漆 | bar: 外观; 小计
1133 | 230504-024 | 2023-05-04 | 5月 | 18 | zhaochi | DD238905 | G100-2 | 高端黑 |  | 装配: 30; 小计: 30 | （批量）猫眼拨块卡不住，电池盒卡不住，电池生产日期标注不准确 | OK批 | 装配 | 部品松动/脱落
1134 | 230505-001 | 2023-05-05 | 5月 | 19 | zhaochi | DD239322 | G100-2 | 磨砂黑 | 674 | 抽样数: 80; 不良数: 80; 判定: NG; 性能: 1; 小计: 1 | 体验模式指纹不识别 | NG批 | 功能 | 指纹头问题
1135 | 230505-001 | 2023-05-05 | 5月 | 19 | zhaochi | DD239322 | G100-2 | 磨砂黑 | [11 empty] | 数字按键有阴影 | NG批 | 外观 | 显示不完整 | bar: 抽样数 to 小计
1136 | 230505-001 | 2023-05-05 | 5月 | 19 | zhaochi | DD239322 | G100-2 | 磨砂黑 | [11 empty] | 猫眼拨块掉漆 | NG批 | 外观 | 划伤/掉漆 | bar: 外观; 小计
1137 | 230505-001 | 2023-05-05 | 5月 | 19 | zhaochi | DD239322 | G100-2 | 磨砂黑 | [11 empty] | 按键异物 | NG批 | 外观 | 异物 | bar: 抽样数 to 小计
1138 | 230505-001 | 2023-05-05 | 5月 | 19 | zhaochi | DD239322 | G100-2 | 磨砂黑 | [11 empty] | 后面板掉漆 | NG批 | 外观 | 划伤/掉漆 | bar: 外观; 小计
1139 | 230505-001 | 2023-05-05 | 5月 | 19 | zhaochi | DD239322 | G100-2 | 磨砂黑 |  | 装配: 80; 小计: 80 | 电池盒盖卡不住，二维码标签与防拆标签不一致 | NG批 | 装配 | 部品松动/脱落
1140 | 230506-001 | 2023-05-06 | 5月 | 19 | lifeng | DD238399 | G302 | 星夜金 | 1 | 抽样数: 1; 判定: OK; 小计: 0
1141 | 230506-002 | 2023-05-06 | 5月 | 19 | lifeng | DD238399 | G302 | 星夜金 | 4 | 抽样数: 4; 判定: OK; 小计: 0
1142 | 230506-003 | 2023-05-06 | 5月 | 19 | lifeng | DD238399 | G302 | 星夜金 | 303 | 抽样数: 32; 判定: OK; 小计: 0
1143 | 230506-004 | 2023-05-06 | 5月 | 19 | fanghui | DD238732 | V5P-1 | 高端黑 | 66 | 抽样数: 8; 判定: OK; 小计: 0
1144 | 230506-005 | 2023-05-06 | 5月 | 19 | zhaochi | DD238905 | G100-2 | 磨砂黑 | 685 | 抽样数: 80; 不良数: 80; 判定: NG; 外观: 1; 小计: 1 | 指纹头处有异物 | NG批 | 外观 | 异物
1145 | 230506-005 | 2023-05-06 | 5月 | 19 | zhaochi | DD238905 | G100-2 | 磨砂黑 | [11 empty] | 按键异物 | NG批 | 外观 | 异物 | bar: 抽样数 to 小计
1146 | 230506-005 | 2023-05-06 | 5月 | 19 | zhaochi | DD238905 | G100-2 | 磨砂黑 | [11 empty] | 指纹不识别 | NG批 | 功能 | 指纹头问题 | bar: 性能; 小计
1147 | 230506-005 | 2023-05-06 | 5月 | 19 | zhaochi | DD238905 | G100-2 | 磨砂黑 | [11 empty] | 后面板掉漆 | NG批 | 外观 | 划伤/掉漆 | bar: 抽样数 to 小计
1148 | 230506-005 | 2023-05-06 | 5月 | 19 | zhaochi | DD238905 | G100-2 | 磨砂黑 |  | 装配: 80; 小计: 80 | 电池盒盖卡不住（批量）配件包非通用 | NG批 | 装配 | 部品松动/脱落
1149 | 230506-006 | 2023-05-06 | 5月 | 19 | manshen | DD239549 | Q3MPRO | 高端黑 | 432 | 抽样数: 50; 不良数: 2; 判定: OK; 外观: 1; 小计: 1 | 后手柄凹坑 | OK批 | 外观 | 砂孔/凹坑
1150 | 230506-006 | 2023-05-06 | 5月 | 19 | manshen | DD239549 | Q3MPRO | 高端黑 | [11 empty] | 前面板异色 | OK批 | 外观 | 色差/异色 | bar: 外观; 小计
1151 | 230507-001 | 2023-05-07 | 5月 | 19 | fanghui | DD238734 | G5 | 磨砂黑 | 396 | 抽样数: 32; 判定: OK; 小计: 0
1152 | 230507-002 | 2023-05-07 | 5月 | 19 | fanghui | DD238734 | G5 | 磨砂黑 | 264 | 抽样数: 32; 判定: OK; 小计: 0
1153 | 230507-003 | 2023-05-07 | 5月 | 19 | lifeng | DD238735 | E180 | 高端黑 | 103 | 抽样数: 8; 判定: OK; 小计: 0
1154 | 230507-004 | 2023-05-07 | 5月 | 19 | lifeng | DD239297 | V7 | 磨砂黑 | 579 | 抽样数: 32; 判定: OK; 小计: 0
1155 | 230507-005 | 2023-05-07 | 5月 | 19 | lifeng | DD238330 | G111 | 磨砂黑 | 184 | 抽样数: 32; 不良数: 1; 判定: OK; 包装: 1; 小计: 1 | 非通用配件包 | NG批 | 配件 | 配件包
1156 | 230507-006 | 2023-05-07 | 5月 | 19 | lifeng | DD238735 | E180 | 高端黑 | 249 | 抽样数: 32; 不良数: 2; 判定: NG; 外观: 1; 小计: 1 | 69码破损 | NG批 | 外观 | 变形/破损
1157 | 230507-006 | 2023-05-07 | 5月 | 19 | lifeng | DD238735 | E180 | 高端黑 | [11 empty] | 数字按键3无效 | NG批 | 功能 | 触摸按键问题 | bar: 抽样数 to 小计
1158 | 230507-007 | 2023-05-07 | 5月 | 19 | lifeng | DD239255 | G100 | 磨砂黑 | 150 | 抽样数: 8; 判定: OK; 小计: 0
1159 | 230508-001 | 2023-05-08 | 5月 | 19 | lifeng | DD239297 | V7 | 高端黑 | 687 | 抽样数: 32; 不良数: 1; 判定: OK; 性能: 1; 小计: 1 | 体验模式指纹不识别，清空报警 | OK批 | 功能 | 指纹头问题
1160 | 230508-002 | 2023-05-08 | 5月 | 19 | fanghui | DD238732 | V5P-1 | 高端黑 | 177 | 抽样数: 32; 不良数: 2; 判定: NG; 性能: 1; 小计: 1 | 体验模式指纹不识别，(锁具功耗大，实测0.59ma) | NG批 | 功能 | 指纹头问题
1161 | 230508-002 | 2023-05-08 | 5月 | 19 | fanghui | DD238732 | V5P-1 | 高端黑 | [11 empty] | 后手柄积漆 | NG批 | 外观 | 积漆/麻点 | bar: 抽样数 to 小计
1162 | 230508-003 | 2023-05-08 | 5月 | 19 | manshen | DD239548 | Q3MPRO | 高端黑 | 288 | 抽样数: 50; 不良数: 3; 判定: OK; 外观: 1; 小计: 1 | 前面板掉漆 | OK批 | 外观 | 划伤/掉漆
1163 | 230508-003 | 2023-05-08 | 5月 | 19 | manshen | DD239548 | Q3MPRO | 高端黑 | [11 empty] | 前面板积漆，掉漆 | OK批 | 外观 | 划伤/掉漆 | bar: 抽样数 to 小计
1164 | 230508-003 | 2023-05-08 | 5月 | 19 | manshen | DD239548 | Q3MPRO | 高端黑 | [11 empty] | 分离屏凹坑 | OK批 | 外观 | 砂孔/凹坑 | bar: 外观; 小计
1165 | 230509-001 | 2023-05-09 | 5月 | 19 | lifeng | DD239668 | P1-CT-MF | 高端黑 | 256 | 抽样数: 32; 不良数: 1; 判定: NG; 低错: 1; 小计: 1 | 电池盒盖二维码MAC码与外箱不一致 | NG批 | 低错 | 标识错漏
1166 | 230509-002 | 2023-05-09 | 5月 | 19 | lifeng | DD239297 | V7 | 高端黑 | 240 | 抽样数: 32; 判定: OK; 小计: 0
1167 | 230509-003 | 2023-05-09 | 5月 | 19 | lifeng | DD240029 | P1-CT-MF | 高端黑 | 219 | 抽样数: 32; 判定: OK; 小计: 0
1168 | 230509-004 | 2023-05-09 | 5月 | 19 | lifeng | DD238735 | E180 | 高端黑 | 242 | 抽样数: 32; 判定: OK; 小计: 0
1169 | 230509-005 | 2023-05-09 | 5月 | 19 | lifeng | DD239096 | E16 | 高端黑 | 408 | 抽样数: 32; 不良数: 3; 判定: NG; 性能: 1; 小计: 1 | 防撬不响，USB不通电 | NG批 | 功能 | 防撬报警异常
1170 | 230509-005 | 2023-05-09 | 5月 | 19 | lifeng | DD239096 | E16 | 高端黑 | [11 empty] | 后面板掉漆 | NG批 | 外观 | 划伤/掉漆 | bar: 外观; 小计
1171 | 230509-005 | 2023-05-09 | 5月 | 19 | lifeng | DD239096 | E16 | 高端黑 | [11 empty] | 后面板漏贴防拆标签 | NG批 | 低错 | 标识错漏 | bar: 抽样数 to 小计
1172 | 230510-001 | 2023-05-10 | 5月 | 19 | lifeng | DD239149 | E16 | 高端黑 | 300 | 抽样数: 32; 判定: OK; 小计: 0
1173 | 230510-002 | 2023-05-10 | 5月 | 19 | lifeng | DD238329 | G111 | 星夜金 | 239 | 抽样数: 32; 不良数: 1; 判定: OK; 外观: 1; 小计: 1 | 按键透光 | OK批 | 外观 | 其他
1174 | 230510-003 | 2023-05-10 | 5月 | 19 | zhaochi | DD238905 | G100-2 | 磨砂黑 | 300 | 抽样数: 50; 不良数: 2; 判定: OK; 外观: 1; 小计: 1 | 后面板划伤 | OK批 | 外观 | 划伤/掉漆
1175 | 230510-003 | 2023-05-10 | 5月 | 19 | zhaochi | DD238905 | G100-2 | 磨砂黑 | [11 empty] | 后面板掉漆 | OK批 | 外观 | 划伤/掉漆 | bar: 抽样数 to 小计
1176 | 230510-004 | 2023-05-10 | 5月 | 19 | lifeng | DD239297 | V7 | 高端黑 | 345 | 抽样数: 32; 判定: OK; 小计: 0
1177 | 230511-001 | 2023-05-11 | 5月 | 19 | fanghui | DD238734 | G5 | 高端黑 | 462 | 抽样数: 32; 不良数: 3; 判定: NG; 外观: 1; 小计: 1 | 前面板磕伤 | NG批 | 外观 | 划伤/掉漆
1178 | 230511-001 | 2023-05-11 | 5月 | 19 | fanghui | DD238734 | G5 | 高端黑 | [11 empty] | 前手柄松动 | NG批 | 外观 | 划伤/掉漆 | bar: 外观; 小计
1179 | 230511-001 | 2023-05-11 | 5月 | 19 | fanghui | DD238734 | G5 | 高端黑 | [11 empty] | 漏放IC卡 | NG批 | 低错 | 包装错漏 | bar: 抽样数 to 小计
1180 | 230511-002 | 2023-05-11 | 5月 | 19 | manshen | DD239548 | Q3MPRO | 高端黑 | 108 | 抽样数: 20; 不良数: 1; 判定: NG; 性能: 1; 小计: 1 | 连不上网 | NG批 | 功能 | WIFI无法配置
1181 | 230511-003 | 2023-05-11 | 5月 | 19 | lifeng | DD239296 | E10 | 高端黑 | 416 | 抽样数: 32; 判定: OK; 小计: 0
1182 | 230511-004 | 2023-05-11 | 5月 | 19 | lifeng | DD239422 | G111 | 高端黑 | 136 | 抽样数: 8; 判定: OK; 小计: 0
1183 | 230511-005 | 2023-05-11 | 5月 | 19 | lifeng | DD240055 | G111 | 高端黑 | 155 | 抽样数: 20; 判定: OK; 小计: 0
1184 | 230512-001 | 2023-05-12 | 5月 | 20 | lifeng | DD239149 | E16 | 高端黑 | 380 | 抽样数: 32; 判定: OK; 小计: 0
1185 | 230512-002 | 2023-05-12 | 5月 | 20 | lifeng | DD238723 | G100 | 星夜金 | 385 | 抽样数: 32; 不良数: 1; 判定: OK; 外观: 1; 小计: 1 | 后手柄掉漆 | OK批 | 外观 | 划伤/掉漆
1186 | 230512-003 | 2023-05-12 | 5月 | 20 | lifeng | DD239096 | E16 | 高端黑 | 406 | 抽样数: 32; 判定: OK; 小计: 0
1187 | 230512-004 | 2023-05-12 | 5月 | 20 | fanghui | DD016818 | V5P-1 | 高端黑 | 3 | 抽样数: 3; 判定: OK; 小计: 0
1188 | 230512-005 | 2023-05-12 | 5月 | 20 | fanghui | DD005755 | D60-L | 银色 | 7 | 抽样数: 7; 不良数: 1; 判定: OK; 装配: 1; 小计: 1 | 螺丝未打紧 | OK批 | 装配 | 螺丝未锁紧
1189 | 230512-006 | 2023-05-12 | 5月 | 20 | fanghui | DD238899 | G5 | 磨砂黑 | 147 | 抽样数: 8; 判定: OK; 小计: 0
1190 | 230512-007 | 2023-05-12 | 5月 | 20 | zhaochi | DD238902 | G100-2 | 磨砂黑 | 637 | 抽样数: 80; 不良数: 2; 判定: NG; 外观: 1; 小计: 1 | 指纹头装饰圈划伤 | NG批 | 外观 | 划伤/掉漆
1191 | 230512-007 | 2023-05-12 | 5月 | 20 | zhaochi | DD238902 | G100-2 | 磨砂黑 | [11 empty] | 前面板划伤，手柄换左开后上提把手不回位 | NG批 | 装配 | 其他 | bar: 抽样数 to 小计
1192 | 230512-008 | 2023-05-12 | 5月 | 20 | zhaochi | DD239838 | G100-2 | 磨砂黑 | 640 | 抽样数: 32; 不良数: 3; 判定: NG; 装配: 3; 小计: 3 | 手柄换左开后上提把手不回位*3 | NG批 | 装配 | 其他
1193 | 230513-001 | 2023-05-13 | 5月 | 20 | lifeng | DD238725 | V7假锁 | 高端黑 | 51 | 抽样数: 8; 不良数: 1; 判定: NG; 低错: 1; 小计: 1 | 锁具有不良标签，未包装 | NG批 | 低错 | 包装错漏
1194 | 230513-002 | 2023-05-13 | 5月 | 20 | lifeng | DD238329 | G111 | 星夜金 | 418 | 抽样数: 32; 判定: OK; 小计: 0
1195 | 230513-003 | 2023-05-13 | 5月 | 20 | lifeng | DD239149 | E16 | 高端黑 | 413 | 抽样数: 32; 不良数: 1; 判定: OK; 外观: 1; 小计: 1 | 前面板掉漆 | OK批 | 外观 | 划伤/掉漆
1196 | 230513-004 | 2023-05-13 | 5月 | 20 | lifeng | DD238329 | G111 | 星夜金 | 516 | 抽样数: 32; 不良数: 1; 判定: OK; 外观: 1 | 后面板上端掉漆 | OK批 | 外观 | 划伤/掉漆
1197 | 230513-005 | 2023-05-13 | 5月 | 20 | lifeng | DD239546 | V7 | 高端黑 | 1101 | 抽样数: 80; 不良数: 2; 判定: OK; 外观: 1 | 前面板划伤 | OK批 | 外观 | 划伤/掉漆
1198 | 230513-005 | 2023-05-13 | 5月 | 20 | lifeng | DD239546 | V7 | 高端黑 | [11 empty] | USB接口处掉漆 | OK批 | 外观 | 划伤/掉漆 | bar: 外观
1199 | 230514-001 | 2023-05-14 | 5月 | 20 | lifeng | DD238329 | G111 | 星夜金 | 462 | 抽样数: 32; 判定: OK; 小计: 0
1200 | 230514-002 | 2023-05-14 | 5月 | 20 | lifeng | DD239422 | G111 | 高端黑 | 272 | 抽样数: 32; 不良数: 1; 判定: OK; 性能: 1; 小计: 1 | 防撬压不住 | OK批 | 功能 | 防撬报警异常
1201 | 230514-003 | 2023-05-14 | 5月 | 20 | lifeng | DD239546 | V7 | 高端黑 | 1123 | 抽样数: 80; 不良数: 1; 判定: OK; 外观: 1; 小计: 1 | 后面板不可擦拭脏污 | OK批 | 外观 | 脏污/胶水残留
1202 | 230514-004 | 2023-05-14 | 5月 | 20 | lifeng | DD239532 | G105-ST-09 | 星夜金 | 10 | 抽样数: 8; 不良数: 1; 判定: NG; 装配: 1; 小计: 1 | 指纹头压线 | NG批 | 装配 | 布线压线
1203 | 230514-005 | 2023-05-14 | 5月 | 20 | lifeng | DD240609 | G105-ST-09 | 星夜金 | 10 | 抽样数: 8; 不良数: 1; 判定: NG; 性能: 1; 小计: 1 | 防撬不响 | NG批 | 功能 | 防撬报警异常
1204 | 230514-006 | 2023-05-14 | 5月 | 20 | lifeng | DD238399 | G302 | 星夜金 | 4 | 抽样数: 4; 不良数: 1; 判定: NG; 装配: 1; 小计: 1 | 钥匙盖脱落 | NG批 | 装配 | 部品松动/脱落
1205 | 230514-007 | 2023-05-14 | 5月 | 20 | lifeng | DD239250 | G100 | 高端黑 | 8 | 抽样数: 8; 判定: OK; 小计: 0
1206 | 230514-008 | 2023-05-14 | 5月 | 20 | lifeng | DD239149 | E16 | 高端黑 | 659 | 抽样数: 32; 判定: OK; 小计: 0
1207 | 230515-001 | 2023-05-15 | 5月 | 20 | fanghui | DD238899 | G5 | 磨砂黑 | 462 | 抽样数: 32; 判定: OK; 小计: 0
1208 | 230515-002 | 2023-05-15 | 5月 | 20 | lifeng | DD240050 | E10假锁 | 高端黑 | 53 | 抽样数: 8; 判定: OK; 小计: 0
1209 | 230515-003 | 2023-05-15 | 5月 | 20 | lifeng | DD239547 | V7 | 高端黑 | 389 | 抽样数: 32; 不良数: 1; 判定: OK; 外观: 1; 小计: 1 | 前面板划伤 | OK批 | 外观 | 划伤/掉漆
1210 | 230515-004 | 2023-05-15 | 5月 | 20 | lifeng | DD239422 | G111 | 高端黑 | 98 | 抽样数: 8; 判定: OK; 小计: 0
1211 | 230515-005 | 2023-05-15 | 5月 | 20 | lifeng | DD239532 | G105-ST-09 | 星夜金 | 10 | 抽样数: 10; 不良数: 1; 判定: NG; 低错: 1; 小计: 1 | 前面板漏贴二维码 | NG批 | 低错 | 标识错漏
1212 | 230515-006 | 2023-05-15 | 5月 | 20 | lifeng | DD239739 | G111 | 星夜金 | 316 | 抽样数: 32; 不良数: 1; 判定: OK; 包装: 1; 小计: 1 | 钥匙变形 | OK批 | 配件 | 钥匙
1213 | 230515-007 | 2023-05-15 | 5月 | 20 | lifeng | DD238723 | G100 | 星夜金 | 363 | 抽样数: 32; 判定: OK; 小计: 0
1214 | 230515-008 | 2023-05-15 | 5月 | 20 | lifeng | DD239300 | G111 | 高端黑 | 558 | 抽样数: 32; 不良数: 1; 判定: OK; 包装: 1; 小计: 1 | 纸箱破损 | OK批 | 配件 | 纸箱不良
1215 | 230515-009 | 2023-05-15 | 5月 | 20 | lifeng | DD238910 | G100 | 咖啡金 | 15 | 抽样数: 8; 不良数: 2; 判定: NG; 包装: 1; 小计: 1 | 钥匙打不开门 | NG批 | 配件 | 钥匙
1216 | 230515-009 | 2023-05-15 | 5月 | 20 | lifeng | DD238910 | G100 | 咖啡金 | [11 empty] | 锁具版本不一致1.0.2（现用版本1.0.5） | NG批 | 功能 | 其他 | bar: 抽样数 to 小计
1217 | 230515-010 | 2023-05-15 | 5月 | 20 | lifeng | DD239668 | P1-CT-MF | 高端黑 | 251 | 抽样数: 32; 判定: OK; 小计: 0
1218 | 230516-001 | 2023-05-16 | 5月 | 20 | lifeng | DD049540 | G112-2 | 高端黑 | 51 | 抽样数: 8; 不良数: 1; 判定: NG; 性能: 1; 小计: 1 | 按键8/9/0/#不灵敏
1219 | 230516-002 | 2023-05-16 | 5月 | 20 | lifeng | DD049540 | G112-2 | 高端黑 | 40 | 抽样数: 8; 判定: OK; 小计: 0
1220 | 230516-003 | 2023-05-16 | 5月 | 20 | lifeng | DD049509 | P1-CM | 高端黑 | 126 | 抽样数: 8; 判定: OK; 小计: 0
1221 | 230516-004 | 2023-05-16 | 5月 | 20 | lifeng | DD237898 | P1-CM | 高端黑 | 98 | 抽样数: 8; 判定: OK; 小计: 0
1222 | 230516-005 | 2023-05-16 | 5月 | 20 | lifeng | DD239149 | E16 | 高端黑 | 51 | 抽样数: 8; 判定: OK; 小计: 0
1223 | 230516-006 | 2023-05-16 | 5月 | 20 | lifeng | DD049553 | P1-CT | 高端黑 | 666 | 抽样数: 32; 判定: OK; 小计: 0
1224 | 230517-001 | 2023-05-17 | 5月 | 20 | lifeng | DD239747 | E16 | 高端黑 | 119 | 抽样数: 8; 判定: OK; 小计: 0
1225 | 230517-002 | 2023-05-17 | 5月 | 20 | lifeng | DD239076 | G100 | 星夜金 | 354 | 抽样数: 32; 判定: OK; 小计: 0
1226 | 230517-003 | 2023-05-17 | 5月 | 20 | lifeng | DD240020 | V7 | 高端黑 | 155 | 抽样数: 32; 不良数: 1; 判定: OK; 外观: 1; 小计: 1 | 前装饰板丝印不良 | OK批 | 外观 | 丝印不良
1227 | 230517-004 | 2023-05-17 | 5月 | 20 | lifeng | DD239740 | G111 | 高端黑 | 80 | 抽样数: 8; 判定: OK; 小计: 0
1228 | 230517-005 | 2023-05-17 | 5月 | 20 | manshen | DD239171 | Q3MPRO | 高端黑 | 108 | 抽样数: 20; 不良数: 20; 判定: NG; 外观: 4; 小计: 4 | 封口贴起翘*4 | NG批 | 外观 | 起翘/鼓包
1229 | 230517-005 | 2023-05-17 | 5月 | 20 | manshen | DD239171 | Q3MPRO | 高端黑 |  | 性能: 16; 小计: 16 | 上推标签脱落*1，批量上下晃动锁具自动唤醒*20 | NG批 | 功能 | 唤醒功能异常
1230 | 230518-001 | 2023-05-18 | 5月 | 20 | lifeng | DD239427 | E10 | 高端黑 | 42 | 抽样数: 8; 判定: OK; 小计: 0
1231 | 230518-002 | 2023-05-18 | 5月 | 20 | lifeng | DD239840 | G100 | 磨砂黑 | 414 | 抽样数: 32; 不良数: 3; 判定: NG; 外观: 1; 小计: 1 | 后手柄掉漆 | NG批 | 外观 | 划伤/掉漆
1232 | 230518-002 | 2023-05-18 | 5月 | 20 | lifeng | DD239840 | G100 | 磨砂黑 | [11 empty] | 后面板划伤 | NG批 | 外观 | 划伤/掉漆 | bar: 抽样数 to 小计
1233 | 230518-002 | 2023-05-18 | 5月 | 20 | lifeng | DD239840 | G100 | 磨砂黑 | [11 empty] | 电池盒盖不易打开 | NG批 | 装配 | 部件卡阻/紧 | bar: 装配; 小计
1234 | 230518-003 | 2023-05-18 | 5月 | 20 | lifeng | DD239076 | G100 | 星夜金 | 46 | 抽样数: 8; 不良数: 1; 判定: OK; 外观: 1; 小计: 1 | 后面板划伤 | OK批 | 外观 | 划伤/掉漆
1235 | 230519-001 | 2023-05-19 | 5月 | 21 | lifeng | DD238399 | G302 | 星夜金 | 2 | 抽样数: 2; 判定: OK; 小计: 0
1236 | 230519-002 | 2023-05-19 | 5月 | 21 | lifeng | DD240020 | V7 | 高端黑 | 132 | 抽样数: 8; 判定: OK; 小计: 0
1237 | 230519-003 | 2023-05-19 | 5月 | 21 | lifeng | DD240694 | G302 | 高端黑 | 29 | 抽样数: 8; 判定: OK; 小计: 0
1238 | 230519-004 | 2023-05-19 | 5月 | 21 | lifeng | DD239909 | G302假锁 | 高端黑 | 43 | 抽样数: 8; 不良数: 2; 判定: NG; 外观: 1; 小计: 1 | 闷盖擦伤，前装饰板擦伤 | NG批 | 外观 | 划伤/掉漆
1239 | 230519-004 | 2023-05-19 | 5月 | 21 | lifeng | DD239909 | G302假锁 | 高端黑 | [11 empty] | 闷盖擦伤 | NG批 | 外观 | 划伤/掉漆 | bar: 外观; 小计
1240 | 230519-005 | 2023-05-19 | 5月 | 21 | zhaochi | DD239838 | G100-2 | 高端黑 | 400 | 抽样数: 50; 判定: OK; 小计: 0 | 前手柄换向左右虚位（实测±2mm）*3 | OK批 | 装配 | 手柄虚位
1241 | 230519-005 | 2023-05-19 | 5月 | 21 | lifeng | DD239300 | G111 | 高端黑 | 50 | 抽样数: 8; 判定: OK; 小计: 0
1242 | 230519-006 | 2023-05-19 | 5月 | 21 | lifeng | DD238725 | V7假锁 | 高端黑 | 51 | 抽样数: 8; 判定: OK; 小计: 0
1243 | 230520-001 | 2023-05-20 | 5月 | 21 | lifeng | DD240020 | V7 | 高端黑 | 837 | 抽样数: 32; 判定: OK
1244 | 230520-002 | 2023-05-20 | 5月 | 21 | lifeng | DD239840 | G100 | 磨砂黑 | 406 | 抽样数: 32; 不良数: 1; 判定: OK; 外观: 1 | 后面板划伤 | OK批 | 外观 | 划伤/掉漆
1245 | 230520-003 | 2023-05-20 | 5月 | 21 | lifeng | DD240085 | G100 | 星夜金 | 124 | 抽样数: 8; 判定: OK
1246 | 230520-004 | 2023-05-20 | 5月 | 21 | lifeng | DD238723 | G100 | 星夜金 | 379 | 抽样数: 32; 判定: OK
1247 | 230520-005 | 2023-05-20 | 5月 | 21 | lifeng | DD239668 | P1-CT-MF | 高端黑 | 4 | 抽样数: 4; 不良数: 1; 判定: OK; 外观: 1 | 纸箱破损 | OK批 | 外观 | 变形/破损
1248 | 230520-006 | 2023-05-20 | 5月 | 21 | lifeng | DD240990 | P1-CT(魔方） | 高端黑 | 195 | 抽样数: 32; 不良数: 1; 判定: OK; 外观: 1 | 后面板划伤 | OK批 | 外观 | 划伤/掉漆
1249 | 230520-007 | 2023-05-20 | 5月 | 21 | lifeng | DD239668 | P1-CT-MF | 高端黑 | 499 | 抽样数: 50; 判定: OK
1250 | 230521-001 | 2023-05-21 | 5月 | 21 | lifeng | DD240020 | V7 | 高端黑 | 391 | 抽样数: 32; 判定: OK
1251 | 230521-002 | 2023-05-21 | 5月 | 21 | lifeng | DD238723 | G100 | 星夜金 | 126 | 抽样数: 8; 判定: OK
1252 | 230521-003 | 2023-05-21 | 5月 | 21 | lifeng | DD240021 | V7 | 高端黑 | 792 | 抽样数: 32; 不良数: 1; 判定: OK; 装配: 1 | 后手柄装饰条未安装到位 | OK批 | 装配 | 安装不到位
1253 | 230521-004 | 2023-05-21 | 5月 | 21 | lifeng | DD025953 | E26 | 高端黑 | 26 | 抽样数: 8; 判定: OK
1254 | 230521-005 | 2023-05-21 | 5月 | 21 | zhaochi | DD239617 | G100-2 | 高端黑 | 400 | 抽样数: 50; 不良数: 2; 判定: OK | 前手柄积漆 | OK批 | 外观 | 积漆/麻点
1255 | 230521-006 | 2023-05-21 | 5月 | 21 | zhaochi | DD239617 | G100-2 | 高端黑 | [11 empty] | 前面板划伤 | OK批 | 外观 | 划伤/掉漆
1256 | 230521-007 | 2023-05-21 | 5月 | 21 | yinghua | DD239303 | V1 | 高端黑 | 320 | 抽样数: 32; 判定: OK
1257 | 230522-001 | 2023-05-22 | 5月 | 21 | manshen | DD239171 | Q3MPRO | 高端黑 | 321 | 抽样数: 32; 不良数: 1; 判定: OK; 外观: 1 | 前面板凹坑，后面板划伤 | OK批 | 外观 | 砂孔/凹坑
1258 | 230522-002 | 2023-05-22 | 5月 | 21 | lifeng | DD240694 | G302 | 高端黑 | 679 | 抽样数: 32; 不良数: 1; 判定: NG; 外观: 1 | 后面板缝隙大实测1.0mm | NG批 | 外观 | 缝隙/断差
1259 | 230522-002 | 2023-05-22 | 5月 | 21 | lifeng | DD240694 | G302 | 高端黑 |  | 装配: 4 | 电池盒盖打不开*4 | NG批 | 装配 | 部品打不开
1260 | 230522-003 | 2023-05-22 | 5月 | 21 | lifeng | DD238399 | G302 | 星夜金 | 50 | 抽样数: 8; 不良数: 1; 判定: NG; 性能: 1 | USB不通电 | NG批 | 功能 | 不通电
1261 | 230522-004 | 2023-05-22 | 5月 | 21 | lifeng | DD240020 | V7 | 高端黑 | 1187 | 抽样数: 32; 判定: OK
1262 | 230523-001 | 2023-05-23 | 5月 | 21 | manshen | DD240083 | Q3MPRO | 高端黑 | 1075 | 抽样数: 32; 不良数: 1; 判定: OK; 外观: 1 | 补光灯有异物 | OK批 | 外观 | 异物
1263 | 230523-002 | 2023-05-23 | 5月 | 21 | lifeng | DD239909 | G302假锁 | 高端黑 | 41 | 抽样数: 8; 判定: OK
1264 | 230523-003 | 2023-05-23 | 5月 | 21 | lifeng | DD239840 | G100 | 高端黑 | 10 | 抽样数: 8; 判定: OK
1265 | 230523-004 | 2023-05-23 | 5月 | 21 | lifeng | DD240214 | G100 | 咖啡金 | 1103 | 抽样数: 32; 判定: OK
1266 | 230524-001 | 2023-05-24 | 5月 | 21 | lifeng | DD240023 | V7 | 高端黑 | 457 | 抽样数: 32; 判定: OK; 小计: 0
1267 | 230524-002 | 2023-05-24 | 5月 | 21 | fanghui | DD238732 | V5P-1 | 高端黑 | 177 | 抽样数: 32; 不良数: 1; 判定: OK; 包装: 1; 小计: 1 | 纸箱破损 | OK批 | 配件 | 纸箱不良
1268 | 230524-003 | 2023-05-24 | 5月 | 21 | zhaochi | DD238905 | G100-2 | 磨砂黑 | 771 | 抽样数: 80; 不良数: 5; 判定: OK; 外观: 1; 小计: 1 | 后面板磕伤 | OK批 | 外观 | 划伤/掉漆
1269 | 230524-003 | 2023-05-24 | 5月 | 21 | zhaochi | DD238905 | G100-2 | 磨砂黑 |  | 装配: 4 | 前手柄换向左右虚位大（标准±1.5mm，实测±2mm）*4 | OK批 | 装配 | 手柄虚位
1270 | 230525-001 | 2023-05-25 | 5月 | 21 | lifeng | DD249545 | V7-3 | 高端黑 | 93 | 抽样数: 20; 不良数: 20; 判定: OK; 外观: 20; 小计: 20 | 大面积软划痕*20 | NG批 | 外观 | 划伤/掉漆
1271 | 230525-002 | 2023-05-25 | 5月 | 21 | lifeng | DD240694 | G302 | 磨砂黑 | 674 | 抽样数: 32; 不良数: 1; 判定: OK; 外观: 1; 小计: 1 | 后装饰板缝隙大 | OK批 | 外观 | 缝隙/断差
1272 | 230525-003 | 2023-05-25 | 5月 | 21 | manshen | DD240083 | Q3MPRO | 高端黑 | 1295 | 抽样数: 50; 不良数: 2; 判定: OK; 外观: 1; 小计: 1 | 向上推动标签脱落 | OK批 | 外观 | 其他
1273 | 230525-003 | 2023-05-25 | 5月 | 21 | manshen | DD240083 | Q3MPRO | 高端黑 | [11 empty] | 补光灯异物 | OK批 | 外观 | 异物 | bar: 外观; 小计
1274 | 230525-004 | 2023-05-25 | 5月 | 21 | zhaochi | DD240791 | V7-ZC | 高端黑 | 40 | 抽样数: 8; 不良数: 8; 判定: NG; 包装: 8; 小计: 8 | 非通用配件包（批量）*8 | NG批 | 配件 | 配件包
1275 | 230525-005 | 2023-05-25 | 5月 | 21 | zhaochi | DD238905（多工单） | G100-2 | 高端黑 | 1556 | 抽样数: 125; 不良数: 6; 判定: OK; 外观: 1; 小计: 1 | 前面板装饰板凸起 | OK批 | 外观 | 起翘/鼓包
1276 | 230525-005 | 2023-05-25 | 5月 | 21 | zhaochi | DD238905（多工单） | G100-2 | 高端黑 | [11 empty] | 电机异响 | OK批 | 功能 | 电机问题 | bar: 抽样数 to 小计
1277 | 230525-005 | 2023-05-25 | 5月 | 21 | zhaochi | DD238905（多工单） | G100-2 | 高端黑 | [11 empty] | 后面板上端划伤 | OK批 | 外观 | 划伤/掉漆 | bar: 外观; 小计
1278 | 230525-005 | 2023-05-25 | 5月 | 21 | zhaochi | DD238905（多工单） | G100-2 | 高端黑 | [11 empty] | 前面板掉漆 | OK批 | 外观 | 划伤/掉漆 | bar: 抽样数 to 小计
1279 | 230525-005 | 2023-05-25 | 5月 | 21 | zhaochi | DD238905（多工单） | G100-2 | 高端黑 | [11 empty] | 后面板脏污 | OK批 | 外观 | 脏污/胶水残留 | bar: 外观; 小计
1280 | 230525-005 | 2023-05-25 | 5月 | 21 | zhaochi | DD238905（多工单） | G100-2 | 高端黑 | [11 empty] | 前面板划伤 | OK批 | 外观 | 划伤/掉漆 | bar: 抽样数 to 小计
1281 | 230526-001 | 2023-05-26 | 5月 | 22 | manshen | DD240084 | Q3MPRO | 高端黑 | 1515 | 抽样数: 50; 不良数: 2; 判定: OK; 外观: 1; 小计: 1 | 数字按键9有白点 | OK批 | 外观 | 显示不完整
1282 | 230526-001 | 2023-05-26 | 5月 | 22 | manshen | DD240084 | Q3MPRO | 高端黑 | [11 empty] | 后手柄划伤 | OK批 | 外观 | 划伤/掉漆 | bar: 抽样数 to 小计
1283 | 230526-002 | 2023-05-26 | 5月 | 22 | yinghua | DD237829 | V1 | 金色 | 1 | 抽样数: 1; 判定: OK; 小计: 0
1284 | 230526-003 | 2023-05-26 | 5月 | 22 | lifeng | DD238330 | G111 | 高端黑 | 5 | 抽样数: 5; 判定: OK; 小计: 0
1285 | 230526-004 | 2023-05-26 | 5月 | 22 | lifeng | DD239739 | G111 | 星夜金 | 2 | 抽样数: 2; 不良数: 1; 判定: NG; 外观: 1; 小计: 1 | 后面板掉漆 | NG批 | 外观 | 划伤/掉漆
1286 | 230526-005 | 2023-05-26 | 5月 | 22 | lifeng | DD238910 | G100 | 咖啡金 | 1 | 抽样数: 1; 判定: OK; 小计: 0
1287 | 230526-006 | 2023-05-26 | 5月 | 22 | lifeng | DD239355 | E16 | 高端黑 | 1 | 抽样数: 1; 判定: OK; 小计: 0
| 230526-007 | 2023-05-26 | 5月 | 22 | lifeng | DD240459 | G100 | 星夜金 | 392 | 抽样数: 32; 不良数: 1; 判定: OK; 性能: 1; 小计: 1 | 指纹头失效 | OK批 | 功能 | 指纹头问题
1289 | 230526-008 | 2023-05-26 | 5月 | 22 | lifeng | DD240214 | G100 | 咖啡金 | 600 | 抽样数: 32; 不良数: 2; 判定: NG; 外观: 1; 小计: 1 | 橡胶垫破损，前面板侧面掉漆 | NG批 | 外观 | 划伤/掉漆
1290 | 230526-008 | 2023-05-26 | 5月 | 22 | lifeng | DD240214 | G100 | 咖啡金 | [11 empty] | 前装饰板松动，按下自动唤醒 | NG批 | 功能 | 唤醒功能异常 | bar: 抽样数 to 小计
1291 | 230526-010 | 2023-05-26 | 5月 | 22 | lifeng | DD240086 | G100 | 高端黑 | 456 | 抽样数: 32; 不良数: 32; 判定: OK; 包装: 0; 小计: 0 | 135方棒，不适用工程70门厚*32 | OK批 | 配件 | 配件包
1292 | 230526-011 | 2023-05-26 | 5月 | 22 | lifeng | DD239668 | P1-CT-MF | 高端黑 | 5 | 抽样数: 5; 判定: OK
1293 | 230527-001 | 2023-05-27 | 5月 | 22 | lifeng | DD238399 | G302 | 星夜金 | 49 | 抽样数: 8; 判定: OK; 小计: 0
1294 | 230527-002 | 2023-05-27 | 5月 | 22 | lifeng | DD240695 | G302 | 磨砂黑 | 79 | 抽样数: 8; 不良数: 3; 判定: NG; 装配: 3; 小计: 3 | 橡胶垫未贴紧粘包装袋*3 | NG批 | 装配 | 安装不到位
1295 | 230527-003 | 2023-05-27 | 5月 | 22 | lifeng | DD240694 | G302 | 磨砂黑 | 254 | 抽样数: 32; 判定: OK; 小计: 0
1296 | 230527-004 | 2023-05-27 | 5月 | 22 | lifeng | DD239168 | E180 | 高端黑 | 118 | 抽样数: 8; 判定: OK; 小计: 0
1297 | 230527-005 | 2023-05-27 | 5月 | 22 | lifeng | DD240023 | V7 | 高端黑 | 394 | 抽样数: 32; 判定: OK; 小计: 0
1298 | 230527-006 | 2023-05-27 | 5月 | 22 | lifeng | DD239300 | G111 | 高端黑 | 150 | 抽样数: 8; 判定: OK; 小计: 0
1299 | 230527-007 | 2023-05-27 | 5月 | 22 | lifeng | DD239168 | E180 | 高端黑 | 117 | 抽样数: 8; 判定: OK; 小计: 0
1300 | 230527-008 | 2023-05-27 | 5月 | 22 | lifeng | DD240694 | G302 | 磨砂黑 | 100 | 抽样数: 8; 不良数: 1; 判定: NG; 装配: 1; 小计: 1 | 后手柄装饰板松动 | NG批 | 装配 | 部品松动/脱落
1301 | 230528-001 | 2023-05-28 | 5月 | 22 | fanghui | DD239894 | V6 | 磨砂黑 | 331 | 抽样数: 32; 不良数: 2; 判定: NG; 装配: 2; 小计: 2 | 前手柄松动*2 | NG批 | 装配 | 部品松动/脱落
1302 | 230528-002 | 2023-05-28 | 5月 | 22 | lifeng | DD240023 | V7 | 高端黑 | 663 | 抽样数: 32; 不良数: 2; 判定: NG; 性能: 2; 小计: 2 | 蓝牙连接不上*2 | NG批 | 功能 | APP无法绑定
1303 | 230528-003 | 2023-05-28 | 5月 | 22 | lifeng | DD240694 | G302 | 磨砂黑 | 119 | 抽样数: 8; 不良数: 1; 判定: NG; 装配: 1; 小计: 1 | 前面板后盖板压线 | NG批 | 装配 | 布线压线
1304 | 230528-004 | 2023-05-28 | 5月 | 22 | lifeng | DD240695 | G302 | 磨砂黑 | 70 | 抽样数: 8; 不良数: 2; 判定: NG; 装配: 2; 小计: 2 | 前面板后盖板压线*2 | NG批 | 装配 | 布线压线
1305 | 230528-005 | 2023-05-28 | 5月 | 22 | lifeng | DD238721 | G100 | 高端黑 | 22 | 抽样数: 8; 判定: OK; 小计: 0
1306 | 230528-006 | 2023-05-28 | 5月 | 22 | lifeng | DD049540 | G112-2 | 高端黑 | 51 | 抽样数: 8; 判定: OK; 小计: 0
1307 | 230528-007 | 2023-05-28 | 5月 | 22 | lifeng | DD239839 | G100 | 磨砂黑 | 120 | 抽样数: 8; 判定: OK; 小计: 0
1308 | 230528-008 | 2023-05-28 | 5月 | 22 | lifeng | DD240214 | G100 | 咖啡金 | 597 | 抽样数: 32; 判定: OK; 小计: 0
1309 | 230528-009 | 2023-05-28 | 5月 | 22 | lifeng | DD239739 | G111 | 星夜金 | 339 | 抽样数: 32; 不良数: 1; 判定: OK; 包装: 1; 小计: 1 | 非通用配件包 | OK批 | 配件 | 配件包
1310 | 230528-010 | 2023-05-28 | 5月 | 22 | lifeng | DD240459 | G100 | 星夜金 | 707 | 抽样数: 32; 不良数: 3; 判定: NG; 装配: 3 | 电池盒盖卡不住*3 | NG批 | 装配 | 部品松动/脱落
1311 | 230529-001 | 2023-05-29 | 5月 | 22 | lifeng | DD241222 | G100 | 星夜金 | 484 | 抽样数: 32; 不良数: 2; 判定: NG; 性能: 1; 小计: 1 | 体验模式指纹开不了门 | NG批 | 功能 | 指纹头问题
1312 | 230529-001 | 2023-05-29 | 5月 | 22 | lifeng | DD241222 | G100 | 星夜金 | [11 empty] | 电池盒盖划伤 | NG批 | 外观 | 划伤/掉漆 | bar: 抽样数 to 小计
1313 | 230529-002 | 2023-05-29 | 5月 | 22 | lifeng | DD239839 | G100 | 高端黑 | 120 | 抽样数: 8; 不良数: 1; 判定: NG; 性能: 1; 小计: 1 | 指纹正确不开门 | NG批 | 功能 | 指纹头问题
1314 | 230529-003 | 2023-05-29 | 5月 | 22 | lifeng | DD240495 | G100 | 星夜金 | 470 | 抽样数: 32; 不良数: 1; 判定: NG; 性能: 1; 小计: 1 | 不通电 | NG批 | 功能 | 不通电
1315 | 230529-004 | 2023-05-29 | 5月 | 22 | lifeng | DD240692 | E16 | 高端黑 | 353 | 抽样数: 32; 判定: OK; 小计: 0
1316 | 230529-005 | 2023-05-29 | 5月 | 22 | lifeng | DD240023 | V7 | 高端黑 | 120 | 抽样数: 8; 判定: OK; 小计: 0
1317 | 230529-006 | 2023-05-29 | 5月 | 22 | lifeng | DD240023 | V7 | 高端黑 | 368 | 抽样数: 32; 不良数: 1; 判定: OK; 外观: 1; 小计: 1 | 电源线破损 | OK批 | 外观 | 变形/破损
1318 | 230529-007 | 2023-05-29 | 5月 | 22 | lifeng | DD239909 | G302假锁 | 高端黑 | 2 | 抽样数: 2; 判定: OK; 小计: 0
1319 | 230529-008 | 2023-05-29 | 5月 | 22 | lifeng | DD238399 | G302 | 星夜金 | 1 | 抽样数: 1; 判定: OK; 小计: 0
1320 | 230529-009 | 2023-05-29 | 5月 | 22 | lifeng | DD240214 | G100 | 咖啡金 | 192 | 抽样数: 32; 判定: OK; 小计: 0
1321 | 230529-010 | 2023-05-29 | 5月 | 22 | manshen | DD240259 | Q3MPRO | 高端黑 | 960 | 抽样数: 32; 不良数: 1; 判定: OK; 外观: 1; 小计: 1 | 前面板橡胶垫多料 | OK批 | 外观 | 多、缺料
1322 | 230529-011 | 2023-05-29 | 5月 | 22 | manshen | DD240260 | Q3MPRO | 高端黑 | 1050 | 抽样数: 32; 判定: OK
1323 | 230530-001 | 2023-05-30 | 5月 | 22 | fanghui | DD240246 | V5P-1 | 磨砂黑 | 462 | 抽样数: 32; 判定: OK; 小计: 0
1324 | 230530-002 | 2023-05-30 | 5月 | 22 | manshen | DD240261 | Q3MPRO | 高端黑 | 1084 | 抽样数: 32; 不良数: 1; 判定: OK; 外观: 1; 小计: 1 | 锁后屏喷漆未喷到位 | OK批 | 外观 | 色差/异色
1325 | 230530-003 | 2023-05-30 | 5月 | 22 | lifeng | DD238839 | G100 | 磨砂黑 | 40 | 抽样数: 8; 判定: OK; 小计: 0
1326 | 230530-004 | 2023-05-30 | 5月 | 22 | lifeng | DD238839 | G100 | 磨砂黑 | 133 | 抽样数: 8; 判定: OK; 小计: 0
1327 | 230530-005 | 2023-05-30 | 5月 | 22 | lifeng | DD240086 | G100 | 磨砂黑 | 233 | 抽样数: 32; 判定: OK; 小计: 0
1328 | 230530-006 | 2023-05-30 | 5月 | 22 | lifeng | DD240694 | G302 | 高端黑 | 80 | 抽样数: 8; 判定: OK; 小计: 0
1329 | 230530-007 | 2023-05-30 | 5月 | 22 | lifeng | DD240694 | G302 | 高端黑 | 120 | 抽样数: 8; 判定: OK; 小计: 0
1330 | 230530-008 | 2023-05-30 | 5月 | 22 | lifeng | DD240694 | G302 | 高端黑 | 116 | 抽样数: 8; 判定: OK; 小计: 0
1331 | 230530-009 | 2023-05-30 | 5月 | 22 | lifeng | DD239300 | G111 | 高端黑 | 1 | 抽样数: 1; 判定: OK; 小计: 0
1332 | 230530-010 | 2023-05-30 | 5月 | 22 | manshen | DD240260 | Q3MPRO | 高端黑 | 1056 | 抽样数: 32; 不良数: 3; 判定: OK; 外观: 1; 小计: 1 | 纸箱破损，前面板划伤 | OK批 | 外观 | 划伤/掉漆
1333 | 230530-010 | 2023-05-30 | 5月 | 22 | manshen | DD240260 | Q3MPRO | 高端黑 | [11 empty] | 镜片划伤，漏贴镜片膜，前面板掉漆 | OK批 | 外观 | 划伤/掉漆 | bar: 外观; 小计
1334 | 230530-010 | 2023-05-30 | 5月 | 22 | manshen | DD240260 | Q3MPRO | 高端黑 | [11 empty] | 手柄划伤 | OK批 | 外观 | 划伤/掉漆 | bar: 抽样数 to 小计
1335 | 230530-011 | 2023-05-30 | 5月 | 22 | manshen | DD239171 | Q3MPRO | 高端黑 | 1056 | 抽样数: 32; 不良数: 4; 判定: OK; 外观: 1; 小计: 1 | 前面板透光 | OK批 | 外观 | 其他
1336 | 230530-011 | 2023-05-30 | 5月 | 22 | manshen | DD239171 | Q3MPRO | 高端黑 | [11 empty] | 多放一个防撞垫 | OK批 | 低错 | 其他 | bar: 抽样数 to 小计
1337 | 230530-011 | 2023-05-30 | 5月 | 22 | manshen | DD239171 | Q3MPRO | 高端黑 | [11 empty] | 后面板向上推动标签移位，按门铃闪屏 | OK批 | 功能 | 锁后屏问题 | bar: 性能; 小计
1338 | 230530-011 | 2023-05-30 | 5月 | 22 | manshen | DD239171 | Q3MPRO | 高端黑 | [11 empty] | 按门铃闪屏 | OK批 | 功能 | 锁后屏问题 | bar: 抽样数 to 小计
1339 | 230530-012 | 2023-05-30 | 5月 | 22 | manshen | DD240259（多工单） | Q3MPRO | 高端黑 | 1429 | 抽样数: 32; 不良数: 2; 判定: OK; 外观: 1; 小计: 1 | 前面板起皮 | OK批 | 外观 | 起翘/鼓包
1340 | 230530-012 | 2023-05-30 | 5月 | 22 | manshen | DD240259（多工单） | Q3MPRO | 高端黑 | [11 empty] | 一箱内封口贴不一致 | OK批 | 外观 | 其他 | bar: 抽样数 to 小计
1341 | 230531-001 | 2023-05-31 | 5月 | 22 | lifeng | DD241222 | G100 | 星夜金 | 281 | 抽样数: 32; 判定: OK; 小计: 0
1342 | 230531-002 | 2023-05-31 | 5月 | 22 | lifeng | DD240023 | V7 | 高端黑 | 237 | 抽样数: 32; 判定: OK; 小计: 0
1343 | 230531-003 | 2023-05-31 | 5月 | 22 | lifeng | DD239896 | G100 | 高端黑 | 119 | 抽样数: 8; 判定: OK; 小计: 0
1344 | 230531-004 | 2023-05-31 | 5月 | 22 | lifeng | DD241196 | E16 | 高端黑 | 471 | 抽样数: 32; 判定: OK; 小计: 0
1345 | 230531-005 | 2023-05-31 | 5月 | 22 | lifeng | DD240086 | G100 | 高端黑 | 456 | 抽样数: 32; 判定: OK; 小计: 0
1346 | 230531-006 | 2023-05-31 | 5月 | 22 | lifeng | DD239839 | G100 | 高端黑 | 305 | 抽样数: 32; 不良数: 1; 判定: OK; 外观: 1; 小计: 1 | 前手柄掉漆 | OK批 | 外观 | 划伤/掉漆
1347 | 230531-007 | 2023-05-31 | 5月 | 22 | lifeng | DD240214 | G100 | 咖啡金 | 308 | 抽样数: 32; 判定: OK; 小计: 0
1348 | 230531-008 | 2023-05-31 | 5月 | 22 | manshen | DD240262 | Q3MPRO | 高端黑 | 1866 | 抽样数: 50; 不良数: 4; 判定: OK; 性能: 3; 小计: 3 | 按数字按键门铃误触发*3 | OK批 | 功能 | 触摸按键问题
1349 | 230531-008 | 2023-05-31 | 5月 | 22 | manshen | DD240262 | Q3MPRO | 高端黑 | [11 empty] | 摄像头外壳掉漆 | OK批 | 外观 | 划伤/掉漆 | bar: 外观; 小计
1350 | 230531-009 | 2023-05-31 | 5月 | 22 | manshen | DD240262 | Q3MPRO | 高端黑 | 1618 | 抽样数: 70; 不良数: 4; 判定: OK; 性能: 1; 小计: 1 | 门铃误触发 | OK批 | 功能 | 触摸按键问题
1351 | 230531-009 | 2023-05-31 | 5月 | 22 | manshen | DD240262 | Q3MPRO | 高端黑 | [11 empty] | 漏贴双击标签 | OK批 | 低错 | 标识错漏 | bar: 低错; 小计
1352 | 230531-009 | 2023-05-31 | 5月 | 22 | manshen | DD240262 | Q3MPRO | 高端黑 | [11 empty] | 漏打螺丝 | OK批 | 低错 | 漏打螺丝 | bar: 抽样数 to 小计
1353 | 230531-009 | 2023-05-31 | 5月 | 22 | manshen | DD240262 | Q3MPRO | 高端黑 | [11 empty] | 纸箱破损 | OK批 | 外观 | 变形/破损 | bar: 外观; 小计
1354 | 230531-010 | 2023-05-31 | 5月 | 22 | manshen | DD240259 | Q3MPRO | 高端黑 | 157 | 抽样数: 6; 判定: OK; 小计: 0
1355 | 230531-011 | 2023-05-31 | 5月 | 22 | manshen | DD240260 | Q3MPRO | 高端黑 | 348 | 抽样数: 13; 判定: OK; 小计: 0
1356 | 230531-012 | 2023-05-31 | 5月 | 22 | manshen | DD240264 | Q3MPRO | 高端黑 | 1896 | 抽样数: 20; 不良数: 2; 判定: OK; 性能: 1; 小计: 1 | 锁后屏闪屏 | OK批 | 功能 | 锁后屏问题
1357 | 230531-012 | 2023-05-31 | 5月 | 22 | manshen | DD240264 | Q3MPRO | 高端黑 | [11 empty] | 旋钮掉漆 | OK批 | 外观 | 划伤/掉漆 | bar: 外观; 小计
1358 | 230601-001 | 2023-06-01 | 6月 | 22 | lifeng | DD239532 | G105-ST-09 | 星夜金 | 17 | 抽样数: 8; 判定: OK
1359 | 230601-002 | 2023-06-01 | 6月 | 22 | lifeng | DD049540 | G112-2 | 高端黑 | 7 | 抽样数: 7; 判定: OK
1360 | 230601-003 | 2023-06-01 | 6月 | 22 | lifeng | DD240459 | G100 | 星夜金 | 933 | 抽样数: 32; 不良数: 32; 判定: NG; 低错: 32; 小计: 32 | 前手柄无法换向*1，说明书放错*32 | NG批 | 低错 | 包装错漏
1361 | 230601-004 | 2023-06-01 | 6月 | 22 | lifeng | DD240214 | G100 | 咖啡金 | 515 | 抽样数: 32; 不良数: 32; 判定: NG; 低错: 32; 小计: 32 | 猫眼拨块卡不住*1 说明书放错*32 | NG批 | 低错 | 包装错漏
1362 | 230602-001 | 2023-06-02 | 6月 | 23 | lifeng | DD240609 | G105-ST-09 | 星夜金 | 4 | 抽样数: 4; 不良数: 4; 判定: NG; 低错: 4; 小计: 4 | 说明书放错*4 | NG批 | 低错 | 包装错漏
1363 | 230602-002 | 2023-06-02 | 6月 | 23 | lifeng | DD241196 | E16 | 高端黑 | 172 | 抽样数: 32; 不良数: 32; 判定: NG; 低错: 32; 小计: 32 | 后面板侧面油漆不匀*1 说明书放错*32 | NG批 | 低错 | 包装错漏
1364 | 230602-003 | 2023-06-02 | 6月 | 23 | lifeng | DD240023 | V7 | 高端黑 | 654 | 抽样数: 32; 不良数: 1; 判定: NG; 性能: 1; 小计: 1 | 开门电机不工作 | NG批 | 功能 | 电机问题
1365 | 230602-004 | 2023-06-02 | 6月 | 23 | lifeng | DD241351 | G100 | 高端黑 | 617 | 抽样数: 32; 不良数: 1; 判定: OK; 外观: 1; 小计: 1 | 前装饰板发白 | OK批 | 外观 | 色差/异色
1366 | 230602-005 | 2023-06-02 | 6月 | 23 | lifeng | DD240023 | V7 | 高端黑 | 40 | 抽样数: 8; 判定: OK; 小计: 0
1367 | 230602-006 | 2023-06-02 | 6月 | 23 | lifeng | DD049545 | V7-3 | 高端黑 | 1 | 抽样数: 1; 判定: OK; 小计: 0
1368 | 230602-007 | 2023-06-02 | 6月 | 23 | lifeng | DD240086 | G100 | 高端黑 | 1 | 抽样数: 1; 判定: OK; 小计: 0
1369 | 230602-008 | 2023-06-02 | 6月 | 23 | lifeng | DD238329 | G111 | 星夜金 | 2 | 抽样数: 2; 判定: OK; 小计: 0
1370 | 230602-009 | 2023-06-02 | 6月 | 23 | lifeng | DD240004 | G100 | 高端黑 | 676 | 抽样数: 32; 不良数: 32; 判定: NG; 装配: 1; 小计: 1 | 前手柄换向勾线，后面板掉漆 | NG批 | 装配 | 安装不到位
1371 | 230602-009 | 2023-06-02 | 6月 | 23 | lifeng | DD240004 | G100 | 高端黑 | [11 empty] | 前手柄换向勾线， | NG批 | 装配 | 安装不到位 | bar: 抽样数 to 小计
1372 | 230602-009 | 2023-06-02 | 6月 | 23 | lifeng | DD240004 | G100 | 高端黑 |  | 低错: 30; 小计: 30 | 前手柄掉漆*1，说明书放错*32 | NG批 | 低错 | 包装错漏
1373 | 230603-001 | 2023-06-03 | 6月 | 24 | fanghui | DD239894 | V6 | 磨砂黑 | 31 | 抽样数: 8; 判定: OK; 小计: 0
1374 | 230603-002 | 2023-06-03 | 6月 | 24 | fanghui | DD240246 | V5P-1 | 磨砂黑 | 388 | 抽样数: 32; 不良数: 3; 判定: NG; 包装: 3; 小计: 3 | 提手断*3 | NG批 | 配件 | 纸箱不良
1375 | 230603-003 | 2023-06-03 | 6月 | 24 | lifeng | DD240459 | G100 | 星夜金 | 187 | 抽样数: 32; 判定: OK; 小计: 0
1376 | 230603-004 | 2023-06-03 | 6月 | 24 | lifeng | DD240023 | V7 | 高端黑 | 60 | 抽样数: 8; 判定: OK; 小计: 0
1377 | 230603-005 | 2023-06-03 | 6月 | 24 | lifeng | DD240893 | G100 | 咖啡金 | 102 | 抽样数: 8; 不良数: 1; 判定: NG; 低错: 1; 小计: 1 | 漏放IC卡 | NG批 | 低错 | 部品错漏
1378 | 230603-006 | 2023-06-03 | 6月 | 24 | manshen | DD240264 | Q3MPRO | 高端黑 | 2700 | 抽样数: 125; 不良数: 3; 判定: OK; 包装: 2; 小计: 2 | 纸箱破损*2 | OK批 | 配件 | 纸箱不良
1379 | 230603-007 | 2023-06-03 | 6月 | 24 | manshen | DD240264 | Q3MPRO | 高端黑 | [11 empty] | 前面板侧面掉漆 | OK批 | 外观 | 划伤/掉漆 | bar: 抽样数 to 小计
1380 | 230604-001 | 2023-06-04 | 6月 | 24 | manshen | DD240266 | Q3MPRO | 高端黑 | 1716 | 抽样数: 125; 不良数: 1; 判定: OK; 外观: 1; 小计: 1 | 补光灯有异物 | OK批 | 外观 | 异物
1381 | 230604-002 | 2023-06-04 | 6月 | 24 | manshen | DD240266 | Q3MPRO | 高端黑 | 1080 | 抽样数: 80; 不良数: 1; 判定: OK; 外观: 1; 小计: 1 | 前面板凹坑 | OK批 | 外观 | 砂孔/凹坑
1382 | 230604-003 | 2023-06-04 | 6月 | 24 | lifeng | DD241504多工单 | E16 | 高端黑 | 324 | 抽样数: 32; 不良数: 1; 判定: OK; 包装: 1; 小计: 1 | 纸箱破损 | OK批 | 配件 | 纸箱不良
1383 | 230604-004 | 2023-06-04 | 6月 | 24 | fanghui | DD239894 | V6 | 磨砂黑 | 324 | 抽样数: 32; 不良数: 1; 判定: OK; 包装: 1; 小计: 1 | 纸箱提手断，泡沫箱破损 | OK批 | 配件 | 纸箱不良
1384 | 230605-001 | 2023-06-05 | 6月 | 24 | lifeng | DD239668 | P1-CT-MF | 高端黑 | 6 | 抽样数: 6; 判定: OK; 小计: 0
1385 | 230605-002 | 2023-06-05 | 6月 | 24 | lifeng | DD240893 | G100 | 咖啡金 | 513 | 抽样数: 32; 不良数: 1; 判定: OK; 外观: 1; 小计: 1 | 前手柄压痕 | OK批 | 外观 | 砂孔/凹坑
1386 | 230605-003 | 2023-06-05 | 6月 | 24 | lifeng | DD240025 | P1-CT | 高端黑 | 392 | 抽样数: 32; 判定: OK; 小计: 0
1387 | 230605-004 | 2023-06-05 | 6月 | 24 | manshen | DD240267 | Q3MPRO | 高端黑 | 756 | 抽样数: 80; 不良数: 1; 判定: OK; 外观: 1; 小计: 1 | 前面板凹坑 | OK批 | 外观 | 砂孔/凹坑
1388 | 230606-001 | 2023-06-06 | 6月 | 23 | lifeng | DD241652 | P1-CT-MF | 高端黑 | 528 | 抽样数: 80; 判定: OK; 小计: 0
1389 | 230606-002 | 2023-06-06 | 6月 | 23 | lifeng | DD241196 | E16 | 高端黑 | 171 | 抽样数: 32; 不良数: 1; 判定: OK; 包装: 1; 小计: 1 | 钥匙开门时好时坏 | OK批 | 配件 | 钥匙
1390 | 230606-003 | 2023-06-06 | 6月 | 23 | lifeng | DD241504 | E16 | 高端黑 | 724 | 抽样数: 32; 不良数: 2; 判定: NG; 包装: 1; 小计: 1 | 纸箱破损 | NG批 | 配件 | 纸箱不良
1391 | 230606-003 | 2023-06-06 | 6月 | 23 | lifeng | DD241504 | E16 | 高端黑 | [11 empty] | 后手柄缺料 | NG批 | 外观 | 多、缺料 | bar: 抽样数 to 小计
1392 | 230606-004 | 2023-06-06 | 6月 | 23 | lifeng | DD240893 | G100 | 咖啡金 | 102 | 抽样数: 8; 判定: OK; 小计: 0
1393 | 230606-005 | 2023-06-06 | 6月 | 23 | lifeng | DD241351 | G100 | 高端黑 | 672 | 抽样数: 32; 判定: OK; 小计: 0
1394 | 230606-006 | 2023-06-06 | 6月 | 23 | lifeng | DD239076 | G100 | 星夜金 | 552 | 抽样数: 32; 判定: OK; 小计: 0
1395 | 230606-007 | 2023-06-06 | 6月 | 23 | lifeng | DD240693 | G100 | 星夜金 | 989 | 抽样数: 32; 判定: OK; 小计: 0
1396 | 230606-008 | 2023-06-06 | 6月 | 23 | lifeng | DD240023 | V7 | 高端黑 | 256 | 抽样数: 32; 判定: OK; 小计: 0
1397 | 230606-009 | 2023-06-06 | 6月 | 23 | lifeng | DD240609 | G105-ST-09 | 星夜金 | 4 | 抽样数: 4; 判定: OK
1398 | 230607-001 | 2023-06-07 | 6月 | 23 | lifeng | DD239250 | G100 | 磨砂黑 | 136 | 抽样数: 8; 判定: OK; 小计: 0
1399 | 230607-002 | 2023-06-07 | 6月 | 23 | lifeng | DD241351 | G100 | 磨砂黑 | 50 | 抽样数: 8; 判定: OK; 小计: 0
1400 | 230607-003 | 2023-06-07 | 6月 | 23 | lifeng | DD240025 | P1-CT | 高端黑 | 84 | 抽样数: 8; 判定: OK; 小计: 0
1401 | 230607-004 | 2023-06-07 | 6月 | 23 | lifeng | DD049545 | V7-3 | 高端黑 | 92 | 抽样数: 8; 不良数: 8; 判定: OK; 外观: 8; 小计: 8 | 前装饰板大面积软划伤*8 | NG批 | 外观 | 划伤/掉漆
1402 | 230607-005 | 2023-06-07 | 6月 | 23 | lifeng | DD240023 | V7 | 高端黑 | 651 | 抽样数: 32; 判定: OK; 小计: 0
1403 | 230607-006 | 2023-06-07 | 6月 | 23 | lifeng | DD241242 | P1-CT-MF | 高端黑 | 700 | 抽样数: 80; 判定: OK; 小计: 0
1404 | 230607-007 | 2023-06-07 | 6月 | 23 | fanghui | DD240248 | S5 | 高端黑 | 462 | 抽样数: 32; 不良数: 2; 判定: NG; 性能: 1; 小计: 1 | 指纹正确不开门 | NG批 | 功能 | 指纹头问题
1405 | 230607-007 | 2023-06-07 | 6月 | 23 | fanghui | DD240248 | S5 | 高端黑 | [11 empty] | 电池盒盖缺料 | NG批 | 外观 | 多、缺料 | bar: 抽样数 to 小计
1406 | 230607-008 | 2023-06-07 | 6月 | 23 | manshen | DD240267 | Q3MPRO | 高端黑 | 864 | 抽样数: 80; 不良数: 3; 判定: OK; 低错: 1; 小计: 1 | 漏贴向上推动标签 | OK批 | 低错 | 标识错漏
1407 | 230607-008 | 2023-06-07 | 6月 | 23 | manshen | DD240267 | Q3MPRO | 高端黑 | [11 empty] | 前装饰板划伤 | OK批 | 外观 | 划伤/掉漆 | bar: 抽样数 to 小计
1408 | 230607-008 | 2023-06-07 | 6月 | 23 | manshen | DD240267 | Q3MPRO | 高端黑 | [11 empty] | 纸箱破损 | OK批 | 配件 | 纸箱不良 | bar: 包装; 小计
1409 | 230608-001 | 2023-06-08 | 6月 | 23 | fanghui | DD240246 | V5P-1 | 磨砂黑 | 387 | 抽样数: 32; 判定: OK; 小计: 0
1410 | 230608-002 | 2023-06-08 | 6月 | 23 | lifeng | DD240214 | G100 | 咖啡金 | 11 | 抽样数: 8; 判定: OK; 小计: 0
1411 | 230608-003 | 2023-06-08 | 6月 | 23 | lifeng | DD240025 | P1-CT | 高端黑 | 667 | 抽样数: 32; 判定: OK; 小计: 0
1412 | 230608-004 | 2023-06-08 | 6月 | 23 | lifeng | DD241242 | P1-CT | 高端黑 | 877 | 抽样数: 80; 不良数: 1; 判定: OK; 外观: 1; 小计: 1 | 前面板有小凹坑 | OK批 | 外观 | 砂孔/凹坑
1413 | 230608-005 | 2023-06-08 | 6月 | 23 | manshen | DD240268 | Q3MPRO | 高端黑 | 1728 | 抽样数: 125; 不良数: 2; 判定: OK; 外观: 1; 小计: 1 | 后面板锁门键丝印不良 | OK批 | 外观 | 丝印不良
1414 | 230608-005 | 2023-06-08 | 6月 | 23 | manshen | DD240268 | Q3MPRO | 高端黑 | [11 empty] | 前面板锁门键有阴影 | OK批 | 外观 | 显示不完整 | bar: 外观; 小计
1415 | 230608-006 | 2023-06-08 | 6月 | 23 | manshen | DD240907 | Q3MPRO | 高端黑 | 6 | 抽样数: 6; 判定: OK
1416 | 230609-001 | 2023-06-09 | 6月 | 24 | lifeng | DD241504 | E16 | 高端黑 | 718 | 抽样数: 32; 判定: OK; 小计: 0
1417 | 230609-002 | 2023-06-09 | 6月 | 24 | lifeng | DD240004 | G100 | 高端黑 | 10 | 抽样数: 10; 不良数: 1; 判定: NG; 低错: 1; 小计: 1 | 漏装防撬帽 | NG批 | 低错 | 部品错漏
1418 | 230609-003 | 2023-06-09 | 6月 | 24 | lifeng | DD048693 | P1-CM | 高端黑 | 22 | 抽样数: 8; 不良数: 8; 判定: OK; 外观: 8; 小计: 8 | 电池盒盖有印痕 | NG批 | 外观 | 抛光不良
1419 | 230609-004 | 2023-06-09 | 6月 | 24 | lifeng | DD049469 | P1-CT | 高端黑 | 46 | 抽样数: 5; 不良数: 5; 判定: OK; 外观: 5; 小计: 5 | 电池盒盖有印痕 | NG批 | 外观 | 抛光不良
1420 | 230609-005 | 2023-06-09 | 6月 | 24 | lifeng | DD241242 | P1-CT | 高端黑 | 189 | 抽样数: 8; 不良数: 8; 判定: OK; 外观: 8; 小计: 8 | 电池盒盖有印痕 | NG批 | 外观 | 抛光不良
1421 | 230609-006 | 2023-06-09 | 6月 | 24 | lifeng | DD241504 | E16 | 高端黑 | 725 | 抽样数: 32; 不良数: 2; 判定: NG; 性能: 2; 小计: 2 | 卡不易录入 | NG批 | 功能 | 其他
1422 | 230609-007 | 2023-06-09 | 6月 | 24 | lifeng | DD240695 | G302 | 高端黑 | 278 | 抽样数: 32; 不良数: 4; 判定: NG; 装配: 2; 小计: 2 | 装饰板脱落 | NG批 | 装配 | 部品松动/脱落
1423 | 230609-007 | 2023-06-09 | 6月 | 24 | lifeng | DD240695 | G302 | 高端黑 | [11 empty] | 前手柄松动 | NG批 | 装配 | 部品松动/脱落 | bar: 抽样数 to 小计
1424 | 230609-007 | 2023-06-09 | 6月 | 24 | lifeng | DD240695 | G302 | 高端黑 | [11 empty] | 漏放开孔图，漏放泡棉 | NG批 | 低错 | 包装错漏 | bar: 低错; 小计
1425 | 230609-008 | 2023-06-09 | 6月 | 24 | lifeng | DD238721 | P1-CT | 高端黑 | 131 | 抽样数: 8; 不良数: 4; 判定: OK; 外观: 4; 小计: 4 | 电池盒盖有印痕 | NG批 | 外观 | 抛光不良
1426 | 230609-009 | 2023-06-09 | 6月 | 24 | lifeng | DD241652 | P1-CT-MF | 高端黑 | 12 | 抽样数: 8; 不良数: 8; 判定: OK; 外观: 8; 小计: 8 | 电池盒盖有印痕 | NG批 | 外观 | 抛光不良
1427 | 230609-010 | 2023-06-09 | 6月 | 24 | lifeng | DD241504 | E16 | 高端黑 | 492 | 抽样数: 32; 不良数: 1; 判定: NG; 性能: 1; 小计: 1 | 卡不易录入 | NG批 | 功能 | 其他
1428 | 230609-011 | 2023-06-09 | 6月 | 24 | lifeng | DD240459 | G100 | 星夜金 | 38 | 抽样数: 8; 判定: OK; 小计: 0
1429 | 230609-012 | 2023-06-09 | 6月 | 24 | manshen | DD240269 | Q3MPRO | 高端黑 | 1403 | 抽样数: 125; 不良数: 5; 判定: OK; 性能: 1; 小计: 1 | 锁后屏开关时好时坏 | OK批 | 功能 | 锁后屏问题
1430 | 230609-012 | 2023-06-09 | 6月 | 24 | manshen | DD240269 | Q3MPRO | 高端黑 | [11 empty] | 设备抓拍图片漏白边，锁具动态日志图片点开后显示不全 | OK批 | 功能 | APP功能问题 | bar: 性能; 小计
1431 | 230609-012 | 2023-06-09 | 6月 | 24 | manshen | DD240269 | Q3MPRO | 高端黑 | [11 empty] | 前面板 侧面有砂眼 | OK批 | 外观 | 砂孔/凹坑 | bar: 抽样数 to 小计
1432 | 230609-012 | 2023-06-09 | 6月 | 24 | manshen | DD240269 | Q3MPRO | 高端黑 | [11 empty] | 前面板掉漆 | OK批 | 外观 | 划伤/掉漆 | bar: 外观; 小计
1433 | 230609-012 | 2023-06-09 | 6月 | 24 | manshen | DD240269 | Q3MPRO | 高端黑 | [11 empty] | 外箱标签破损 | OK批 | 外观 | 变形/破损 | bar: 抽样数 to 小计
1434 | 230610-001 | 2023-06-10 | 6月 | 24 | fanghui | DD240248 | S5-1 | 磨砂黑 | 462 | 抽样数: 32; 判定: OK; 小计: 0
1435 | 230610-002 | 2023-06-10 | 6月 | 24 | manshen | DD240773 | Q3MPRO | 高端黑 | 1835 | 抽样数: 125; 不良数: 2; 判定: OK; 装配: 1; 小计: 1 | 分离屏压线 | OK批 | 装配 | 布线压线
1436 | 230610-002 | 2023-06-10 | 6月 | 24 | manshen | DD240773 | Q3MPRO | 高端黑 | [11 empty] | 分离屏按门铃闪屏 | OK批 | 功能 | 锁后屏问题 | bar: 性能; 小计
1437 | 230611-001 | 2023-06-11 | 6月 | 24 | lifeng | DD241504 | E16 | 高端黑 | 700 | 抽样数: 32; 不良数: 2; 判定: OK; 外观: 1; 小计: 1 | 前面板侧面发白 | OK批 | 外观 | 色差/异色
1438 | 230611-001 | 2023-06-11 | 6月 | 24 | lifeng | DD241504 | E16 | 高端黑 | [11 empty] | 电池盒盖卡不住 | OK批 | 装配 | 部品松动/脱落 | bar: 装配; 小计
1439 | 230611-002 | 2023-06-11 | 6月 | 24 | lifeng | DD049520 | P1-CT | 高端黑 | 270 | 抽样数: 32; 不良数: 4; 判定: NG; 外观: 1; 小计: 1 | 后手柄凹坑 | NG批 | 外观 | 砂孔/凹坑
1440 | 230611-002 | 2023-06-11 | 6月 | 24 | lifeng | DD049520 | P1-CT | 高端黑 | [11 empty] | 电源线破损 | NG批 | 外观 | 变形/破损 | bar: 外观; 小计
1441 | 230611-002 | 2023-06-11 | 6月 | 24 | lifeng | DD049520 | P1-CT | 高端黑 | [11 empty] | 电机线接插口胶多 | NG批 | 外观 | 脏污/胶水残留 | bar: 抽样数 to 小计
1442 | 230611-002 | 2023-06-11 | 6月 | 24 | lifeng | DD049520 | P1-CT | 高端黑 | [11 empty] | 防撬压不住 | NG批 | 功能 | 防撬报警异常 | bar: 性能; 小计
1443 | 230611-003 | 2023-06-11 | 6月 | 24 | lifeng | DD241504 | E16 | 高端黑 | 550 | 抽样数: 32; 判定: OK
1444 | 230612-001 | 2023-06-12 | 6月 | 24 | zhaochi | DD240461/239809 | G100-2 | 高端黑 | 466 | 抽样数: 50; 不良数: 20; 判定: NG; 外观: 1; 小计: 1 | 旋钮积漆 | NG批 | 外观 | 积漆/麻点
1445 | 230612-001 | 2023-06-12 | 6月 | 24 | zhaochi | DD240461/239809 | G100-2 | 高端黑 |  | 外观: 2; 小计: 2 | 前面板喷漆不良*2 | NG批 | 外观 | 其他
1446 | 230612-001 | 2023-06-12 | 6月 | 24 | zhaochi | DD240461/239809 | G100-2 | 高端黑 | [11 empty] | 电源线未固定 | NG批 | 装配 | 安装不到位 | bar: 装配; 小计
1447 | 230612-001 | 2023-06-12 | 6月 | 24 | zhaochi | DD240461/239809 | G100-2 | 高端黑 |  | 包装: 16; 小计: 16 | 配件包状态不一致*16 | NG批 | 配件 | 配件包
1448 | 230612-002 | 2023-06-12 | 6月 | 24 | manshen | DD240773 | Q3MPRO | 高端黑 | 1582 | 抽样数: 125; 不良数: 2; 判定: OK; 外观: 1; 小计: 1 | 后面板开关键丝印不良 | OK批 | 外观 | 丝印不良
1449 | 230612-002 | 2023-06-12 | 6月 | 24 | manshen | DD240773 | Q3MPRO | 高端黑 | [11 empty] | 前面板磕伤 | OK批 | 外观 | 划伤/掉漆 | bar: 抽样数 to 小计
1450 | 230612-003 | 2023-06-12 | 6月 | 24 | manshen | DD241294 | G500 | 高端黑 | 150 | 抽样数: 20; 判定: OK; 小计: 0
1451 | 230612-004 | 2023-06-12 | 6月 | 24 | lifeng | DD240893 | G100 | 咖啡金 | 120 | 抽样数: 8; 判定: OK; 小计: 0
1452 | 230612-005 | 2023-06-12 | 6月 | 24 | lifeng | DD239149 | E16 | 高端黑 | 138 | 抽样数: 8; 判定: OK; 小计: 0
1453 | 230612-006 | 2023-06-12 | 6月 | 24 | lifeng | DD240695 | G302 | 磨砂黑 | 239 | 抽样数: 32; 不良数: 1; 判定: OK; 装配: 1; 小计: 1 | 后装饰板松动 | OK批 | 装配 | 部品松动/脱落
1454 | 230613-001 | 2023-06-13 | 6月 | 24 | manshen | DD240907 | Q3MPRO假锁 | 高端黑 | 44 | 抽样数: 8; 不良数: 2; 判定: NG; 包装: 1; 小计: 1 | 纸箱破损 | NG批 | 配件 | 纸箱不良
1455 | 230613-001 | 2023-06-13 | 6月 | 24 | manshen | DD240907 | Q3MPRO假锁 | 高端黑 | [11 empty] | 前装饰板鼓包 | NG批 | 外观 | 起翘/鼓包 | bar: 抽样数 to 小计
1456 | 230613-002 | 2023-06-13 | 6月 | 24 | manshen | DD240774 | Q3MPRO | 高端黑 | 1515 | 抽样数: 125; 不良数: 4; 判定: OK; 性能: 1; 小计: 1 | 体验模式指纹不识别，清空后OK | OK批 | 功能 | 指纹头问题
1457 | 230613-002 | 2023-06-13 | 6月 | 24 | manshen | DD240774 | Q3MPRO | 高端黑 | [11 empty] | 防撬压不住 | OK批 | 功能 | 防撬报警异常 | bar: 抽样数 to 小计
1458 | 230613-002 | 2023-06-13 | 6月 | 24 | manshen | DD240774 | Q3MPRO | 高端黑 | [11 empty] | 外箱二维码破损 | OK批 | 外观 | 变形/破损 | bar: 外观; 小计
1459 | 230613-002 | 2023-06-13 | 6月 | 24 | manshen | DD240774 | Q3MPRO | 高端黑 | [11 empty] | 开锁键丝印不良 | OK批 | 外观 | 丝印不良 | bar: 抽样数 to 小计
1460 | 230613-003 | 2023-06-13 | 6月 | 24 | zhaochi | DD240461 | G100-2 | 磨砂黑 | 602 | 抽样数: 80; 不良数: 28; 判定: NG; 性能: 1; 小计: 1 | 指纹头失效 | NG批 | 功能 | 指纹头问题
1461 | 230613-003 | 2023-06-13 | 6月 | 24 | zhaochi | DD240461 | G100-2 | 磨砂黑 | [11 empty] | 前面板磕伤 | NG批 | 外观 | 划伤/掉漆 | bar: 抽样数 to 小计
1462 | 230613-003 | 2023-06-13 | 6月 | 24 | zhaochi | DD240461 | G100-2 | 磨砂黑 | [11 empty] | 前面板掉漆，猫眼拨块掉漆 | NG批 | 外观 | 划伤/掉漆 | bar: 外观; 小计
1463 | 230613-003 | 2023-06-13 | 6月 | 24 | zhaochi | DD240461 | G100-2 | 磨砂黑 | [11 empty] | 后面板划伤，猫眼拨块掉漆 | NG批 | 外观 | 划伤/掉漆 | bar: 抽样数 to 小计
1464 | 230613-003 | 2023-06-13 | 6月 | 24 | zhaochi | DD240461 | G100-2 | 磨砂黑 | [11 empty] | 体验模式指纹无反应 | NG批 | 功能 | 指纹头问题 | bar: 性能; 小计
1465 | 230613-003 | 2023-06-13 | 6月 | 24 | zhaochi | DD240461 | G100-2 | 磨砂黑 | [11 empty] | 按键暗 | NG批 | 外观 | 其他 | bar: 抽样数 to 小计
1466 | 230613-003 | 2023-06-13 | 6月 | 24 | zhaochi | DD240461 | G100-2 | 磨砂黑 | [11 empty] | 后面板下端掉漆划伤 | NG批 | 外观 | 划伤/掉漆 | bar: 外观; 小计
1467 | 230613-003 | 2023-06-13 | 6月 | 24 | zhaochi | DD240461 | G100-2 | 磨砂黑 |  | 包装: 20; 小计: 20 | 69码有两种状态，配件包状态不一致 | NG批 | 配件 | 配件包
1468 | 230613-004 | 2023-06-13 | 6月 | 24 | lifeng | DD241351 | G100 | 高端黑 | 302 | 抽样数: 32; 不良数: 2; 判定: NG; 外观: 1; 小计: 1 | 前面板划伤 | NG批 | 外观 | 划伤/掉漆
1469 | 230613-004 | 2023-06-13 | 6月 | 24 | lifeng | DD241351 | G100 | 高端黑 | [11 empty] | 电池盒盖划伤 | NG批 | 外观 | 划伤/掉漆 | bar: 抽样数 to 小计
1470 | 230613-005 | 2023-06-13 | 6月 | 24 | lifeng | DD241242 | P1-CT-MF | 高端黑 | 201 | 抽样数: 32; 不良数: 1; 判定: OK; 外观: 1; 小计: 1 | 后面板掉漆 | OK批 | 外观 | 划伤/掉漆
1471 | 230613-006 | 2023-06-13 | 6月 | 24 | lifeng | DD240695 | G302 | 磨砂黑 | 239 | 抽样数: 32; 不良数: 1; 判定: OK; 装配: 1; 小计: 1 | 后装饰板松动 | OK批 | 装配 | 部品松动/脱落
1472 | 230613-007 | 2023-06-13 | 6月 | 24 | lifeng | DD240893 | G100 | 咖啡金 | 279 | 抽样数: 32; 判定: OK
1473 | 230614-001 | 2023-06-14 | 6月 | 24 | manshen | DD240776 | Q3MPRO | 高端黑 | 1080 | 抽样数: 80; 不良数: 1; 判定: OK; 装配: 1; 小计: 1 | 分离屏压线 | OK批 | 装配 | 布线压线
1474 | 230614-002 | 2023-06-14 | 6月 | 24 | lifeng | DD241352 | G100 | 磨砂黑 | 288 | 抽样数: 32; 不良数: 1; 判定: OK; 装配: 1; 小计: 1 | 后装饰板未安装到位 | OK批 | 装配 | 安装不到位
1475 | 230614-003 | 2023-06-14 | 6月 | 24 | lifeng | DD240893 | G100 | 咖啡金 | 400 | 抽样数: 32; 不良数: 1; 判定: OK; 外观: 1; 小计: 1 | 后面板划伤，尘丝 | OK批 | 外观 | 划伤/掉漆
1476 | 230614-004 | 2023-06-14 | 6月 | 24 | lifeng | DD048693 | P1-CM | 高端黑 | 22 | 抽样数: 8; 判定: OK; 小计: 0
1477 | 230614-005 | 2023-06-14 | 6月 | 24 | lifeng | DD240695 | G302 | 高端黑 | 417 | 抽样数: 32; 不良数: 4; 判定: NG; 低错: 1; 小计: 1 | 漏放IC卡 | NG批 | 低错 | 部品错漏
1478 | 230614-005 | 2023-06-14 | 6月 | 24 | lifeng | DD240695 | G302 | 高端黑 |  | 装配: 3; 小计: 3 | 前手柄松动*3 | NG批 | 装配 | 部品松动/脱落
1479 | 230614-006 | 2023-06-14 | 6月 | 24 | lifeng | DD241812 | E16 | 高端黑 | 136 | 抽样数: 8; 不良数: 1; 判定: OK; 外观: 1; 小计: 1 | 前面板侧面划伤 | OK批 | 外观 | 划伤/掉漆
1480 | 230614-007 | 2023-06-14 | 6月 | 24 | lifeng | DD049469 | P1-CT | 高端黑 | 46 | 抽样数: 8; 不良数: 1; 判定: NG; 低错: 1; 小计: 1 | 漏放IC卡 | NG批 | 低错 | 标识错漏
1481 | 230614-008 | 2023-06-14 | 6月 | 24 | lifeng | DD238573 | P1-CT | 高端黑 | 131 | 抽样数: 8; 判定: OK; 小计: 0
1482 | 230615-001 | 2023-06-15 | 6月 | 24 | fanghui | DD240593 | V6 | 高端黑 | 2 | 抽样数: 2; 判定: OK; 小计: 0
1483 | 230615-002 | 2023-06-15 | 6月 | 24 | fanghui | DD240247 | S5 | 高端黑 | 462 | 抽样数: 32; 不良数: 1; 判定: OK; 装配: 1; 小计: 1 | 电池盒盖压线 | OK批 | 装配 | 布线压线
1484 | 230615-003 | 2023-06-15 | 6月 | 24 | lifeng | DD240695 | G302 | 磨砂黑 | 417 | 抽样数: 32; 判定: OK; 小计: 0
1485 | 230615-004 | 2023-06-15 | 6月 | 24 | lifeng | DD240695 | G302 | 磨砂黑 | 36 | 抽样数: 8; 判定: OK; 小计: 0
1486 | 230615-005 | 2023-06-15 | 6月 | 24 | lifeng | DD241504 | E16 | 高端黑 | 710 | 抽样数: 32; 不良数: 1; 判定: OK; 低错: 1; 小计: 1 | 前面板异响 | OK批 | 低错 | 异物混入
1487 | 230615-006 | 2023-06-15 | 6月 | 24 | manshen | DD240776 | Q3MPRO | 高端黑 | 2159 | 抽样数: 125; 判定: OK; 小计: 0
1488 | 230615-007 | 2023-06-15 | 6月 | 24 | lifeng | DD241021 | G100 | 咖啡金 | 55 | 抽样数: 8; 判定: OK; 小计: 0
1489 | 230615-008 | 2023-06-15 | 6月 | 24 | lifeng | DD241812 | E16 | 高端黑 | 671 | 抽样数: 32; 不良数: 1; 判定: OK; 外观: 1; 小计: 1 | 前面板掉漆 | OK批 | 外观 | 划伤/掉漆
1490 | 230616-001 | 2023-06-16 | 6月 | 25 | lifeng | DD241222 | G100 | 星夜金 | 29 | 抽样数: 8; 判定: OK; 小计: 0
1491 | 230616-002 | 2023-06-16 | 6月 | 25 | lifeng | DD241502 | G111-ST-08 | 星夜金 | 181 | 抽样数: 32; 不良数: 1; 判定: OK; 装配: 1; 小计: 1 | 前后手柄装饰条松动 | OK批 | 装配 | 部品松动/脱落
1492 | 230616-003 | 2023-06-16 | 6月 | 25 | lifeng | DD241504 | E16 | 高端黑 | 503 | 抽样数: 32; 不良数: 1; 判定: OK; 装配: 1; 小计: 1 | 电池盒盖打不开 | OK批 | 装配 | 部品打不开
1493 | 230616-004 | 2023-06-16 | 6月 | 25 | fanghui | DD240593 | V6 | 磨砂黑 | 462 | 抽样数: 32; 判定: OK; 小计: 0
1494 | 230616-005 | 2023-06-16 | 6月 | 25 | manshen | DD240780 | Q3MPRO | 高端黑 | 1972 | 抽样数: 125; 不良数: 5; 判定: OK; 外观: 1; 小计: 1 | 开锁键划伤 | OK批 | 外观 | 划伤/掉漆
1495 | 230616-005 | 2023-06-16 | 6月 | 25 | manshen | DD240780 | Q3MPRO | 高端黑 | [11 empty] | 手柄漏打4个螺丝 | OK批 | 低错 | 漏打螺丝 | bar: 抽样数 to 小计
1496 | 230616-005 | 2023-06-16 | 6月 | 25 | manshen | DD240780 | Q3MPRO | 高端黑 | [11 empty] | 漏贴摄像头保护膜 | OK批 | 低错 | 其他 | bar: 低错; 小计
1497 | 230616-005 | 2023-06-16 | 6月 | 25 | manshen | DD240780 | Q3MPRO | 高端黑 | [11 empty] | 后面板侧面划伤 | OK批 | 外观 | 划伤/掉漆 | bar: 抽样数 to 小计
1498 | 230616-005 | 2023-06-16 | 6月 | 25 | manshen | DD240780 | Q3MPRO | 高端黑 | [11 empty] | 前面板划伤 | OK批 | 外观 | 划伤/掉漆 | bar: 外观; 小计
1499 | 230617-001 | 2023-06-17 | 6月 | 25 | lifeng | DD241242 | P1-CT-MF | 高端黑 | 516 | 抽样数: 80; 不良数: 1; 判定: OK; 外观: 1; 小计: 1 | 后面板划伤 | OK批 | 外观 | 划伤/掉漆
1500 | 230617-002 | 2023-06-17 | 6月 | 25 | lifeng | DD241502 | G111-ST-08 | 星夜金 | 312 | 抽样数: 32; 判定: OK; 小计: 0
1501 | 230617-003 | 2023-06-17 | 6月 | 25 | lifeng | DD239296 | E10 | 高端黑 | 130 | 抽样数: 8; 不良数: 1; 判定: NG; 外观: 1; 小计: 1 | 前装饰板丝印不良 | NG批 | 外观 | 丝印不良
1502 | 230618-001 | 2023-06-18 | 6月 | 25 | lifeng | DD049553 | P1-CT | 高端黑 | 152 | 抽样数: 8; 判定: OK; 小计: 0
1503 | 230618-002 | 2023-06-18 | 6月 | 25 | fanghui | DD240593 | V6 | 高端黑 | 134 | 抽样数: 8; 判定: OK; 小计: 0
1504 | 230618-003 | 2023-06-18 | 6月 | 25 | fanghui | DD240248 | S5 | 高端黑 | 330 | 抽样数: 32; 判定: OK; 小计: 0
1505 | 230618-004 | 2023-06-18 | 6月 | 25 | manshen | DD240907 | Q3MPRO假锁 | 高端黑 | 40 | 抽样数: 8; 不良数: 3; 判定: NG; 包装: 1; 小计: 1 | 纸箱提手断裂 | NG批 | 配件 | 纸箱不良
1506 | 230618-004 | 2023-06-18 | 6月 | 25 | manshen | DD240907 | Q3MPRO假锁 | 高端黑 | [11 empty] | 纸箱破损 | NG批 | 配件 | 纸箱不良 | bar: 包装; 小计
1507 | 230618-004 | 2023-06-18 | 6月 | 25 | manshen | DD240907 | Q3MPRO假锁 | 高端黑 | [11 empty] | 多69码，说明书，开孔图 | NG批 | 配件 | 配件 | bar: 抽样数 to 小计
1508 | 230618-005 | 2023-06-18 | 6月 | 25 | manshen | DD240780 | Q3MPRO | 高端黑 | 760 | 抽样数: 80; 不良数: 2; 判定: OK; 性能: 1; 小计: 1 | 分离屏闪屏 | OK批 | 功能 | 锁后屏问题
1509 | 230618-005 | 2023-06-18 | 6月 | 25 | manshen | DD240780 | Q3MPRO | 高端黑 | [11 empty] | 前面板划伤 | OK批 | 外观 | 划伤/掉漆 | bar: 抽样数 to 小计
1510 | 230618-006 | 2023-06-18 | 6月 | 25 | manshen | DD240780 | Q3MPRO | 高端黑 | 753 | 抽样数: 80; 不良数: 8; 判定: NG; 外观: 1; 小计: 1 | 后装饰板漏丝印 | NG批 | 外观 | 丝印不良
1511 | 230618-006 | 2023-06-18 | 6月 | 25 | manshen | DD240780 | Q3MPRO | 高端黑 | [11 empty] | 漏放IC卡，漏放防撞垫 | NG批 | 低错 | 包装错漏 | bar: 抽样数 to 小计
1512 | 230618-006 | 2023-06-18 | 6月 | 25 | manshen | DD240780 | Q3MPRO | 高端黑 | [11 empty] | 双击开锁标签贴歪 | NG批 | 外观 | 其他 | bar: 外观; 小计
1513 | 230618-006 | 2023-06-18 | 6月 | 25 | manshen | DD240780 | Q3MPRO | 高端黑 | [11 empty] | 后手柄喷漆不良 | NG批 | 外观 | 抛光不良 | bar: 抽样数 to 小计
1514 | 230618-006 | 2023-06-18 | 6月 | 25 | manshen | DD240780 | Q3MPRO | 高端黑 | [11 empty] | 后面板划伤 | NG批 | 外观 | 划伤/掉漆 | bar: 外观; 小计
1515 | 230618-006 | 2023-06-18 | 6月 | 25 | manshen | DD240780 | Q3MPRO | 高端黑 |  | 外观: 2; 小计: 2 | 锁门按钮划伤 | NG批 | 外观 | 划伤/掉漆
1516 | 230618-006 | 2023-06-18 | 6月 | 25 | manshen | DD240780 | Q3MPRO | 高端黑 | [11 empty] | 门铃声音小 | NG批 | 功能 | 声音异常 | bar: 性能; 小计
1517 | 230618-007 | 2023-06-18 | 6月 | 25 | lifeng | DD241532 | G100 | 磨砂黑 | 299 | 抽样数: 32; 不良数: 1; 判定: OK; 外观: 1; 小计: 1 | 后面板侧面划伤 | OK批 | 外观 | 划伤/掉漆
1518 | 230618-008 | 2023-06-18 | 6月 | 25 | lifeng | DD241812 | E16 | 高端黑 | 136 | 抽样数: 8; 判定: OK
1519 | 230619-001 | 2023-06-19 | 6月 | 25 | lifeng | DD241502 | G111-ST-08 | 星夜金 | 85 | 抽样数: 8; 判定: OK; 小计: 0
1520 | 230619-002 | 2023-06-19 | 6月 | 25 | lifeng | DD241021 | G100 | 咖啡金 | 248 | 抽样数: 32; 判定: OK; 小计: 0
1521 | 230619-003 | 2023-06-19 | 6月 | 25 | lifeng | DD241812 | E16 | 高端黑 | 443 | 抽样数: 32; 判定: OK; 小计: 0
1522 | 230619-004 | 2023-06-19 | 6月 | 25 | lifeng | DD241243 | P1-CT-MF | 高端黑 | 133 | 抽样数: 20; 不良数: 3; 判定: OK; 性能: 2; 小计: 2 | 锁具无法连接APP，搜索不到锁具MAC码 | NG批 | 功能 | APP无法绑定
1523 | 230619-004 | 2023-06-19 | 6月 | 25 | lifeng | DD241243 | P1-CT-MF | 高端黑 | [11 empty] | 锁具声音小 | NG批 | 功能 | 声音异常 | bar: 抽样数 to 小计
1524 | 230619-005 | 2023-06-19 | 6月 | 25 | lifeng | DD241302 | G111 | 高端黑 | 559 | 抽样数: 32; 判定: OK; 小计: 0
1525 | 230619-006 | 2023-06-19 | 6月 | 25 | lifeng | DD239296 | E10 | 高端黑 | 263 | 抽样数: 32; 不良数: 9; 判定: NG; 外观: 1; 小计: 1 | 前手柄划伤 | NG批 | 外观 | 划伤/掉漆
1526 | 230619-006 | 2023-06-19 | 6月 | 25 | lifeng | DD239296 | E10 | 高端黑 |  | 低错: 8; 小计: 8 | 二维码三码不一致 | NG批 | 低错 | 标识错漏
1527 | 230619-007 | 2023-06-19 | 6月 | 25 | manshen | DD240907 | Q3MPRO假锁 | 高端黑 | 10 | 抽样数: 10; 判定: OK; 小计: 0
1528 | 230620-001 | 2023-06-20 | 6月 | 25 | lifeng | DD241222 | G100 | 咖啡金 | 270 | 抽样数: 32; 判定: OK; 小计: 0
1529 | 230620-002 | 2023-06-20 | 6月 | 25 | lifeng | DD240296 | G100 | 星夜金 | 80 | 抽样数: 8; 判定: OK
1530 | 230620-003 | 2023-06-20 | 6月 | 25 | lifeng | DD241302 | G111 | 高端黑 | 18 | 抽样数: 8; 判定: OK
1531 | 230620-004 | 2023-06-20 | 6月 | 25 | lifeng | DD239296 | E10 | 高端黑 | 144 | 抽样数: 8; 判定: OK
1532 | 230620-005 | 2023-06-20 | 6月 | 25 | zhaochi | DD240786 | V7 | 高端黑 | 300 | 抽样数: 50; 不良数: 2; 判定: OK; 外观: 1; 小计: 1 | 前装饰板侧面缺料 | OK批 | 外观 | 多、缺料
1533 | 230620-005 | 2023-06-20 | 6月 | 25 | zhaochi | DD240786 | V7 | 高端黑 | [11 empty] | 数字按键显示不完整 | OK批 | 外观 | 显示不完整 | bar: 抽样数 to 小计
1534 | 230621-001 | 2023-06-21 | 6月 | 25 | zhaochi | DD240902 | G100 | 高端黑 | 1150 | 抽样数: 80; 不良数: 4; 判定: NG; 外观: 4; 小计: 4 | 数字按键灯暗 | NG批 | 外观 | 色差/异色
1535 | 230621-002 | 2023-06-21 | 6月 | 25 | lifeng | DD240292 | G100 | 星夜金 | 260 | 抽样数: 32; 不良数: 2; 判定: NG; 性能: 1; 小计: 1 | IC卡不录入 | NG批 | 功能 | 卡片无法添加
1536 | 230621-002 | 2023-06-21 | 6月 | 25 | lifeng | DD240292 | G100 | 星夜金 | [11 empty] | 数字按键3有异物 | NG批 | 外观 | 异物 | bar: 外观; 小计
1537 | 230621-003 | 2023-06-21 | 6月 | 25 | lifeng | DD241812 | E16 | 高端黑 | 591 | 抽样数: 32; 不良数: 2; 判定: NG; 性能: 1; 小计: 1 | 锁具声音小 | NG批 | 功能 | 声音异常
1538 | 230621-003 | 2023-06-21 | 6月 | 25 | lifeng | DD241812 | E16 | 高端黑 | [11 empty] | 钥匙变形，无法开门 | NG批 | 配件 | 钥匙 | bar: 包装; 小计
1539 | 230621-004 | 2023-06-21 | 6月 | 25 | lifeng | DD241426 | G111 | 星夜金 | 82 | 抽样数: 8; 不良数: 3; 判定: NG; 性能: 3; 小计: 3 | 锁具无法连接APP | NG批 | 功能 | APP无法绑定
1540 | 230621-005 | 2023-06-21 | 6月 | 25 | lifeng | DD241502 | G111-ST-08 | 星夜金 | 1 | 抽样数: 1; 判定: OK; 小计: 0
1541 | 230621-006 | 2023-06-21 | 6月 | 25 | lifeng | DD241021 | G100 | 咖啡金 | 2 | 抽样数: 2; 判定: OK; 小计: 0
1542 | 230621-007 | 2023-06-21 | 6月 | 25 | lifeng | DD239296 | E10 | 高端黑 | 37 | 抽样数: 8; 判定: OK; 小计: 0
1543 | 230621-008 | 2023-06-21 | 6月 | 25 | lifeng | DD240036 | E16 | 高端黑 | 450 | 抽样数: 32; 不良数: 1; 判定: OK; 外观: 1; 小计: 1 | 后面板划伤 | OK批 | 外观 | 划伤/掉漆
1544 | 230621-009 | 2023-06-21 | 6月 | 25 | manshen | DD240923 | Q3MPRO | 高端黑 | 1023 | 抽样数: 80; 不良数: 2; 判定: OK; 性能: 1; 小计: 1 | 硬清空难操作 | OK批 | 功能 | 其他
1545 | 230621-009 | 2023-06-21 | 6月 | 25 | manshen | DD240923 | Q3MPRO | 高端黑 | [11 empty] | 前面板侧面划伤 | OK批 | 外观 | 划伤/掉漆 | bar: 抽样数 to 小计
1546 | 230623-001 | 2023-06-23 | 6月 | 26 | lifeng | DD240292 | G100 | 星夜金 | 403 | 抽样数: 32; 判定: OK; 小计: 0
1547 | 230623-002 | 2023-06-23 | 6月 | 26 | lifeng | DD241242 | P1-CT-MF | 高端黑 | 2 | 抽样数: 2; 不良数: 1; 判定: OK; 性能: 1; 小计: 1 | 锁具无法连接APP，搜索不到锁具MAC码 | NG批 | 功能 | APP无法绑定
1548 | 230623-003 | 2023-06-23 | 6月 | 26 | lifeng | DD241425 | G111 | 星夜金 | 20 | 抽样数: 8; 判定: OK; 小计: 0
1549 | 230623-004 | 2023-06-23 | 6月 | 26 | lifeng | DD240024 | V7 | 高端黑 | 49 | 抽样数: 8; 判定: OK; 小计: 0
1550 | 230623-005 | 2023-06-23 | 6月 | 26 | lifeng | DD241812 | E16 | 高端黑 | 1171 | 抽样数: 32; 判定: OK; 小计: 0
1551 | 230623-006 | 2023-06-23 | 6月 | 26 | lifeng | DD239296 | E10 | 高端黑 | 73 | 抽样数: 8; 不良数: 1; 判定: NG; 外观: 1; 小计: 1 | 前装饰板划伤 | NG批 | 外观 | 划伤/掉漆
1552 | 230623-007 | 2023-06-23 | 6月 | 26 | lifeng | DD239296 | E10 | 高端黑 | 129 | 抽样数: 8; 判定: OK; 小计: 0
1553 | 230623-008 | 2023-06-23 | 6月 | 26 | fanghui | DD240247 | S5 | 高端黑 | 210 | 抽样数: 32; 判定: OK; 小计: 0
1554 | 230623-009 | 2023-06-23 | 6月 | 26 | fanghui | DD240906 | G5 | 高端黑 | 640 | 抽样数: 32; 不良数: 3; 判定: NG; 装配: 2; 小计: 2 | 前手柄松动 | NG批 | 装配 | 部品松动/脱落
1555 | 230623-010 | 2023-06-23 | 6月 | 26 | fanghui | DD240906 | G5 | 高端黑 | [11 empty] | 前面板掉漆 | NG批 | 外观 | 划伤/掉漆 | bar: 抽样数 to 小计
1556 | 230623-011 | 2023-06-23 | 6月 | 26 | zhaochi | DD240786 | V7 | 高端黑 | 500 | 抽样数: 50; 不良数: 1; 判定: OK; 外观: 1; 小计: 1 | 前手柄掉漆 | OK批 | 外观 | 划伤/掉漆
1557 | 230624-001 | 2023-06-24 | 6月 | 26 | zhaochi | DD241172 | G100-2 | 高端黑 | 600 | 抽样数: 80; 不良数: 1; 判定: OK; 装配: 1; 小计: 1 | 前手柄换向后左右虚位，标准1.5mm，实测2.0mm | OK批 | 装配 | 手柄虚位
1558 | 230624-002 | 2023-06-24 | 6月 | 26 | zhaochi | DD240786 | V7 | 高端黑 | 68 | 抽样数: 13; 不良数: 1; 判定: OK; 外观: 1; 小计: 1 | 后手柄喷漆不良 | OK批 | 外观 | 抛光不良
1559 | 230624-003 | 2023-06-24 | 6月 | 26 | lifeng | DD241427 | G111 | 星夜金 | 196 | 抽样数: 32; 判定: OK; 小计: 0
1560 | 230624-004 | 2023-06-24 | 6月 | 26 | manshen | DD240923 | Q3MPRO | 高端黑 | 1078 | 抽样数: 80; 不良数: 4; 判定: OK; 外观: 1; 小计: 1 | 前装饰板侧面透光 | OK批 | 外观 | 其他
1561 | 230624-004 | 2023-06-24 | 6月 | 26 | manshen | DD240923 | Q3MPRO | 高端黑 | [11 empty] | 锁后屏闪屏 | OK批 | 功能 | 锁后屏问题 | bar: 抽样数 to 小计
1562 | 230624-004 | 2023-06-24 | 6月 | 26 | manshen | DD240923 | Q3MPRO | 高端黑 | [11 empty] | 体验模式无法开门，清空后OK | OK批 | 低错 | 漏清空 | bar: 低错; 小计
1563 | 230624-004 | 2023-06-24 | 6月 | 26 | manshen | DD240923 | Q3MPRO | 高端黑 | [11 empty] | 前面板抛光不良 | OK批 | 外观 | 抛光不良 | bar: 抽样数 to 小计
1564 | 230625-001 | 2023-06-25 | 6月 | 26 | manshen | DD241244 | Q3MPRO | 高端黑 | 2507 | 抽样数: 125; 不良数: 3; 判定: OK; 外观: 1; 小计: 1 | 二维码破损 | OK批 | 外观 | 变形/破损
1565 | 230625-001 | 2023-06-25 | 6月 | 26 | manshen | DD241244 | Q3MPRO | 高端黑 | [11 empty] | 前面板右侧掉漆 | OK批 | 外观 | 划伤/掉漆 | bar: 抽样数 to 小计
1566 | 230625-001 | 2023-06-25 | 6月 | 26 | manshen | DD241244 | Q3MPRO | 高端黑 | [11 empty] | 旋钮划伤 | OK批 | 外观 | 划伤/掉漆 | bar: 外观; 小计
1567 | 230625-002 | 2023-06-25 | 6月 | 26 | lifeng | DD242348 | E16 | 高端黑 | 568 | 抽样数: 32; 判定: OK; 小计: 0
1568 | 230625-003 | 2023-06-25 | 6月 | 26 | lifeng | DD24665 | E16 | 高端黑 | 512 | 抽样数: 32; 不良数: 1; 判定: OK; 装配: 1; 小计: 1 | 前手柄换向勾线（已修OK) | OK批 | 装配 | 手柄无法换向
1569 | 230625-004 | 2023-06-25 | 6月 | 26 | lifeng | DD239546 | V7 | 高端黑 | 25 | 抽样数: 8; 判定: OK; 小计: 0
1570 | 230625-005 | 2023-06-25 | 6月 | 26 | lifeng | DD240025 | P1-CT | 高端黑 | 144 | 抽样数: 8; 判定: OK; 小计: 0
1571 | 230625-006 | 2023-06-25 | 6月 | 26 | lifeng | DD240024 | V7 | 高端黑 | 87 | 抽样数: 8; 判定: OK; 小计: 0
1572 | 230625-007 | 2023-06-25 | 6月 | 26 | lifeng | DD241427 | G111 | 星夜金 | 36 | 抽样数: 8; 判定: OK; 小计: 0
1573 | 230625-008 | 2023-06-25 | 6月 | 26 | lifeng | DD49553 | P1-CT | 高端黑 | 41 | 抽样数: 8; 判定: OK; 小计: 0
1574 | 230625-009 | 2023-06-25 | 6月 | 26 | lifeng | DD240459 | E16 | 高端黑 | 589 | 抽样数: 32; 不良数: 1; 判定: OK; 小计: 0 | 旋钮掉漆 | OK批 | 外观 | 划伤/掉漆
1575 | 230625-010 | 2023-06-25 | 6月 | 26 | lifeng | DD240024 | V7 | 高端黑 | 335 | 抽样数: 32; 不良数: 4; 判定: NG; 低错: 1; 小计: 1 | 钥匙无法开门（钥匙二维码与锁具不一致） | NG批 | 低错 | 包装错漏
1576 | 230625-010 | 2023-06-25 | 6月 | 26 | lifeng | DD240024 | V7 | 高端黑 | [11 empty] | 后面板异响 | NG批 | 低错 | 异物混入 | bar: 低错; 小计
1577 | 230625-010 | 2023-06-25 | 6月 | 26 | lifeng | DD240024 | V7 | 高端黑 | [11 empty] | 前面板后盖板有不良标签 | NG批 | 低错 | 标识错漏 | bar: 抽样数 to 小计
1578 | 230625-010 | 2023-06-25 | 6月 | 26 | lifeng | DD240024 | V7 | 高端黑 | [11 empty] | 指纹体验模式报警 | NG批 | 功能 | 指纹头问题 | bar: 性能; 小计
1579 | 230625-011 | 2023-06-25 | 6月 | 26 | lifeng | DD242338 | E10 | 高端黑 | 404 | 抽样数: 32; 判定: OK; 小计: 0
1580 | 230626-001 | 2023-06-26 | 6月 | 26 | manshen | DD241244 | Q3MPRO | 高端黑 | 1511 | 抽样数: 125; 不良数: 4; 判定: OK; 外观: 1; 小计: 1 | 后面板凹坑 | OK批 | 外观 | 砂孔/凹坑
1581 | 230626-001 | 2023-06-26 | 6月 | 26 | manshen | DD241244 | Q3MPRO | 高端黑 | [11 empty] | 摄像头漏贴保护膜 | OK批 | 低错 | 其他 | bar: 抽样数 to 小计
1582 | 230626-001 | 2023-06-26 | 6月 | 26 | manshen | DD241244 | Q3MPRO | 高端黑 | [11 empty] | 漏贴开关锁标签 | OK批 | 低错 | 标识错漏 | bar: 低错; 小计
1583 | 230626-001 | 2023-06-26 | 6月 | 26 | manshen | DD241244 | Q3MPRO | 高端黑 | [11 empty] | 上电数字6缺失 | OK批 | 功能 | 锁具断电过快 | bar: 抽样数 to 小计
1584 | 230626-002 | 2023-06-26 | 6月 | 26 | lifeng | DD242338 | E10 | 高端黑 | 438 | 抽样数: 32; 不良数: 1; 判定: OK; 包装: 1; 小计: 1 | 配件包方棒变形（已更换配件包） | OK批 | 配件 | 配件包
1585 | 230626-003 | 2023-06-26 | 6月 | 26 | lifeng | DD049553 | P1-CT | 高端黑 | 50 | 抽样数: 8; 判定: OK; 小计: 0
1586 | 230626-004 | 2023-06-26 | 6月 | 26 | lifeng | DD240024 | V7 | 高端黑 | 93 | 抽样数: 8; 判定: OK; 小计: 0
1587 | 230626-005 | 2023-06-26 | 6月 | 26 | lifeng | DD242338 | E10 | 高端黑 | 508 | 抽样数: 32; 判定: OK
1588 | 230627-001 | 2023-06-27 | 6月 | 26 | lifeng | DD241651 | P1-CT-MF | 高端黑 | 126 | 抽样数: 8; 判定: OK; 小计: 0
1589 | 230627-002 | 2023-06-27 | 6月 | 26 | lifeng | DD241651 | P1-CT-MF | 高端黑 | 414 | 抽样数: 32; 不良数: 1; 判定: OK; 外观: 1; 小计: 1 | 后手柄积漆 | OK批 | 外观 | 划伤/掉漆
1590 | 230627-003 | 2023-06-27 | 6月 | 26 | lifeng | DD241243 | P1-CT-MF | 高端黑 | 407 | 抽样数: 32; 判定: OK; 小计: 0
1591 | 230627-004 | 2023-06-27 | 6月 | 26 | lifeng | DD241243 | P1-CT-MF | 高端黑 | 142 | 抽样数: 20; 判定: OK; 小计: 0
1592 | 230627-005 | 2023-06-27 | 6月 | 26 | lifeng | DD241243 | P1-CT-MF | 高端黑 | 527 | 抽样数: 32; 判定: OK; 小计: 0
1593 | 230627-006 | 2023-06-27 | 6月 | 26 | lifeng | DD240292 | G100 | 星夜金 | 258 | 抽样数: 32; 判定: OK; 小计: 0
1594 | 230627-007 | 2023-06-27 | 6月 | 26 | fanghui | DD240906 | G5 | 高端黑 | 633 | 抽样数: 32; 判定: OK; 小计: 0
1595 | 230627-008 | 2023-06-27 | 6月 | 26 | manshen | DD241245 | Q3MPRO | 高端黑 | 1721 | 抽样数: 125; 不良数: 1; 判定: OK; 外观: 1; 小计: 1 | 后手柄底座掉漆 | OK批 | 外观 | 划伤/掉漆
1596 | 230627-009 | 2023-06-27 | 6月 | 26 | lifeng | DD241505 | G105-ST-09 | 星夜金 | 277 | 抽样数: 32; 判定: OK; 小计: 0
1597 | 230628-001 | 2023-06-28 | 6月 | 26 | lifeng | DD242338 | E10 | 高端黑 | 197 | 抽样数: 32; 判定: OK; 小计: 0
1598 | 230628-002 | 2023-06-28 | 6月 | 26 | lifeng | DD238723 | G100 | 星夜金 | 51 | 抽样数: 8; 判定: OK
1599 | 230628-003 | 2023-06-28 | 6月 | 26 | lifeng | DD241353 | G100 | 高端黑 | 280 | 抽样数: 32; 判定: OK
1600 | 230628-004 | 2023-06-28 | 6月 | 26 | lifeng | DD240024 | V7 | 高端黑 | 333 | 抽样数: 32; 判定: OK
1601 | 230628-005 | 2023-06-28 | 6月 | 26 | lifeng | DD241651 | P1-CT-MF | 高端黑 | 120 | 抽样数: 8; 不良数: 1; 判定: OK; 性能: 1; 小计: 1 | 锁具无法连接APP，搜索不到锁具MAC码 | NG批 | 功能 | APP无法绑定
1602 | 230628-006 | 2023-06-28 | 6月 | 26 | lifeng | DD241352 | G100 | 高端黑 | 256 | 抽样数: 32; 判定: OK; 小计: 0
1603 | 230628-007 | 2023-06-28 | 6月 | 26 | lifeng | DD241651 | P1-CT-MF | 高端黑 | 513 | 抽样数: 32; 不良数: 1; 判定: OK; 外观: 1; 小计: 1 | 锁体线接插口有胶 | OK批 | 外观 | 脏污/胶水残留
1604 | 230628-008 | 2023-06-28 | 6月 | 26 | lifeng | DD239296 | E10 | 高端黑 | 71 | 抽样数: 8; 判定: OK
1605 | 230628-009 | 2023-06-28 | 6月 | 26 | lifeng | DD238399 | G302 | 星夜金 | 110 | 抽样数: 8; 判定: OK
1606 | 230628-010 | 2023-06-28 | 6月 | 26 | lifeng | DD242338 | E10 | 高端黑 | 132 | 抽样数: 8; 判定: OK
1607 | 230628-011 | 2023-06-28 | 6月 | 26 | lifeng | DD242338 | E10 | 高端黑 | 129 | 抽样数: 8; 判定: OK
1608 | 230628-012 | 2023-06-28 | 6月 | 26 | lifeng | DD242248 | G100 | 高端黑 | 553 | 抽样数: 32; 不良数: 1; 判定: OK; 性能: 1; 小计: 1 | 钥匙四面其中有一面开不了门 | OK批 | 功能 | 钥匙无法开门
1609 | 230628-013 | 2023-06-28 | 6月 | 26 | lifeng | DD240024 | V7 | 高端黑 | 37 | 抽样数: 8; 判定: OK; 小计: 0
1610 | 230629-001 | 2023-06-29 | 6月 | 26 | lifeng | DD241561 | G101 | 高端黑 | 180 | 抽样数: 32; 不良数: 1; 判定: OK; 外观: 1; 小计: 1 | 后面板凹坑 | OK批 | 外观 | 砂孔/凹坑
1611 | 230629-002 | 2023-06-29 | 6月 | 26 | lifeng | DD238723 | G100 | 星夜金 | 31 | 抽样数: 8; 判定: OK; 小计: 0
1612 | 230629-003 | 2023-06-29 | 6月 | 26 | lifeng | DD240695 | G302 | 高端黑 | 31 | 抽样数: 8; 判定: OK; 小计: 0
1613 | 230629-004 | 2023-06-29 | 6月 | 26 | fanghui | DD240593 | V6 | 高端黑 | 20 | 抽样数: 8; 不良数: 2; 判定: NG; 包装: 1; 小计: 1 | 纸箱提手断裂 | NG批 | 配件 | 纸箱不良
1614 | 230629-004 | 2023-06-29 | 6月 | 26 | fanghui | DD240593 | V6 | 高端黑 | [11 empty] | 电池盒压线 | NG批 | 装配 | 布线压线 | bar: 装配; 小计
1615 | 230629-005 | 2023-06-29 | 6月 | 26 | fanghui | DD240248 | S5 | 高端黑 | 2 | 抽样数: 2; 判定: OK; 小计: 0
1616 | 230629-006 | 2023-06-29 | 6月 | 26 | fanghui | DD240906 | G5 | 高端黑 | 406 | 抽样数: 32; 不良数: 6; 判定: NG; 外观: 1; 小计: 1 | 提手掉，前面板划伤掉漆 | NG批 | 外观 | 划伤/掉漆
1617 | 230629-006 | 2023-06-29 | 6月 | 26 | fanghui | DD240906 | G5 | 高端黑 | [11 empty] | 后面板掉漆 | NG批 | 外观 | 划伤/掉漆 | bar: 抽样数 to 小计
1618 | 230629-006 | 2023-06-29 | 6月 | 26 | fanghui | DD240906 | G5 | 高端黑 | [11 empty] | 手柄漏打螺丝 | NG批 | 低错 | 漏打螺丝 | bar: 低错; 小计
1619 | 230629-006 | 2023-06-29 | 6月 | 26 | fanghui | DD240906 | G5 | 高端黑 |  | 包装: 3; 小计: 3 | 提手掉*3 | NG批 | 配件 | 纸箱不良
1620 | 230630-001 | 2023-06-30 | 6月 | 27 | lifeng | DD242338 | E10 | 高端黑 | 308 | 抽样数: 32; 判定: OK; 小计: 0
1621 | 230630-002 | 2023-06-30 | 6月 | 27 | lifeng | DD238399 | G302 | 星夜金 | 90 | 抽样数: 8; 判定: OK; 小计: 0
1622 | 230630-003 | 2023-06-30 | 6月 | 27 | lifeng | DD242582 | G105-ST-09 | 高端黑 | 1 | 抽样数: 1; 判定: OK; 小计: 0
1623 | 230630-004 | 2023-06-30 | 6月 | 27 | lifeng | DD049511 | P1-CT | 高端黑 | 110 | 抽样数: 8; 判定: OK; 小计: 0
1624 | 230630-005 | 2023-06-30 | 6月 | 27 | lifeng | DD243215 | G100 | 高端黑 | 855 | 抽样数: 32; 判定: OK; 小计: 0
1625 | 230630-006 | 2023-06-30 | 6月 | 27 | manshen | DD241455 | Q3MPRO | 高端黑 | 3239 | 抽样数: 200; 不良数: 4; 判定: OK; 外观: 1; 小计: 1 | 旋钮划伤 | OK批 | 外观 | 划伤/掉漆
1626 | 230630-006 | 2023-06-30 | 6月 | 27 | manshen | DD241455 | Q3MPRO | 高端黑 | [11 empty] | 前面板漏放橡胶垫 | OK批 | 低错 | 包装错漏 | bar: 低错; 小计
1627 | 230630-006 | 2023-06-30 | 6月 | 27 | manshen | DD241455 | Q3MPRO | 高端黑 | [11 empty] | 前装饰板凹坑 | OK批 | 外观 | 砂孔/凹坑 | bar: 抽样数 to 小计
1628 | 230630-006 | 2023-06-30 | 6月 | 27 | manshen | DD241455 | Q3MPRO | 高端黑 | [11 empty] | 电池破损 | OK批 | 配件 | 电池 | bar: 包装; 小计
1629 | 230630-007 | 2023-06-30 | 6月 | 27 | manshen | DD242583 | Q3MPRO假锁 | 高端黑 | 34 | 抽样数: 8; 不良数: 8; 判定: OK; 包装: 8; 小计: 8 | 多贴69码*8（已撕） | NG批 | 低错 | 其他
1630 | 230630-008 | 2023-06-30 | 6月 | 27 | fanghui | DD241035 | V5P-1 | 高端黑 | 201 | 抽样数: 32; 不良数: 7; 判定: NG; 装配: 1; 小计: 1 | WIFI板螺丝未打紧 | NG批 | 装配 | 螺丝未锁紧
1631 | 230630-008 | 2023-06-30 | 6月 | 27 | fanghui | DD241035 | V5P-1 | 高端黑 |  | 外观: 3; 小计: 3 | 后面板掉漆*3 | NG批 | 外观 | 划伤/掉漆
1632 | 230630-008 | 2023-06-30 | 6月 | 27 | fanghui | DD241035 | V5P-1 | 高端黑 | [11 empty] | WIFI板漏打螺丝 | NG批 | 低错 | 标识错漏 | bar: 低错; 小计
1633 | 230630-008 | 2023-06-30 | 6月 | 27 | fanghui | DD241035 | V5P-1 | 高端黑 |  | 包装: 2; 小计: 2 | 提手掉*2 | NG批 | 配件 | 纸箱不良
1634 | 230630-009 | 2023-06-30 | 6月 | 27 | fanghui | DD240906 | G5-1 | 高端黑 | 384 | 抽样数: 32; 不良数: 1; 判定: OK; 外观: 1; 小计: 1 | 后面板掉漆 | OK批 | 外观 | 划伤/掉漆
1635 | 230630-010 | 2023-06-30 | 6月 | 27 | lifeng | DD241561 | G101 | 高端黑 | 280 | 抽样数: 32; 判定: OK; 小计: 0
1636 | 230630-011 | 2023-06-30 | 6月 | 27 | lifeng | DD243215 | G100 | 高端黑 | 320 | 抽样数: 32; 判定: OK; 小计: 0
1637 | 230630-012 | 2023-06-30 | 6月 | 27 | manshen | DD242974 | Q3MPRO | 高端黑 | 1388 | 抽样数: 125; 不良数: 1; 判定: OK; 外观: 1; 小计: 1 | 前面板划伤 | OK批 | 外观 | 划伤/掉漆
1638 | 230630-013 | 2023-06-30 | 6月 | 27 | lifeng | DD242338 | E10 | 高端黑 | 264 | 抽样数: 32; 不良数: 3; 判定: NG; 外观: 1; 小计: 1 | 二维码打印不全 | NG批 | 外观 | 显示不完整
1639 | 230630-013 | 2023-06-30 | 6月 | 27 | lifeng | DD242338 | E10 | 高端黑 | [11 empty] | 旋钮不回弹 | NG批 | 装配 | 按键不回弹 | bar: 抽样数 to 小计
1640 | 230630-013 | 2023-06-30 | 6月 | 27 | lifeng | DD242338 | E10 | 高端黑 | [11 empty] | 前面板压痕 | NG批 | 外观 | 砂孔/凹坑 | bar: 外观; 小计
1641 | 230701-001 | 2023-07-01 | 7月 | 27 | lifeng | DD242338 | E10 | 高端黑 | 743 | 抽样数: 32; 不良数: 2; 判定: NG; 外观: 1; 小计: 1 | 前手柄掉漆 | NG批 | 外观 | 划伤/掉漆
1642 | 230701-001 | 2023-07-01 | 7月 | 27 | lifeng | DD242338 | E10 | 高端黑 | [11 empty] | 漏贴69码 | NG批 | 低错 | 标识错漏 | bar: 低错; 小计
1643 | 230701-002 | 2023-07-01 | 7月 | 27 | lifeng | DD242405 | P1-CT | 高端黑 | 123 | 抽样数: 8; 判定: OK; 小计: 0
1644 | 230701-003 | 2023-07-01 | 7月 | 27 | lifeng | DD241504 | E16 | 高端黑 | 24 | 抽样数: 8; 不良数: 1; 判定: NG; 低错: 1; 小计: 1 | 漏打手柄螺丝 | NG批 | 低错 | 漏打螺丝
1645 | 230701-004 | 2023-07-01 | 7月 | 27 | lifeng | DD240292 | G100 | 星夜金 | 1 | 抽样数: 1; 判定: OK; 小计: 0
1646 | 230701-005 | 2023-07-01 | 7月 | 27 | lifeng | 22052524 | G302 | 咖啡金 | 1 | 抽样数: 1; 判定: OK; 小计: 0
1647 | 230701-006 | 2023-07-01 | 7月 | 27 | lifeng | DD243215 | G100 | 高端黑 | 54 | 抽样数: 8; 判定: OK; 小计: 0
1648 | 230701-007 | 2023-07-01 | 7月 | 27 | lifeng | DD242839 | G112-2 | 高端黑 | 3 | 抽样数: 3; 判定: OK; 小计: 0
1649 | 230701-008 | 2023-07-01 | 7月 | 27 | lifeng | DD239822 | E16 | 高端黑 | 2 | 抽样数: 2; 判定: OK; 小计: 0
1650 | 230701-009 | 2023-07-01 | 7月 | 27 | lifeng | DD240024 | V7 | 高端黑 | 9 | 抽样数: 9; 判定: OK; 小计: 0
1651 | 230701-010 | 2023-07-01 | 7月 | 27 | lifeng | DD241505 | G105-ST-09 | 星夜金 | 3 | 抽样数: 3; 判定: OK; 小计: 0
1652 | 230701-011 | 2023-07-01 | 7月 | 27 | lifeng | DD049553 | P1-CT | 高端黑 | 78 | 抽样数: 8; 判定: OK; 小计: 0
1653 | 230701-012 | 2023-07-01 | 7月 | 27 | lifeng | DD241649 | V7-3 | 高端黑 | 8 | 抽样数: 8; 判定: OK; 小计: 0
1654 | 230703-001 | 2023-07-03 | 7月 | 27 | lifeng | DD241505 | G105-ST-09 | 高端黑 | 109 | 抽样数: 8; 判定: OK; 小计: 0
1655 | 230703-002 | 2023-07-03 | 7月 | 27 | lifeng | DD241222 | G100 | 星夜金 | 136 | 抽样数: 8; 判定: OK; 小计: 0
1656 | 230703-003 | 2023-07-03 | 7月 | 27 | lifeng | DD242348 | E16 | 高端黑 | 120 | 抽样数: 8; 判定: OK; 小计: 0
1657 | 230703-004 | 2023-07-03 | 7月 | 27 | lifeng | DD243215 | G100 | 高端黑 | 120 | 抽样数: 8; 判定: OK; 小计: 0
1658 | 230704-001 | 2023-07-04 | 7月 | 27 | lifeng | DD241561 | G101 | 高端黑 | 1 | 抽样数: 1; 判定: OK; 小计: 0
1659 | 230704-002 | 2023-07-04 | 7月 | 27 | lifeng | DD049545 | V7-3 | 高端黑 | 80 | 抽样数: 8; 判定: OK; 小计: 0
1660 | 230704-003 | 2023-07-04 | 7月 | 27 | lifeng | DD242348 | E16 | 高端黑 | 120 | 抽样数: 8; 判定: OK; 小计: 0
1661 | 230704-004 | 2023-07-04 | 7月 | 27 | lifeng | DD242338 | E10 | 高端黑 | 136 | 抽样数: 8; 不良数: 1; 判定: NG; 性能: 1; 小计: 1 | 语音沙哑 | NG批 | 功能 | 声音异常
1662 | 230704-005 | 2023-07-04 | 7月 | 27 | lifeng | DD241243 | P1-CT-MF | 高端黑 | 114 | 抽样数: 8; 判定: OK; 小计: 0
1663 | 230704-006 | 2023-07-04 | 7月 | 27 | lifeng | DD242338 | E10 | 高端黑 | 63 | 抽样数: 8; 判定: OK; 小计: 0
1664 | 230704-007 | 2023-07-04 | 7月 | 27 | lifeng | DD241222 | G100 | 星夜金 | 136 | 抽样数: 8; 不良数: 2; 判定: NG; 装配: 1; 小计: 1 | 前装饰板未装到位 | NG批 | 装配 | 安装不到位
1665 | 230704-007 | 2023-07-04 | 7月 | 27 | lifeng | DD241222 | G100 | 星夜金 | [11 empty] | 钥匙袋有不良标签 | NG批 | 低错 | 异物混入 | bar: 抽样数 to 小计
1666 | 230704-008 | 2023-07-04 | 7月 | 27 | lifeng | DD242348 | E16 | 高端黑 | 331 | 抽样数: 32; 判定: OK; 小计: 0
1667 | 230704-009 | 2023-07-04 | 7月 | 27 | lifeng | DD049553 | P1-CT | 高端黑 | 136 | 抽样数: 8; 判定: OK; 小计: 0
1668 | 230704-010 | 2023-07-04 | 7月 | 27 | lifeng | DD242338 | E10 | 高端黑 | 408 | 抽样数: 32; 不良数: 1; 判定: OK; 外观: 1; 小计: 1 | 前面板擦伤 | OK批 | 外观 | 划伤/掉漆
1669 | 230705-001 | 2023-07-05 | 7月 | 27 | lifeng | DD242405 | P1-CT | 高端黑 | 120 | 抽样数: 8; 判定: OK; 小计: 0
1670 | 230705-002 | 2023-07-05 | 7月 | 27 | lifeng | DD241651 | P1-CT-MF | 高端黑 | 126 | 抽样数: 8; 判定: OK; 小计: 0
1671 | 230705-003 | 2023-07-05 | 7月 | 27 | lifeng | DD240024 | V7 | 高端黑 | 90 | 抽样数: 8; 判定: OK; 小计: 0
1672 | 230705-004 | 2023-07-05 | 7月 | 27 | lifeng | DD241531 | G100 | 星夜金 | 306 | 抽样数: 32; 判定: OK; 小计: 0
1673 | 230705-005 | 2023-07-05 | 7月 | 27 | manshen | DD242409 | Q3MPRO | 高端黑 | 1975 | 抽样数: 125; 不良数: 3; 判定: OK; 外观: 1; 小计: 1 | 后面板侧面积漆 | OK批 | 外观 | 积漆/麻点
1674 | 230705-005 | 2023-07-05 | 7月 | 27 | manshen | DD242409 | Q3MPRO | 高端黑 | [11 empty] | 后面板侧面划伤 | OK批 | 外观 | 划伤/掉漆 | bar: 外观; 小计
1675 | 230705-005 | 2023-07-05 | 7月 | 27 | manshen | DD242409 | Q3MPRO | 高端黑 | [11 empty] | 电池二维码与外箱锁具不一致 | OK批 | 低错 | 标识错漏 | bar: 抽样数 to 小计
1676 | 230705-006 | 2023-07-05 | 7月 | 27 | lifeng | DD240024 | V7 | 高端黑 | 236 | 抽样数: 32; 判定: OK; 小计: 0
1677 | 230706-001 | 2023-07-06 | 7月 | 27 | lifeng | DD242348 | E16 | 高端黑 | 136 | 抽样数: 8; 判定: OK; 小计: 0
1678 | 230706-002 | 2023-07-06 | 7月 | 27 | lifeng | DD242348 | E16 | 高端黑 | 601 | 抽样数: 32; 判定: OK; 小计: 0
1679 | 230706-003 | 2023-07-06 | 7月 | 27 | lifeng | DD238723 | G100 | 星夜金 | 100 | 抽样数: 8; 判定: OK; 小计: 0
1680 | 230707-001 | 2023-07-07 | 7月 | 28 | lifeng | DD241651 | P1-CT-MF | 高端黑 | 136 | 抽样数: 8; 判定: OK; 小计: 0
1681 | 230707-002 | 2023-07-07 | 7月 | 28 | lifeng | DD242348 | E16 | 高端黑 | 319 | 抽样数: 32; 判定: OK; 小计: 0
1682 | 230707-003 | 2023-07-07 | 7月 | 28 | lifeng | DD241531 | G100 | 星夜金 | 349 | 抽样数: 32; 不良数: 1; 判定: OK; 性能: 1; 小计: 1 | 门铃声音小 | OK批 | 功能 | 门铃问题
1683 | 230707-004 | 2023-07-07 | 7月 | 28 | lifeng | DD242405 | P1-CT | 高端黑 | 628 | 抽样数: 32; 判定: OK; 小计: 0
1684 | 230707-005 | 2023-07-07 | 7月 | 28 | lifeng | DD240141 | V7 | 高端黑 | 69 | 抽样数: 8; 判定: OK; 小计: 0
1685 | 230707-006 | 2023-07-07 | 7月 | 28 | lifeng | DD241651 | P1-CT-MF | 高端黑 | 148 | 抽样数: 8; 不良数: 2; 判定: NG; 外观: 1; 小计: 1 | 后面板掉漆 | NG批 | 外观 | 划伤/掉漆
1686 | 230707-006 | 2023-07-07 | 7月 | 28 | lifeng | DD241651 | P1-CT-MF | 高端黑 | [11 empty] | 锁具MAC码与外箱不一致 | NG批 | 低错 | 标识错漏 | bar: 低错; 小计
1687 | 230708-001 | 2023-07-08 | 7月 | 28 | lifeng | DD243215 | G100 | 高端黑 | 57 | 抽样数: 8; 判定: OK; 小计: 0
1688 | 230708-002 | 2023-07-08 | 7月 | 28 | lifeng | DD242338 | E10 | 高端黑 | 260 | 抽样数: 32; 判定: OK; 小计: 0
1689 | 230708-003 | 2023-07-08 | 7月 | 28 | lifeng | DD242338 | E10 | 高端黑 | 742 | 抽样数: 32; 判定: OK; 小计: 0
1690 | 230708-004 | 2023-07-08 | 7月 | 28 | lifeng | DD240143 | V7 | 高端黑 | 227 | 抽样数: 32; 判定: OK; 小计: 0
1691 | 230708-005 | 2023-07-08 | 7月 | 28 | lifeng | DD242348 | E16 | 高端黑 | 563 | 抽样数: 32; 判定: OK; 小计: 0
1692 | 230708-006 | 2023-07-08 | 7月 | 28 | lifeng | DD242338 | E10 | 高端黑 | 136 | 抽样数: 8; 判定: OK; 小计: 0
1693 | 230708-007 | 2023-07-08 | 7月 | 28 | lifeng | DD242405 | P1-CT | 高端黑 | 136 | 抽样数: 8; 不良数: 1; 判定: NG; 外观: 1; 小计: 1 | 电源线接插口胶多 | NG批 | 外观 | 脏污/胶水残留
1694 | 230708-008 | 2023-07-08 | 7月 | 28 | lifeng | DD240592 | V7 | 高端黑 | 140 | 抽样数: 8; 判定: OK; 小计: 0
1695 | 230709-001 | 2023-07-09 | 7月 | 28 | lifeng | DD242405 | P1-CT | 高端黑 | 339 | 抽样数: 32; 不良数: 1; 判定: NG; 性能: 1; 小计: 1 | 电机不工作 | NG批 | 功能 | 电机问题
1696 | 230709-002 | 2023-07-09 | 7月 | 28 | lifeng | DD241196 | E16 | 高端黑 | 23 | 抽样数: 8; 判定: OK; 小计: 0
1697 | 230709-003 | 2023-07-09 | 7月 | 28 | lifeng | DD241426 | G111 | 星夜金 | 74 | 抽样数: 8; 不良数: 1; 判定: OK; 外观: 1; 小计: 1 | 前面板掉漆 | OK批 | 外观 | 划伤/掉漆
1698 | 230709-004 | 2023-07-09 | 7月 | 28 | lifeng | DD242348 | E16 | 高端黑 | 631 | 抽样数: 32; 判定: OK; 小计: 0
1699 | 230709-005 | 2023-07-09 | 7月 | 28 | lifeng | DD242348 | E16 | 高端黑 | 272 | 抽样数: 32; 判定: OK; 小计: 0
1700 | 230709-006 | 2023-07-09 | 7月 | 28 | lifeng | DD241651 | P1-CT-MF | 高端黑 | 15 | 抽样数: 8; 判定: OK; 小计: 0
1701 | 230709-007 | 2023-07-09 | 7月 | 28 | lifeng | DD241243 | P1-CT-MF | 高端黑 | 79 | 抽样数: 8; 不良数: 1; 判定: OK; 外观: 1; 小计: 1 | 前面板划伤（加抽20无不良） | OK批 | 外观 | 划伤/掉漆
1702 | 230709-008 | 2023-07-09 | 7月 | 28 | lifeng | DD240137 | P1-CT | 高端黑 | 120 | 抽样数: 8; 判定: OK; 小计: 0
1703 | 230709-009 | 2023-07-09 | 7月 | 28 | lifeng | DD242338 | E10 | 高端黑 | 316 | 抽样数: 32; 不良数: 1; 判定: OK; 装配: 1; 小计: 1 | 前面板后盖板压线 | OK批 | 装配 | 布线压线
1704 | 230710-001 | 2023-07-10 | 7月 | 28 | lifeng | DD241222 | G100 | 星夜金 | 136 | 抽样数: 8; 不良数: 1; 判定: NG; 低错: 1; 小计: 1 | 漏放一张IC卡 | NG批 | 低错 | 包装错漏
1705 | 230710-002 | 2023-07-10 | 7月 | 28 | lifeng | DD242403 | P1-CT-MF | 高端黑 | 256 | 抽样数: 32; 判定: OK; 小计: 0
1706 | 230710-003 | 2023-07-10 | 7月 | 28 | lifeng | DD242406 | E10 | 高端黑 | 123 | 抽样数: 8; 判定: OK; 小计: 0
1707 | 230710-004 | 2023-07-10 | 7月 | 28 | lifeng | DD242665 | E16 | 高端黑 | 402 | 抽样数: 32; 判定: OK; 小计: 0
1708 | 230710-005 | 2023-07-10 | 7月 | 28 | lifeng | DD240137 | P1-CT | 高端黑 | 126 | 抽样数: 8; 判定: OK; 小计: 0
1709 | 230710-006 | 2023-07-10 | 7月 | 28 | lifeng | DD242338 | E10 | 高端黑 | 141 | 抽样数: 8; 判定: OK; 小计: 0
1710 | 230710-007 | 2023-07-10 | 7月 | 28 | lifeng | DD242403 | P1-CT | 高端黑 | 100 | 抽样数: 8; 判定: OK; 小计: 0
1711 | 230710-008 | 2023-07-10 | 7月 | 28 | lifeng | DD242403 | P1-CT-MF | 高端黑 | 148 | 抽样数: 8; 判定: OK; 小计: 0
1712 | 230710-009 | 2023-07-10 | 7月 | 28 | lifeng | DD240694 | G302 | 磨砂黑 | 38 | 抽样数: 8; 判定: OK; 小计: 0
1713 | 230710-010 | 2023-07-10 | 7月 | 28 | lifeng | DD242338 | E10 | 高端黑 | 136 | 抽样数: 8; 判定: OK; 小计: 0
1714 | 230710-011 | 2023-07-10 | 7月 | 28 | lifeng | DD242839 | G112-2 | 高端黑 | 10 | 抽样数: 10; 不良数: 4; 判定: OK; 性能: 2; 小计: 2 | 指纹不录入 | NG批 | 功能 | 指纹头问题
1715 | 230710-011 | 2023-07-10 | 7月 | 28 | lifeng | DD242839 | G112-2 | 高端黑 |  | 性能: 2; 小计: 2 | 指纹不录入 | NG批 | 功能 | 指纹头问题
1716 | 230711-001 | 2023-07-11 | 7月 | 28 | lifeng | DD242665 | E16 | 高端黑 | 429 | 抽样数: 32; 判定: OK; 小计: 0
1717 | 230711-002 | 2023-07-11 | 7月 | 28 | lifeng | DD242405 | P1-CT | 高端黑 | 9 | 抽样数: 9; 不良数: 1; 判定: OK; 外观: 1; 小计: 1 | 后面板掉漆 | OK批 | 外观 | 划伤/掉漆
1718 | 230711-003 | 2023-07-11 | 7月 | 28 | lifeng | DD242406 | E10 | 高端黑 | 136 | 抽样数: 8; 判定: OK; 小计: 0
1719 | 230712-001 | 2023-07-12 | 7月 | 28 | lifeng | DD049509 | P1-CM | 高端黑 | 150 | 抽样数: 8; 判定: OK; 小计: 0
1720 | 230712-002 | 2023-07-12 | 7月 | 28 | lifeng | DD242665 | E16 | 高端黑 | 448 | 抽样数: 32; 判定: OK; 小计: 0
1721 | 230712-003 | 2023-07-12 | 7月 | 28 | lifeng | DD242338 | E10 | 高端黑 | 255 | 抽样数: 32; 不良数: 1; 判定: OK; 外观: 1; 小计: 1 | 前面板缝隙大,实测0.7mm | OK批 | 外观 | 缝隙/断差
1722 | 230712-004 | 2023-07-12 | 7月 | 28 | lifeng | DD243564 | E16 | 高端黑 | 453 | 抽样数: 32; 判定: OK; 小计: 0
1723 | 230712-005 | 2023-07-12 | 7月 | 28 | lifeng | DD049509 | P1-CM | 高端黑 | 148 | 抽样数: 8; 判定: OK; 小计: 0
1724 | 230712-006 | 2023-07-12 | 7月 | 28 | lifeng | DD049509 | P1-CM | 高端黑 | 150 | 抽样数: 8; 判定: OK; 小计: 0
1725 | 230712-007 | 2023-07-12 | 7月 | 28 | lifeng | DD242406 | E10 | 高端黑 | 87 | 抽样数: 8; 不良数: 2; 判定: NG; 低错: 1; 小计: 1 | 锁具与外箱二维码不一致 | NG批 | 低错 | 标识错漏
1726 | 230712-007 | 2023-07-12 | 7月 | 28 | lifeng | DD242406 | E10 | 高端黑 | [11 empty] | 前面板后盖板压线 | NG批 | 装配 | 布线压线 | bar: 装配; 小计
1727 | 230712-008 | 2023-07-12 | 7月 | 28 | lifeng | DD242278 | E10 | 高端黑 | 140 | 抽样数: 8; 不良数: 2; 判定: NG; 外观: 1; 小计: 1 | 后面板划伤 | NG批 | 外观 | 划伤/掉漆
1728 | 230712-008 | 2023-07-12 | 7月 | 28 | lifeng | DD242278 | E10 | 高端黑 | [11 empty] | 电池盒盖不一致 | NG批 | 低错 | 部品错漏 | bar: 低错; 小计
1729 | 230712-009 | 2023-07-12 | 7月 | 28 | lifeng | DD241651 | P1-CT-MF | 高端黑 | 126 | 抽样数: 8; 不良数: 2; 判定: NG; 外观: 1; 小计: 1 | 电机线接插口胶多 | NG批 | 外观 | 脏污/胶水残留
1730 | 230712-009 | 2023-07-12 | 7月 | 28 | lifeng | DD241651 | P1-CT-MF | 高端黑 | [11 empty] | 后面板划伤 | NG批 | 外观 | 划伤/掉漆 | bar: 外观; 小计
1731 | 230713-001 | 2023-07-13 | 7月 | 28 | lifeng | DD242403 | P1-CT-MF | 高端黑 | 93 | 抽样数: 8; 不良数: 1; 判定: NG; 低错: 1; 小计: 1 | 漏放一张IC卡 | NG批 | 低错 | 包装错漏
1732 | 230713-002 | 2023-07-13 | 7月 | 28 | lifeng | DD242405 | P1-CT | 高端黑 | 136 | 抽样数: 8; 判定: OK; 小计: 0
1733 | 230713-003 | 2023-07-13 | 7月 | 28 | lifeng | DD241243 | P1-CT-MF | 高端黑 | 144 | 抽样数: 8; 判定: OK; 小计: 0
1734 | 230713-004 | 2023-07-13 | 7月 | 28 | lifeng | DD242403 | P1-CT-MF | 高端黑 | 120 | 抽样数: 8; 判定: OK; 小计: 0
1735 | 230713-005 | 2023-07-13 | 7月 | 28 | lifeng | DD049509 | P1-CM | 高端黑 | 98 | 抽样数: 8; 判定: OK; 小计: 0
1736 | 230713-006 | 2023-07-13 | 7月 | 28 | lifeng | DD242248 | G100 | 磨砂黑 | 120 | 抽样数: 8; 判定: OK; 小计: 0
1737 | 230713-007 | 2023-07-13 | 7月 | 28 | lifeng | DD243564 | E16 | 高端黑 | 120 | 抽样数: 8; 判定: OK; 小计: 0
1738 | 230713-008 | 2023-07-13 | 7月 | 28 | lifeng | DD049509 | P1-CM | 高端黑 | 150 | 抽样数: 8; 判定: OK; 小计: 0
1739 | 230713-009 | 2023-07-13 | 7月 | 28 | lifeng | DD243214 | E10 | 高端黑 | 136 | 抽样数: 8; 判定: OK; 小计: 0
1740 | 230713-010 | 2023-07-13 | 7月 | 28 | lifeng | DD242665 | E16 | 高端黑 | 569 | 抽样数: 32; 判定: OK; 小计: 0
1741 | 230714-001 | 2023-07-14 | 7月 | 29 | lifeng | DD243635 | G100 | 高端黑 | 136 | 抽样数: 8; 判定: OK; 小计: 0
1742 | 230714-002 | 2023-07-14 | 7月 | 29 | lifeng | DD243639 | E16 | 高端黑 | 100 | 抽样数: 8; 判定: OK; 小计: 0
1743 | 230714-003 | 2023-07-14 | 7月 | 29 | lifeng | DD243564 | E16 | 高端黑 | 412 | 抽样数: 32; 判定: OK; 小计: 0
1744 | 230714-004 | 2023-07-14 | 7月 | 29 | lifeng | DD241412 | G100 | 星夜金 | 114 | 抽样数: 8; 判定: OK; 小计: 0
1745 | 230714-005 | 2023-07-14 | 7月 | 29 | lifeng | DD240121 | P1-CM | 高端黑 | 141 | 抽样数: 8; 判定: OK; 小计: 0
1746 | 230714-006 | 2023-07-14 | 7月 | 29 | lifeng | DD241353 | G100 | 磨砂黑 | 92 | 抽样数: 8; 判定: OK; 小计: 0
1747 | 230714-007 | 2023-07-14 | 7月 | 29 | lifeng | DD243214 | E10 | 高端黑 | 150 | 抽样数: 8; 不良数: 1; 判定: NG; 装配: 1; 小计: 1 | 猫眼拨块拨不动 | NG批 | 装配 | 部件卡阻/紧
1748 | 230714-008 | 2023-07-14 | 7月 | 29 | lifeng | DD242338 | E10 | 高端黑 | 2 | 抽样数: 2; 不良数: 1; 判定: OK; 低错: 1; 小计: 1 | 电池盒盖与封样不符 | NG批 | 低错 | 部品错漏
1749 | 230714-009 | 2023-07-14 | 7月 | 29 | lifeng | DD242406 | E10 | 高端黑 | 437 | 抽样数: 32; 不良数: 4; 判定: OK; 低错: 3; 小计: 3 | 电池盒盖与封样不符 | NG批 | 低错 | 部品错漏
1750 | 230714-009 | 2023-07-14 | 7月 | 29 | lifeng | DD242406 | E10 | 高端黑 | [11 empty] | 语音沙哑 | NG批 | 功能 | 声音异常 | bar: 性能; 小计
1751 | 230714-011 | 2023-07-14 | 7月 | 29 | lifeng | DD241412 | G100 | 星夜金 | 22 | 抽样数: 8; 不良数: 1; 判定: NG; 外观: 1; 小计: 1 | 前面板掉漆 | NG批 | 外观 | 划伤/掉漆
1752 | 230714-012 | 2023-07-14 | 7月 | 29 | lifeng | DD242403 | P1-CT-MF | 高端黑 | 120 | 抽样数: 8; 判定: OK; 小计: 0
1753 | 230714-013 | 2023-07-14 | 7月 | 29 | lifeng | DD241242 | P1-CT-MF | 高端黑 | 2 | 抽样数: 2; 判定: OK; 小计: 0
1754 | 230715-001 | 2023-07-15 | 7月 | 29 | lifeng | DD242839 | G112-3 | 高端黑 | 17 | 抽样数: 17; 不良数: 2; 判定: OK; 性能: 1; 小计: 1 | 指纹不录入 | NG批 | 功能 | 指纹头问题
1755 | 230715-002 | 2023-07-15 | 7月 | 29 | lifeng | DD242839 | G112-3 | 高端黑 | [11 empty] | 指纹不录入 | NG批 | 功能 | 指纹头问题 | bar: 抽样数 to 小计
1756 | 230715-003 | 2023-07-15 | 7月 | 29 | lifeng | DD243625 | G100 | 高端黑 | 308 | 抽样数: 32; 判定: OK; 小计: 0
1757 | 230715-004 | 2023-07-15 | 7月 | 29 | lifeng | DD238399 | G302 | 星夜金 | 5 | 抽样数: 5; 不良数: 3; 判定: NG; 性能: 1; 小计: 1 | 防撬压不住 | NG批 | 功能 | 防撬报警异常
1758 | 230715-005 | 2023-07-15 | 7月 | 29 | lifeng | DD238399 | G302 | 星夜金 | [11 empty] | 电池标签粘坏 | NG批 | 配件 | 电池 | bar: 包装; 小计
1759 | 230715-006 | 2023-07-15 | 7月 | 29 | lifeng | DD238399 | G302 | 星夜金 | [11 empty] | PIN针歪 | NG批 | 外观 | 变形/破损 | bar: 抽样数 to 小计
1760 | 230715-007 | 2023-07-15 | 7月 | 29 | lifeng | DD243639 | E16 | 高端黑 | 480 | 抽样数: 32; 不良数: 1; 判定: OK; 外观: 1; 小计: 1 | 数字按键3有异物 |  | 外观 | 异物
1761 | 230716-001 | 2023-07-16 | 7月 | 29 | lifeng | DD242403 | P1-CT-MF | 高端黑 | 120 | 抽样数: 8; 判定: OK; 小计: 0
1762 | 230716-002 | 2023-07-16 | 7月 | 29 | lifeng | DD242405 | P1-CT | 高端黑 | 338 | 抽样数: 32; 判定: OK; 小计: 0
1763 | 230716-003 | 2023-07-16 | 7月 | 29 | lifeng | DD243214 | E10 | 高端黑 | 360 | 抽样数: 32; 判定: OK; 小计: 0
1764 | 230716-004 | 2023-07-16 | 7月 | 29 | lifeng | DD243961 | E10 | 高端黑 | 100 | 抽样数: 8; 不良数: 8; 判定: OK; 包装: 8; 小计: 8 | 外箱有验证指纹标签 | NG批 | 配件 | 其他
1765 | 230716-005 | 2023-07-16 | 7月 | 29 | fanghui | DD240593 | V6 | 磨砂黑 | 20 | 抽样数: 8; 判定: OK; 小计: 0
1766 | 230716-006 | 2023-07-16 | 7月 | 29 | fanghui | DD241035 | V5P-1 | 磨砂黑 | 201 | 抽样数: 32; 不良数: 1; 判定: OK; 性能: 1; 小计: 1 | 正确指纹开不了门 | OK批 | 功能 | 指纹头问题
1767 | 230716-007 | 2023-07-16 | 7月 | 29 | fanghui | DD240906 | G5 | 磨砂黑 | 28 | 抽样数: 8; 判定: OK; 小计: 0
1768 | 230717-001 | 2023-07-17 | 7月 | 29 | lifeng | DD243639 | E16 | 高端黑 | 100 | 抽样数: 8; 不良数: 1; 判定: NG; 性能: 1; 小计: 1 | 锁具声音小 | NG批 | 功能 | 声音异常
1769 | 230717-002 | 2023-07-17 | 7月 | 29 | lifeng | DD243722 | V7-3 | 高端黑 | 36 | 抽样数: 8; 不良数: 4; 判定: NG; 外观: 4; 小计: 4 | 前装饰板擦伤 | NG批 | 外观 | 划伤/掉漆
1770 | 230717-003 | 2023-07-17 | 7月 | 29 | lifeng | DD243639 | E16 | 高端黑 | 140 | 抽样数: 8; 不良数: 1; 判定: NG; 外观: 1; 小计: 1 | USB变形 | NG批 | 外观 | 变形/破损
1771 | 230717-004 | 2023-07-17 | 7月 | 29 | lifeng | DD242338 | E10 | 高端黑 | 436 | 抽样数: 32; 不良数: 2; 判定: NG; 低错: 2; 小计: 2 | 电池盒盖二维码与外箱不一致 | NG批 | 低错 | 包装错漏
1772 | 230717-005 | 2023-07-17 | 7月 | 29 | lifeng | DD242338 | E10 | 高端黑 | 84 | 抽样数: 8; 不良数: 1; 判定: NG; 外观: 1; 小计: 1 | 后面板电池盒盖划伤，发白 | NG批 | 外观 | 划伤/掉漆
1773 | 230717-006 | 2023-07-17 | 7月 | 29 | lifeng | DD238399 | G302 | 星夜金 | 2 | 抽样数: 2; 判定: OK; 小计: 0
1774 | 230717-007 | 2023-07-17 | 7月 | 29 | lifeng | DD242403 | P1-CT-MF | 高端黑 | 148 | 抽样数: 8; 判定: OK; 小计: 0
1775 | 230717-008 | 2023-07-17 | 7月 | 29 | lifeng | DD243214 | E10 | 高端黑 | 360 | 抽样数: 32; 不良数: 1; 判定: OK; 外观: 1; 小计: 1 | 前装饰板起皮 | OK批 | 外观 | 起翘/鼓包
1776 | 230717-009 | 2023-07-17 | 7月 | 29 | lifeng | DD243214 | E10 | 高端黑 | 147 | 抽样数: 8; 判定: OK; 小计: 0
1777 | 230717-010 | 2023-07-17 | 7月 | 29 | lifeng | DD243214 | E10 | 高端黑 | 140 | 抽样数: 8; 判定: OK; 小计: 0
1778 | 230717-011 | 2023-07-17 | 7月 | 29 | lifeng | DD240137 | P1-CT | 高端黑 | 96 | 抽样数: 8; 判定: OK; 小计: 0
1779 | 230718-001 | 2023-07-18 | 7月 | 29 | lifeng | DD242338 | E10 | 高端黑 | 696 | 抽样数: 32; 判定: OK; 小计: 0
1780 | 230718-002 | 2023-07-18 | 7月 | 29 | lifeng | DD243639 | E16 | 高端黑 | 62 | 抽样数: 8; 判定: OK; 小计: 0
1781 | 230718-003 | 2023-07-18 | 7月 | 29 | lifeng | DD241412 | G100 | 星夜金 | 21 | 抽样数: 8; 判定: OK; 小计: 0
1782 | 230718-004 | 2023-07-18 | 7月 | 29 | lifeng | DD241651 | P1-CT | 高端黑 | 131 | 抽样数: 8; 不良数: 2; 判定: NG; 外观: 1; 小计: 1 | 前面板凹坑 | NG批 | 外观 | 砂孔/凹坑
1783 | 230718-004 | 2023-07-18 | 7月 | 29 | lifeng | DD241651 | P1-CT | 高端黑 | [11 empty] | 锁具脏污 | NG批 | 外观 | 脏污/胶水残留 | bar: 抽样数 to 小计
1784 | 230718-005 | 2023-07-18 | 7月 | 29 | lifeng | DD240143 | P1-CT | 高端黑 | 392 | 抽样数: 32; 不良数: 2; 判定: NG; 外观: 2; 小计: 2 | 前装饰板擦伤 | NG批 | 外观 | 划伤/掉漆
1785 | 230718-006 | 2023-07-18 | 7月 | 29 | lifeng | DD242338 | E10 | 高端黑 | 639 | 抽样数: 32; 不良数: 3; 判定: NG; 包装: 1; 小计: 1 | 钥匙打不开门 | NG批 | 配件 | 钥匙
1786 | 230718-006 | 2023-07-18 | 7月 | 29 | lifeng | DD242338 | E10 | 高端黑 | [11 empty] | 前装饰板发白 | NG批 | 外观 | 色差/异色 | bar: 外观; 小计
1787 | 230718-006 | 2023-07-18 | 7月 | 29 | lifeng | DD242338 | E10 | 高端黑 | [11 empty] | 电池盒盖划伤 | NG批 | 外观 | 划伤/掉漆 | bar: 抽样数 to 小计
1788 | 230719-001 | 2023-07-19 | 7月 | 29 | zhaochi | DD243977 | G100-2 | 磨砂黑 | 500 | 抽样数: 80; 不良数: 1; 判定: OK; 性能: 1; 小计: 1 | 体验模式指纹无反应 | OK批 | 功能 | 指纹头问题
1789 | 230719-001 | 2023-07-19 | 7月 | 29 | zhaochi | DD243977 | G100-2 | 磨砂黑 | [11 empty] | 电池盒盖有划痕 | OK批 | 外观 | 划伤/掉漆 | bar: 抽样数 to 小计
1790 | 230719-002 | 2023-07-19 | 7月 | 29 | lifeng | DD242403 | P1-CT-MF | 高端黑 | 36 | 抽样数: 8; 判定: OK; 小计: 0
1791 | 230719-003 | 2023-07-19 | 7月 | 29 | lifeng | DD242403 | P1-CT-MF | 高端黑 | 84 | 抽样数: 8; 不良数: 1; 判定: NG; 性能: 1; 小计: 1 | 数字按键0/8/*键无效 | NG批 | 功能 | 触摸按键问题
1792 | 230719-004 | 2023-07-19 | 7月 | 29 | lifeng | DD240024 | V7 | 高端黑 | 15 | 抽样数: 8; 不良数: 3; 判定: NG; 性能: 1; 小计: 1 | 电机不工作 | NG批 | 功能 | 电机问题
1793 | 230719-004 | 2023-07-19 | 7月 | 29 | lifeng | DD240024 | V7 | 高端黑 | [11 empty] | 前装饰板发白 | NG批 | 外观 | 划伤/掉漆 | bar: 外观; 小计
1794 | 230719-004 | 2023-07-19 | 7月 | 29 | lifeng | DD240024 | V7 | 高端黑 | [11 empty] | 后手柄漏打螺丝 | NG批 | 低错 | 漏打螺丝 | bar: 低错; 小计
1795 | 230719-005 | 2023-07-19 | 7月 | 29 | lifeng | DD242576 | P1-CT | 高端黑 | 266 | 抽样数: 32; 不良数: 12; 判定: NG; 外观: 12; 小计: 12 | 前装饰板有白点 | NG批 | 外观 | 色差/异色
1796 | 230719-006 | 2023-07-19 | 7月 | 29 | lifeng | DD049534 | P1-CT | 高端黑 | 140 | 抽样数: 8; 不良数: 2; 判定: NG; 外观: 2; 小计: 2 | 前装饰板有白点 | NG批 | 外观 | 色差/异色
1797 | 230720-001 | 2023-07-20 | 7月 | 29 | lifeng | DD243637 | G100 | 高端黑 | 678 | 抽样数: 32; 不良数: 32; 判定: OK; 低错: 31; 小计: 31 | 防撞垫应用新LOGO,用错成老LOGO | NG批 | 低错 | 包装错漏
1798 | 230720-001 | 2023-07-20 | 7月 | 29 | lifeng | DD243637 | G100 | 高端黑 | [11 empty] | 电池盒盖打不开，防撞垫应用新LOGO,用错成老LOGO | NG批 | 低错 | 包装错漏 | bar: 低错; 小计
1799 | 230720-002 | 2023-07-20 | 7月 | 29 | lifeng | DD243637 | G100 | 高端黑 | 136 | 抽样数: 8; 不良数: 8; 判定: OK; 低错: 8; 小计: 8 | 防撞垫应用新LOGO,用错成老LOGO | NG批 | 低错 | 包装错漏
1800 | 230720-003 | 2023-07-20 | 7月 | 29 | lifeng | DD049520 | P1-CT | 高端黑 | 653 | 抽样数: 32; 不良数: 1; 判定: OK; 外观: 1; 小计: 1 | 电池盒盖缝隙大，实测0.7mm | OK批 | 外观 | 缝隙/断差
1801 | 230720-004 | 2023-07-20 | 7月 | 29 | lifeng | DD049553 | P1-CT | 高端黑 | 146 | 抽样数: 8; 判定: OK
1802 | 230720-005 | 2023-07-20 | 7月 | 29 | lifeng | DD242338 | E10 | 高端黑 | 53 | 抽样数: 8; 判定: OK
1803 | 230721-001 | 2023-07-21 | 7月 | 30 | lifeng | DD239739 | G111 | 星夜金 | 66 | 抽样数: 8; 判定: OK; 小计: 0
1804 | 230721-002 | 2023-07-21 | 7月 | 30 | lifeng | DD238399 | G302 | 星夜金 | 150 | 抽样数: 8; 判定: OK; 小计: 0
1805 | 230721-003 | 2023-07-21 | 7月 | 30 | lifeng | DD243637 | G100 | 高端黑 | 319 | 抽样数: 32; 不良数: 2; 判定: OK; 外观: 1; 小计: 1 | 电源线接口有胶 | NG批 | 外观 | 脏污/胶水残留
1806 | 230721-003 | 2023-07-21 | 7月 | 30 | lifeng | DD243637 | G100 | 高端黑 | [11 empty] | 电池盒盖打不开 | NG批 | 装配 | 部品打不开 | bar: 装配; 小计
1807 | 230722-001 | 2023-07-22 | 7月 | 30 | fanghui | DD241035 | V5P-1 | 磨砂黑 | 205 | 抽样数: 32; 不良数: 3; 判定: NG; 外观: 1; 小计: 1 | 后手柄掉漆 | NG批 | 外观 | 划伤/掉漆
1808 | 230722-001 | 2023-07-22 | 7月 | 30 | fanghui | DD241035 | V5P-1 | 磨砂黑 | [11 empty] | 指纹正确不开门，时好时坏 | NG批 | 功能 | 指纹头问题 | bar: 性能; 小计
1809 | 230722-001 | 2023-07-22 | 7月 | 30 | fanghui | DD241035 | V5P-1 | 磨砂黑 | [11 empty] | WIFI板漏打螺丝 | NG批 | 低错 | 漏打螺丝 | bar: 抽样数 to 小计
1810 | 230722-002 | 2023-07-22 | 7月 | 30 | fanghui | DD240593 | V6 | 磨砂黑 | 2 | 抽样数: 2; 不良数: 1; 判定: NG; 外观: 1; 小计: 1 | 防拆标签破损，二维码覆盖 | NG批 | 外观 | 变形/破损
1811 | 230722-003 | 2023-07-22 | 7月 | 30 | lifeng | DD242338 | E10 | 高端黑 | 81 | 抽样数: 8; 不良数: 4; 判定: NG; 低错: 3; 小计: 3 | 电池盒盖二维码与外箱不一致 | NG批 | 低错 | 标识错漏
1812 | 230722-003 | 2023-07-22 | 7月 | 30 | lifeng | DD242338 | E10 | 高端黑 | [11 empty] | 电池盒盖，钥匙二维码与外箱不一致 | NG批 | 低错 | 标识错漏 | bar: 低错; 小计
1813 | 230722-004 | 2023-07-22 | 7月 | 30 | lifeng | DD049553 | P1-CT | 高端黑 | 270 | 抽样数: 32; 不良数: 6; 判定: NG; 外观: 3; 小计: 3 | 锁具二维码起翘 | NG批 | 外观 | 起翘/鼓包
1814 | 230722-004 | 2023-07-22 | 7月 | 30 | lifeng | DD049553 | P1-CT | 高端黑 | [11 empty] | 钥匙不能360度旋转 | NG批 | 配件 | 钥匙 | bar: 包装; 小计
1815 | 230722-004 | 2023-07-22 | 7月 | 30 | lifeng | DD049553 | P1-CT | 高端黑 | [11 empty] | 后面板划伤 | NG批 | 外观 | 划伤/掉漆 | bar: 抽样数 to 小计
1816 | 230722-004 | 2023-07-22 | 7月 | 30 | lifeng | DD049553 | P1-CT | 高端黑 | [11 empty] | 二维码起翘 | NG批 | 外观 | 起翘/鼓包 | bar: 外观; 小计
1817 | 230722-005 | 2023-07-22 | 7月 | 30 | lifeng | DD243639 | E16 | 高端黑 | 98 | 抽样数: 8; 判定: OK; 小计: 0
1818 | 230722-006 | 2023-07-22 | 7月 | 30 | lifeng | DD243639 | E16 | 高端黑 | 139 | 抽样数: 8; 判定: OK; 小计: 0
1819 | 230723-001 | 2023-07-23 | 7月 | 30 | zhaochi | DD243977 | G100-2 | 高端黑 | 78 | 抽样数: 20; 不良数: 2; 判定: NG; 外观: 1; 小计: 1 | 后面板掉漆 | NG批 | 外观 | 划伤/掉漆
1820 | 230723-001 | 2023-07-23 | 7月 | 30 | zhaochi | DD243977 | G100-2 | 高端黑 | [11 empty] | 前装饰板磕伤 | NG批 | 外观 | 划伤/掉漆 | bar: 外观; 小计
1821 | 230723-002 | 2023-07-23 | 7月 | 30 | lifeng | DD243637 | G100 | 磨砂黑 | 564 | 抽样数: 32; 不良数: 1; 判定: OK; 外观: 1; 小计: 1 | 前手柄掉漆 | NG批 | 外观 | 划伤/掉漆
1822 | 230723-003 | 2023-07-23 | 7月 | 30 | lifeng | DD243637 | G100 | 磨砂黑 | 127 | 抽样数: 8; 判定: OK; 小计: 0
1823 | 230723-004 | 2023-07-23 | 7月 | 30 | lifeng | DD243637 | G100 | 磨砂黑 | 136 | 抽样数: 8; 判定: OK; 小计: 0
1824 | 230723-005 | 2023-07-23 | 7月 | 30 | lifeng | DD049520 | P1-CT | 高端黑 | 448 | 抽样数: 32; 判定: OK; 小计: 0
1825 | 230723-006 | 2023-07-23 | 7月 | 30 | lifeng | DD049520 | P1-CT | 高端黑 | 696 | 抽样数: 32; 判定: OK; 小计: 0
1826 | 230723-007 | 2023-07-23 | 7月 | 30 | lifeng | DD243635 | G100 | 高端黑 | 120 | 抽样数: 8; 判定: OK; 小计: 0
1827 | 230724-001 | 2023-07-24 | 7月 | 30 | lifeng | DD243637 | G100 | 高端黑 | 676 | 抽样数: 32; 不良数: 1; 判定: OK; 装配: 1; 小计: 1 | 电池盒盖打不开 | OK批 | 装配 | 部品打不开
1828 | 230724-002 | 2023-07-24 | 7月 | 30 | lifeng | DD049520 | P1-CT | 高端黑 | 559 | 抽样数: 32; 判定: OK; 小计: 0
1829 | 230724-003 | 2023-07-24 | 7月 | 30 | lifeng | DD238399 | G302 | 星夜金 | 252 | 抽样数: 32; 不良数: 1; 判定: OK; 外观: 1; 小计: 1 | 前面板下端破损 | OK批 | 外观 | 变形/破损
1830 | 230724-004 | 2023-07-24 | 7月 | 30 | lifeng | DD243637 | G100 | 高端黑 | 265 | 抽样数: 32; 判定: OK; 小计: 0
1831 | 230724-005 | 2023-07-24 | 7月 | 30 | lifeng | DD241021 | G100 | 咖啡金 | 136 | 抽样数: 8; 判定: OK
1832 | 230725-001 | 2023-07-25 | 7月 | 30 | lifeng | DD242403 | P1-CT-MF | 高端黑 | 378 | 抽样数: 32; 判定: OK
1833 | 230725-002 | 2023-07-25 | 7月 | 30 | lifeng | DD242403 | P1-CT-MF | 高端黑 | 120 | 抽样数: 8; 判定: OK
1834 | 230725-003 | 2023-07-25 | 7月 | 30 | lifeng | DD243637 | G100 | 磨砂黑 | 272 | 抽样数: 32; 判定: OK
1835 | 230725-004 | 2023-07-25 | 7月 | 30 | lifeng | DD049520 | P1-CT | 高端黑 | 337 | 抽样数: 32; 判定: OK
1836 | 230725-005 | 2023-07-25 | 7月 | 30 | lifeng | DD238721 | P1-CM | 高端黑 | 119 | 抽样数: 8; 判定: OK
1837 | 230725-006 | 2023-07-25 | 7月 | 30 | lifeng | DD242406 | E10 | 高端黑 | 416 | 抽样数: 32; 判定: OK
1838 | 230725-007 | 2023-07-25 | 7月 | 30 | manshen | DD242408 | Q3MPRO | 高端黑 | 59 | 抽样数: 20; 判定: OK
1839 | 230726-001 | 2023-07-26 | 7月 | 30 | lifeng | DD242338 | E10 | 高端黑 | 135 | 抽样数: 8; 判定: OK; 小计: 0
1840 | 230726-002 | 2023-07-26 | 7月 | 30 | lifeng | DD240271 | V7-3 | 高端黑 | 382 | 抽样数: 32; 不良数: 1; 判定: OK; 包装: 1; 小计: 1 | 橡胶垫破损 | OK批 | 配件 | 橡胶垫
1841 | 230726-003 | 2023-07-26 | 7月 | 30 | lifeng | DD240271 | V7-3 | 高端黑 | 120 | 抽样数: 8; 判定: OK; 小计: 0
1842 | 230726-004 | 2023-07-26 | 7月 | 30 | lifeng | DD242338 | E10 | 高端黑 | 128 | 抽样数: 8; 判定: OK; 小计: 0
1843 | 230726-005 | 2023-07-26 | 7月 | 30 | lifeng | DD242403 | P1-CT-MF | 高端黑 | 83 | 抽样数: 8; 判定: OK; 小计: 0
1844 | 230726-006 | 2023-07-26 | 7月 | 30 | lifeng | DD243637 | G100 | 高端黑 | 294 | 抽样数: 32; 判定: OK; 小计: 0
1845 | 230726-007 | 2023-07-26 | 7月 | 30 | lifeng | DD056214 | G100 | 咖啡金 | 316 | 抽样数: 32; 判定: OK; 小计: 0
1846 | 230726-008 | 2023-07-26 | 7月 | 30 | lifeng | DD242338 | E10 | 高端黑 | 65 | 抽样数: 8; 判定: OK; 小计: 0
1847 | 230726-009 | 2023-07-26 | 7月 | 30 | lifeng | DD242403 | P1-CT-MF | 高端黑 | 427 | 抽样数: 32; 判定: OK; 小计: 0
1848 | 230726-010 | 2023-07-26 | 7月 | 30 | fanghui | DD242733 | G5 | 磨砂黑 | 317 | 抽样数: 32; 判定: OK; 小计: 0
1849 | 230727-001 | 2023-07-27 | 7月 | 30 | lifeng | DD243637 | G100 | 磨砂黑 | 120 | 抽样数: 8; 判定: OK; 小计: 0
1850 | 230727-002 | 2023-07-27 | 7月 | 30 | lifeng | DD243637 | G100 | 磨砂黑 | 419 | 抽样数: 32; 判定: OK; 小计: 0
1851 | 230727-003 | 2023-07-27 | 7月 | 30 | lifeng | DD242338 | E10 | 高端黑 | 120 | 抽样数: 8; 判定: OK; 小计: 0
1852 | 230727-004 | 2023-07-27 | 7月 | 30 | lifeng | DD243215 | G100 | 磨砂黑 | 1 | 抽样数: 1; 判定: OK; 小计: 0
1853 | 230727-005 | 2023-07-27 | 7月 | 30 | lifeng | DD238399 | G302 | 星夜金 | 330 | 抽样数: 32; 判定: OK; 小计: 0
1854 | 230727-006 | 2023-07-27 | 7月 | 30 | lifeng | DD241426 | G111 | 星夜金 | 2 | 抽样数: 2; 判定: OK; 小计: 0
1855 | 230727-007 | 2023-07-27 | 7月 | 30 | lifeng | DD243633 | G302 | 星夜金 | 114 | 抽样数: 8; 判定: OK; 小计: 0
1856 | 230727-008 | 2023-07-27 | 7月 | 30 | fanghui | DD241035 | V5P-1 | 磨砂黑 | 205 | 抽样数: 32; 不良数: 2; 判定: OK; 外观: 1; 小计: 1 | 方棒轴变形（换向后功能无问题） | OK批 | 外观 | 变形/破损
1857 | 230727-008 | 2023-07-27 | 7月 | 30 | fanghui | DD241035 | V5P-1 | 磨砂黑 |  | 小计: 0 | 后面板掉漆 | OK批 | 外观 | 划伤/掉漆
1858 | 230727-009 | 2023-07-27 | 7月 | 30 | zhaochi | DD244614 | G100-2 | 磨砂黑 | 1000 | 抽样数: 80; 不良数: 4; 判定: OK; 外观: 1; 小计: 1 | 后面板缺料 | OK批 | 外观 | 多、缺料
1859 | 230727-009 | 2023-07-27 | 7月 | 30 | zhaochi | DD244614 | G100-2 | 磨砂黑 |  | 外观: 2; 小计: 2 | 前面板划伤 | OK批 | 外观 | 划伤/掉漆
1860 | 230727-009 | 2023-07-27 | 7月 | 30 | zhaochi | DD244614 | G100-2 | 磨砂黑 | [11 empty] | 后面板掉漆 | OK批 | 外观 | 划伤/掉漆 | bar: 外观; 小计
1861 | 230728-001 | 2023-07-28 | 7月 | 31 | lifeng | DD049509 | P1-CM | 高端黑 | 94 | 抽样数: 8; 判定: OK
1862 | 230728-002 | 2023-07-28 | 7月 | 31 | lifeng | DD049509 | P1-CM | 高端黑 | 256 | 抽样数: 32; 判定: OK
1863 | 230728-003 | 2023-07-28 | 7月 | 31 | lifeng | DD056214 | G100 | 咖啡金 | 74 | 抽样数: 8; 判定: OK
1864 | 230728-004 | 2023-07-28 | 7月 | 31 | lifeng | DD243798 | G100 | 高端黑 | 120 | 抽样数: 8; 判定: OK
1865 | 230728-005 | 2023-07-28 | 7月 | 31 | lifeng | DD241651 | P1-CT-MF | 高端黑 | 122 | 抽样数: 8; 判定: OK
1866 | 230728-006 | 2023-07-28 | 7月 | 31 | lifeng | DD242967 | P1-CT-MF | 高端黑 | 136 | 抽样数: 8; 判定: OK
1867 | 230728-007 | 2023-07-28 | 7月 | 31 | lifeng | DD243639 | E16 | 高端黑 | 479 | 抽样数: 32; 判定: OK
1868 | 230728-008 | 2023-07-28 | 7月 | 31 | lifeng | DD240024 | V7 | 高端黑 | 315 | 抽样数: 32; 判定: OK
1869 | 230728-009 | 2023-07-28 | 7月 | 31 | lifeng | DD243724 | V7 | 高端黑 | 340 | 抽样数: 32; 判定: OK
1870 | 230728-010 | 2023-07-28 | 7月 | 31 | lifeng | DD243639 | E16 | 高端黑 | 136 | 抽样数: 8; 判定: OK; 小计: 0
1871 | 230728-011 | 2023-07-28 | 7月 | 31 | lifeng | DD240271 | V7-3 | 高端黑 | 59 | 抽样数: 8; 不良数: 1; 判定: OK; 性能: 1; 小计: 1 | 手机APP无法开门 | NG批 | 功能 | APP功能问题
1872 | 230729-001 | 2023-07-29 | 7月 | 31 | lifeng | DD243637 | G100 | 高端黑 | 319 | 抽样数: 32; 不良数: 1; 判定: OK; 外观: 1; 小计: 1 | 后面板侧面掉漆 | OK批 | 外观 | 划伤/掉漆
1873 | 230729-002 | 2023-07-29 | 7月 | 31 | lifeng | DD242338 | E10 | 高端黑 | 638 | 抽样数: 32; 判定: OK; 小计: 0
1874 | 230729-003 | 2023-07-29 | 7月 | 31 | lifeng | DD242405 | P1-CT | 高端黑 | 268 | 抽样数: 32; 判定: OK; 小计: 0
1875 | 230729-004 | 2023-07-29 | 7月 | 31 | lifeng | DD240143 | P1-CT | 高端黑 | 794 | 抽样数: 32; 判定: OK; 小计: 0
1876 | 230729-005 | 2023-07-29 | 7月 | 31 | lifeng | DD241426 | G111 | 星夜金 | 3 | 抽样数: 3; 判定: OK; 小计: 0
1877 | 230729-006 | 2023-07-29 | 7月 | 31 | lifeng | DD049509 | P1-CM | 高端黑 | 112 | 抽样数: 8; 判定: OK; 小计: 0
1878 | 230729-007 | 2023-07-29 | 7月 | 31 | lifeng | DD242338 | E10 | 高端黑 | 136 | 抽样数: 8; 判定: OK; 小计: 0
1879 | 230729-008 | 2023-07-29 | 7月 | 31 | lifeng | DD243637 | G100 | 高端黑 | 88 | 抽样数: 8; 判定: OK; 小计: 0
1880 | 230729-009 | 2023-07-29 | 7月 | 31 | fanghui | DD242733 | G5 | 高端黑 | 537 | 抽样数: 32; 判定: OK; 小计: 0
1881 | 230729-010 | 2023-07-29 | 7月 | 31 | zhaochi | DD244615 | G100-2 | 高端黑 | 850 | 抽样数: 80; 不良数: 5; 判定: NG; 外观: 1; 小计: 1 | 后手柄划伤 | NG批 | 外观 | 划伤/掉漆
1882 | 230729-010 | 2023-07-29 | 7月 | 31 | zhaochi | DD244615 | G100-2 | 高端黑 | [11 empty] | 门铃内有白点 | NG批 | 外观 | 色差/异色 | bar: 外观; 小计
1883 | 230729-010 | 2023-07-29 | 7月 | 31 | zhaochi | DD244615 | G100-2 | 高端黑 | [11 empty] | 后面板下端掉漆 | NG批 | 外观 | 划伤/掉漆 | bar: 抽样数 to 小计
1884 | 230729-010 | 2023-07-29 | 7月 | 31 | zhaochi | DD244615 | G100-2 | 高端黑 | [11 empty] | 前面板下端划伤 | NG批 | 外观 | 划伤/掉漆 | bar: 外观; 小计
1885 | 230729-010 | 2023-07-29 | 7月 | 31 | zhaochi | DD244615 | G100-2 | 高端黑 | [11 empty] | 后面板下端侧面划伤，体验模式指纹无反应 | NG批 | 功能 | 指纹头问题 | bar: 抽样数 to 小计
1886 | 230729-011 | 2023-07-29 | 7月 | 31 | lifeng | DD243724 | V7 | 高端黑 | 496 | 抽样数: 32; 判定: OK; 小计: 0
1887 | 230729-012 | 2023-07-29 | 7月 | 31 | lifeng | DD243636 | G100 | 咖啡金 | 284 | 抽样数: 32; 判定: OK; 小计: 0
1888 | 230729-013 | 2023-07-29 | 7月 | 31 | lifeng | DD242338 | E10 | 高端黑 | 441 | 抽样数: 32; 不良数: 1; 判定: OK; 外观: 1; 小计: 1 | 前面板缺料 | OK批 | 外观 | 多、缺料
1889 | 230730-001 | 2023-07-30 | 7月 | 31 | lifeng | DD242403 | P1-CT-MF | 高端黑 | 7 | 抽样数: 7; 判定: OK; 小计: 0
1890 | 230730-002 | 2023-07-30 | 7月 | 31 | lifeng | DD049520 | P1-CT | 高端黑 | 15 | 抽样数: 8; 判定: OK; 小计: 0
1891 | 230730-003 | 2023-07-30 | 7月 | 31 | lifeng | DD243633 | G302 | 星夜金 | 5 | 抽样数: 5; 判定: OK; 小计: 0
1892 | 230730-004 | 2023-07-30 | 7月 | 31 | lifeng | DD241649 | V7-3 | 高端黑 | 8 | 抽样数: 8; 判定: OK; 小计: 0
1893 | 230730-005 | 2023-07-30 | 7月 | 31 | lifeng | DD243724 | V7 | 高端黑 | 120 | 抽样数: 8; 判定: OK; 小计: 0
1894 | 230730-006 | 2023-07-30 | 7月 | 31 | lifeng | DD243638 | G111（假） | 星夜金 | 2 | 抽样数: 2; 判定: OK; 小计: 0
1895 | 230730-007 | 2023-07-30 | 7月 | 31 | lifeng | DD239739 | G111 | 星夜金 | 81 | 抽样数: 8; 判定: OK; 小计: 0
1896 | 230730-008 | 2023-07-30 | 7月 | 31 | lifeng | DD240141 | V7 | 高端黑 | 8 | 抽样数: 8; 不良数: 1; 判定: NG; 外观: 1; 小计: 1 | 后面板划伤 | NG批 | 外观 | 划伤/掉漆
1897 | 230730-009 | 2023-07-30 | 7月 | 31 | lifeng | DD243633 | G302 | 星夜金 | 40 | 抽样数: 8; 判定: OK; 小计: 0
1898 | 230730-010 | 2023-07-30 | 7月 | 31 | lifeng | DD242338 | E10 | 高端黑 | 130 | 抽样数: 8; 判定: OK; 小计: 0
1899 | 230730-011 | 2023-07-30 | 7月 | 31 | zhaochi | DD244615 | G100-2 | 高端黑 | 150 | 抽样数: 20; 判定: OK; 小计: 0
1900 | 230730-012 | 2023-07-30 | 7月 | 31 | lifeng | DD243639 | E16 | 高端黑 | 63 | 抽样数: 8; 判定: OK; 小计: 0
1901 | 230730-013 | 2023-07-30 | 7月 | 31 | lifeng | DD243726 | P1-CT-3 | 高端黑 | 441 | 抽样数: 80; 不良数: 40; 判定: OK; 性能: 1; 小计: 1 | 锁具无法连接APP，搜索不到锁具MAC码 | NG批 | 功能 | APP无法绑定
1902 | 230730-013 | 2023-07-30 | 7月 | 31 | lifeng | DD243726 | P1-CT-3 | 高端黑 |  | 外观: 7; 小计: 7 | 前装饰板有白点 | NG批 | 外观 | 色差/异色
1903 | 230730-013 | 2023-07-30 | 7月 | 31 | lifeng | DD243726 | P1-CT-3 | 高端黑 |  | 外观: 33; 小计: 33 | 后面板有两种状态 | NG批 | 外观 | 其他
1904 | 230730-014 | 2023-07-30 | 7月 | 31 | lifeng | DD243636 | G100 | 咖啡金 | 536 | 抽样数: 32; 判定: OK; 小计: 0
1905 | 230730-015 | 2023-07-30 | 7月 | 31 | lifeng | DD242726 | P1-CT-3 | 高端黑 | 272 | 抽样数: 20; 不良数: 7; 判定: NG; 外观: 7; 小计: 7 | 前装饰板有白点 | NG批 | 外观 | 色差/异色
1906 | 230731-001 | 2023-07-31 | 7月 | 31 | lifeng | DD244610 | G111-ST-08 | 星夜金 | 1 | 抽样数: 1; 判定: OK; 小计: 0
1907 | 230731-002 | 2023-07-31 | 7月 | 31 | lifeng | DD243724 | V7 | 高端黑 | 89 | 抽样数: 8; 判定: OK; 小计: 0
1908 | 230731-003 | 2023-07-31 | 7月 | 31 | lifeng | DD243636 | G100 | 咖啡金 | 122 | 抽样数: 8; 判定: OK; 小计: 0
1909 | 230731-004 | 2023-07-31 | 7月 | 31 | lifeng | DD243851 | G301 | 高端黑 | 142 | 抽样数: 32; 判定: OK; 小计: 0
1910 | 230731-005 | 2023-07-31 | 7月 | 31 | lifeng | DD244120 | G302 | 星夜金 | 123 | 抽样数: 8; 判定: OK; 小计: 0
1911 | 230731-006 | 2023-07-31 | 7月 | 31 | lifeng | DD242677 | P1-CT-MF | 高端黑 | 31 | 抽样数: 8; 判定: OK; 小计: 0
1912 | 230731-007 | 2023-07-31 | 7月 | 31 | lifeng | DD049520 | P1-CT | 高端黑 | 24 | 抽样数: 8; 判定: OK; 小计: 0
1913 | 230731-008 | 2023-07-31 | 7月 | 31 | lifeng | DD241426 | G111 | 星夜金 | 1 | 抽样数: 1; 判定: OK; 小计: 0
1914 | 230731-009 | 2023-07-31 | 7月 | 31 | lifeng | DD243639 | E16 | 高端黑 | 66 | 抽样数: 8; 判定: OK; 小计: 0
1915 | 230731-010 | 2023-07-31 | 7月 | 31 | lifeng | DD242338 | E10 | 高端黑 | 31 | 抽样数: 8; 判定: OK; 小计: 0
1916 | 230731-011 | 2023-07-31 | 7月 | 31 | lifeng | DD243633 | G302 | 星夜金 | 126 | 抽样数: 8; 判定: OK; 小计: 0
1917 | 230731-012 | 2023-07-31 | 7月 | 31 | lifeng | DD238721 | P1-CM | 高端黑 | 69 | 抽样数: 8; 判定: OK; 小计: 0
1918 | 230731-013 | 2023-07-31 | 7月 | 31 | lifeng | DD243864 | G111 | 星夜金 | 15 | 抽样数: 8; 不良数: 1; 判定: NG; 包装: 1; 小计: 1 | 钥匙外壳破裂 | NG批 | 配件 | 钥匙
1919 | 230731-014 | 2023-07-31 | 7月 | 31 | lifeng | DD049505 | P1-CM | 高端黑 | 30 | 抽样数: 8; 判定: OK; 小计: 0
1920 | 230731-015 | 2023-07-31 | 7月 | 31 | lifeng | DD243724 | V7 | 高端黑 | 120 | 抽样数: 8; 判定: OK; 小计: 0
1921 | 230731-016 | 2023-07-31 | 7月 | 31 | lifeng | DD243639 | E16 | 高端黑 | 368 | 抽样数: 32; 判定: OK; 小计: 0
1922 | 230731-017 | 2023-07-31 | 7月 | 31 | lifeng | DD243798 | G100 | 高端黑 | 40 | 抽样数: 8; 判定: OK; 小计: 0
1923 | 230801-001 | 2023-08-01 | 8月 | 31 | lifeng | DD243724 | V7 | 高端黑 | 57 | 抽样数: 8; 判定: OK; 小计: 0
1924 | 230801-002 | 2023-08-01 | 8月 | 31 | lifeng | DD240271 | V7-3 | 高端黑 | 101 | 抽样数: 20; 不良数: 2; 判定: NG; 性能: 2; 小计: 2 | 手机APP无法开门 | NG批 | 功能 | APP功能问题
1925 | 230802-001 | 2023-08-02 | 8月 | 31 | lifeng | DD243633 | G302 | 星夜金 | 16 | 抽样数: 8; 判定: OK; 小计: 0
1926 | 230802-002 | 2023-08-02 | 8月 | 31 | lifeng | DD243724 | V7 | 高端黑 | 120 | 抽样数: 8; 不良数: 1; 判定: NG; 性能: 1; 小计: 1 | 语音沙哑 | NG批 | 功能 | 声音异常
1927 | 230802-003 | 2023-08-02 | 8月 | 31 | lifeng | DD049520 | P1-CT | 高端黑 | 101 | 抽样数: 8; 不良数: 2; 判定: NG; 低错: 1; 小计: 1 | 漏打螺丝 | NG批 | 低错 | 漏打螺丝
1928 | 230802-003 | 2023-08-02 | 8月 | 31 | lifeng | DD049520 | P1-CT | 高端黑 | [11 empty] | 配件包破损 | NG批 | 配件 | 配件包 | bar: 包装; 小计
1929 | 230802-004 | 2023-08-02 | 8月 | 31 | lifeng | DD243726 | P1-CT-3 | 高端黑 | 70 | 抽样数: 8; 判定: OK; 小计: 0
1930 | 230802-005 | 2023-08-02 | 8月 | 31 | lifeng | DD242338 | E10 | 高端黑 | 62 | 抽样数: 8; 不良数: 1; 判定: NG; 性能: 1; 小计: 1 | 语音沙哑 | NG批 | 功能 | 声音异常
1931 | 230802-006 | 2023-08-02 | 8月 | 31 | lifeng | DD243637 | G100 | 高端黑 | 1 | 抽样数: 1; 判定: OK; 小计: 0
1932 | 230802-007 | 2023-08-02 | 8月 | 31 | lifeng | DD243639 | E16 | 高端黑 | 666 | 抽样数: 32; 判定: OK; 小计: 0
1933 | 230802-008 | 2023-08-02 | 8月 | 31 | lifeng | DD243639 | E16 | 高端黑 | 724 | 抽样数: 32; 不良数: 1; 判定: OK; 外观: 1; 小计: 1 | 前面板划伤 | OK批 | 外观 | 划伤/掉漆
1934 | 230803-001 | 2023-08-03 | 8月 | 31 | fanghui | DD011968 | G5-TY | 高端黑 | 367 | 抽样数: 32; 不良数: 1; 判定: NG; 性能: 1; 小计: 1 | 指纹正确不开门 | NG批 | 功能 | 指纹头问题
1935 | 230803-002 | 2023-08-03 | 8月 | 31 | yinghua | DD243503 | V1 | 高端黑 | 576 | 抽样数: 32; 判定: OK; 小计: 0
1936 | 230804-001 | 2023-08-04 | 8月 | 32 | fanghui | DD011968 | G5-TY | 磨砂黑 | 387 | 抽样数: 32; 不良数: 2; 判定: OK; 外观: 1; 小计: 1 | 防拆标签打穿 | OK批 | 外观 | 变形/破损
1937 | 230804-001 | 2023-08-04 | 8月 | 32 | fanghui | DD011968 | G5-TY | 磨砂黑 | [11 empty] | 电源线插口破裂 | OK批 | 外观 | 变形/破损 | bar: 抽样数 to 小计
1938 | 230804-002 | 2023-08-04 | 8月 | 32 | lifeng | DD049520 | P1-CT | 高端黑 | 350 | 抽样数: 32; 不良数: 32; 判定: NG; 外观: 32; 小计: 32 | 批量面板有覆膜 | NG批 | 外观 | 异物
1939 | 230804-003 | 2023-08-04 | 8月 | 32 | lifeng | DD243639 | E16 | 高端黑 | 150 | 抽样数: 8; 判定: OK
1940 | 230805-001 | 2023-08-05 | 8月 | 32 | lifeng | DD243639 | E16 | 高端黑 | 132 | 抽样数: 8; 不良数: 1; 判定: NG; 外观: 1; 小计: 1 | 前手柄划伤 | NG批 | 外观 | 划伤/掉漆
1941 | 230805-002 | 2023-08-05 | 8月 | 32 | lifeng | DD240592 | V7 | 高端黑 | 118 | 抽样数: 8; 不良数: 1; 判定: NG; 外观: 1; 小计: 1 | 前装饰板白点 | NG批 | 外观 | 色差/异色
1942 | 230805-003 | 2023-08-05 | 8月 | 32 | lifeng | DD240271 | V7-3 | 高端黑 | 73 | 抽样数: 20; 不良数: 20; 判定: NG; 外观: 2; 小计: 2 | 前面板缝隙大 | NG批 | 外观 | 缝隙/断差
1943 | 230805-003 | 2023-08-05 | 8月 | 32 | lifeng | DD240271 | V7-3 | 高端黑 |  | 包装: 4; 小计: 4 | PE袋破损 | NG批 | 配件 | 包装袋
1944 | 230805-003 | 2023-08-05 | 8月 | 32 | lifeng | DD240271 | V7-3 | 高端黑 |  | 外观: 14; 小计: 14 | 批量面板有覆膜 | NG批 | 外观 | 异物
1945 | 230805-004 | 2023-08-05 | 8月 | 32 | lifeng | DD240141 | V7 | 高端黑 | 1 | 抽样数: 1; 判定: OK; 小计: 0
1946 | 230805-005 | 2023-08-05 | 8月 | 32 | lifeng | DD238723 | G100 | 星夜金 | 370 | 抽样数: 32; 不良数: 1; 判定: OK; 外观: 1; 小计: 1 | 前装饰板丝印不良 | OK批 | 外观 | 丝印不良
1947 | 230806-001 | 2023-08-06 | 8月 | 32 | lifeng | DD240271 | V7-3 | 高端黑 | 58 | 抽样数: 20; 判定: OK; 小计: 0
1948 | 230806-002 | 2023-08-06 | 8月 | 32 | lifeng | DD239296 | E10 | 高端黑 | 4 | 抽样数: 4; 判定: OK
1949 | 230806-003 | 2023-08-06 | 8月 | 32 | lifeng | DD243634 | G100 | 星夜金 | 408 | 抽样数: 32; 判定: OK
1950 | 230806-004 | 2023-08-06 | 8月 | 32 | lifeng | DD049520 | P1-CT | 高端黑 | 240 | 抽样数: 32; 判定: OK
1951 | 230807-001 | 2023-08-07 | 8月 | 32 | lifeng | DD240271 | V7-3 | 高端黑 | 73 | 抽样数: 8; 判定: OK; 小计: 0
1952 | 230807-002 | 2023-08-07 | 8月 | 32 | lifeng | DD049520 | P1-CT | 高端黑 | 345 | 抽样数: 32; 不良数: 1; 判定: OK; 外观: 1; 小计: 1 | 装饰板有白点 | OK批 | 外观 | 色差/异色
1953 | 230807-003 | 2023-08-07 | 8月 | 32 | lifeng | DD049520 | P1-CT | 高端黑 | 253 | 抽样数: 32; 不良数: 6; 判定: NG; 低错: 1; 小计: 1 | 锁具MAC码与外箱不一致 | NG批 | 低错 | 标识错漏
1954 | 230807-003 | 2023-08-07 | 8月 | 32 | lifeng | DD049520 | P1-CT | 高端黑 | [11 empty] | 后面板螺丝生锈 | NG批 | 外观 | 生锈 | bar: 外观; 小计
1955 | 230807-003 | 2023-08-07 | 8月 | 32 | lifeng | DD049520 | P1-CT | 高端黑 | [11 empty] | 后面板漏打螺丝 | NG批 | 低错 | 漏打螺丝 | bar: 抽样数 to 小计
1956 | 230807-003 | 2023-08-07 | 8月 | 32 | lifeng | DD049520 | P1-CT | 高端黑 |  | 外观: 3; 小计: 3 | 二维码起翘 | NG批 | 外观 | 起翘/鼓包
1957 | 230807-004 | 2023-08-07 | 8月 | 32 | lifeng | DD243724 | V7 | 高端黑 | 120 | 抽样数: 8; 不良数: 1; 判定: NG; 外观: 1; 小计: 1 | 装饰板有白点 | NG批 | 外观 | 色差/异色
1958 | 230807-005 | 2023-08-07 | 8月 | 32 | lifeng | DD243634 | G100 | 星夜金 | 571 | 抽样数: 32; 不良数: 4; 判定: OK; 包装: 4; 小计: 4 | 多放开孔图 | NG批 | 配件 | 开孔图
1959 | 230807-006 | 2023-08-07 | 8月 | 32 | lifeng | DD243726 | P1-CT-3 | 高端黑 | 8 | 抽样数: 8; 判定: OK; 小计: 0
1960 | 230808-001 | 2023-08-08 | 8月 | 32 | lifeng | DD244096 | G302 | 星夜金 | 5 | 抽样数: 5; 判定: OK
1961 | 230808-002 | 2023-08-08 | 8月 | 32 | lifeng | DD243864 | G111 | 星夜金 | 1 | bar: 抽样数 to 小计
1962 | 230808-003 | 2023-08-08 | 8月 | 32 | lifeng | DD243724 | V7 | 高端黑 | 50 | 抽样数: 8; 判定: OK
1963 | 230808-004 | 2023-08-08 | 8月 | 32 | lifeng | DD242338 | E10 | 高端黑 | 1 | bar: 抽样数 to 小计
1964 | 230808-005 | 2023-08-08 | 8月 | 32 | lifeng | DD243563 | E16 | 高端黑 | 1 | bar: 抽样数; 判定
1965 | 230808-006 | 2023-08-08 | 8月 | 32 | lifeng | DD243634 | G100 | 星夜金 | 571 | 抽样数: 32; 判定: OK
1966 | 230808-007 | 2023-08-08 | 8月 | 32 | lifeng | DD243639 | E16 | 高端黑 | 95 | 抽样数: 8; 判定: OK
1967 | 230808-008 | 2023-08-08 | 8月 | 32 | lifeng | DD243639 | E16 | 高端黑 | 136 | 抽样数: 8; 判定: OK
1968 | 230808-009 | 2023-08-08 | 8月 | 32 | lifeng | DD243634 | G100 | 星夜金 | 128 | 抽样数: 8; 判定: OK
1969 | 230808-010 | 2023-08-08 | 8月 | 32 | lifeng | DD243634 | G100 | 星夜金 | 508 | 抽样数: 32; 判定: OK
1970 | 230809-001 | 2023-08-09 | 8月 | 32 | lifeng | DD049520 | P1-CT | 高端黑 | 1 | bar: 抽样数; 判定
1971 | 230809-002 | 2023-08-09 | 8月 | 32 | lifeng | DD244120 | G302 | 星夜金 | 1 | bar: 抽样数 to 小计
1972 | 230809-003 | 2023-08-09 | 8月 | 32 | lifeng | DD243864 | G111 | 星夜金 | 2 | 抽样数: 2; 判定: OK
1973 | 230809-004 | 2023-08-09 | 8月 | 32 | lifeng | DD049509 | P1-CM | 高端黑 | 9 | 抽样数: 8; 判定: OK
1974 | 230809-005 | 2023-08-09 | 8月 | 32 | lifeng | DD056215 | P1-CT | 高端黑 | 320 | 抽样数: 32; 判定: OK
1975 | 230809-001 | 2023-08-09 | 8月 | 32 | lifeng | DD049520 | P1-CT | 高端黑 | 1 | 抽样数: 1; 判定: OK; 小计: 0
1976 | 230809-002 | 2023-08-09 | 8月 | 32 | lifeng | DD244120 | G302 | 星夜金 | 1 | 抽样数: 1; 判定: OK; 小计: 0
1977 | 230809-003 | 2023-08-09 | 8月 | 32 | lifeng | DD243864 | G111 | 星夜金 | 2 | 抽样数: 2; 判定: OK; 小计: 0
1978 | 230809-004 | 2023-08-09 | 8月 | 32 | lifeng | DD049509 | P1-CM | 高端黑 | 9 | 抽样数: 8; 判定: OK; 小计: 0
1979 | 230809-005 | 2023-08-09 | 8月 | 32 | lifeng | DD056215 | P1-CT | 高端黑 | 320 | 抽样数: 32; 判定: OK; 小计: 0
1980 | 230810-001 | 2023-08-10 | 8月 | 32 | lifeng | DD243634 | G100 | 星夜金 | 570 | 抽样数: 32; 判定: OK; 小计: 0
1981 | 230810-002 | 2023-08-10 | 8月 | 32 | lifeng | DD243634 | G100 | 星夜金 | 254 | 抽样数: 32; 判定: OK; 小计: 0
1982 | 230810-003 | 2023-08-10 | 8月 | 32 | lifeng | DD243639 | E16 | 高端黑 | 392 | 抽样数: 32; 不良数: 1; 判定: OK; 装配: 1; 小计: 1 | 115方棒后面板方棒轴插不进 | OK批 | 配件 | 配件
1983 | 230810-004 | 2023-08-10 | 8月 | 32 | lifeng | DD242338 | E10 | 高端黑 | 136 | 抽样数: 8; 不良数: 1; 判定: NG; 外观: 1; 小计: 1 | 电池盒盖划伤 | NG批 | 外观 | 划伤/掉漆
1984 | 230810-005 | 2023-08-10 | 8月 | 32 | lifeng | DD244955 | G100-2 | 磨砂黑 | 200 | 抽样数: 20; 判定: OK; 小计: 0
1985 | 230810-006 | 2023-08-10 | 8月 | 32 | lifeng | DD049520 | P1-CT | 高端黑 | 128 | 抽样数: 8; 不良数: 1; 判定: NG; 外观: 1; 小计: 1 | 电源线卡扣断裂 | NG批 | 外观 | 变形/破损
1986 | 230811-001 | 2023-08-11 | 8月 | 32 | lifeng | DD243853 | E16 | 高端黑 | 443 | 抽样数: 32; 判定: OK; 小计: 0
1987 | 230811-002 | 2023-08-11 | 8月 | 32 | lifeng | DD243726 | P1-CT-3 | 高端黑 | 523 | 抽样数: 80; 不良数: 1; 判定: OK; 外观: 1; 小计: 1 | 前装饰板缝隙大，实测0.8mm | OK批 | 外观 | 缝隙/断差
1988 | 230811-003 | 2023-08-11 | 8月 | 32 | lifeng | DD238721 | P1-CM | 高端黑 | 1 | 抽样数: 1; 判定: OK; 小计: 0
1989 | 230811-004 | 2023-08-11 | 8月 | 32 | lifeng | DD049520 | P1-CT | 高端黑 | 127 | 抽样数: 8; 判定: OK; 小计: 0
1990 | 230811-005 | 2023-08-11 | 8月 | 32 | lifeng | DD049520 | P1-CT | 高端黑 | 120 | 抽样数: 8; 判定: OK; 小计: 0
1991 | 230811-006 | 2023-08-11 | 8月 | 32 | lifeng | DD242338 | E10 | 高端黑 | 120 | 抽样数: 8; 判定: OK; 小计: 0
1992 | 230811-007 | 2023-08-11 | 8月 | 32 | lifeng | DD243724 | V7 | 高端黑 | 130 | 抽样数: 8; 判定: OK; 小计: 0
1993 | 230811-008 | 2023-08-11 | 8月 | 32 | lifeng | DD056215 | P1-CT | 高端黑 | 344 | 抽样数: 32; 判定: OK; 小计: 0
1994 | 230811-009 | 2023-08-11 | 8月 | 32 | lifeng | DD243639 | E16 | 高端黑 | 456 | 抽样数: 32; 判定: OK; 小计: 0
1995 | 230811-010 | 2023-08-11 | 8月 | 32 | lifeng | DD049520 | P1-CT | 高端黑 | 247 | 抽样数: 32; 不良数: 3; 判定: NG; 性能: 1; 小计: 1 | 语音沙哑 | NG批 | 功能 | 声音异常
1996 | 230811-010 | 2023-08-11 | 8月 | 32 | lifeng | DD049520 | P1-CT | 高端黑 | [11 empty] | 二维码起翘 | NG批 | 外观 | 起翘/鼓包 | bar: 外观; 小计
1997 | 230811-010 | 2023-08-11 | 8月 | 32 | lifeng | DD049520 | P1-CT | 高端黑 | [11 empty] | 橡胶垫破损 | NG批 | 外观 | 变形/破损 | bar: 抽样数 to 小计
1998 | 230811-011 | 2023-08-11 | 8月 | 33 | lifeng | DD242338 | E10 | 高端黑 | 58 | 抽样数: 8; 不良数: 1; 判定: NG; 外观: 1; 小计: 1 | 前装饰板发白 | NG批 | 外观 | 色差/异色
1999 | 230811-012 | 2023-08-11 | 8月 | 32 | zhaochi | DD245189 | G100-2 | 高端黑 | 300 | 抽样数: 50; 不良数: 3; 判定: OK; 外观: 1; 小计: 1 | 前面板掉漆 | OK批 | 外观 | 划伤/掉漆
2000 | 230811-012 | 2023-08-11 | 8月 | 32 | zhaochi | DD245189 | G100-2 | 高端黑 |  | 批量: 1; 小计: 0 | 钥匙开启过紧 | OK批 | 配件 | 锁芯
2001 | 230811-012 | 2023-08-11 | 8月 | 32 | zhaochi | DD245189 | G100-2 | 高端黑 | [11 empty] | 开锁丝印不良 | OK批 | 外观 | 丝印不良 | bar: 抽样数 to 小计
2002 | 230812-001 | 2023-08-12 | 8月 | 33 | lifeng | DD243722 | V7-3 | 高端黑 | 1 | 抽样数: 1; 判定: OK; 小计: 0
2003 | 230812-002 | 2023-08-12 | 8月 | 33 | lifeng | DD242338 | E10 | 高端黑 | 123 | 抽样数: 8; 判定: OK; 小计: 0
2004 | 230812-003 | 2023-08-12 | 8月 | 33 | lifeng | DD243637 | G00 | 星夜金 | 136 | 抽样数: 8; 判定: OK; 小计: 0
2005 | 230812-004 | 2023-08-12 | 8月 | 33 | lifeng | DD243637 | G00 | 高端黑 | 108 | 抽样数: 8; 判定: OK; 小计: 0
2006 | 230812-005 | 2023-08-12 | 8月 | 33 | lifeng | DD243724 | V7 | 高端黑 | 107 | 抽样数: 8; 判定: OK; 小计: 0
2007 | 230812-006 | 2023-08-12 | 8月 | 33 | lifeng | DD243853 | E16 | 高端黑 | 112 | 抽样数: 8; 判定: OK; 小计: 0
2008 | 230812-007 | 2023-08-12 | 8月 | 33 | lifeng | DD243639 | E16 | 高端黑 | 127 | 抽样数: 8; 判定: OK; 小计: 0
2009 | 230812-008 | 2023-08-12 | 8月 | 33 | lifeng | DD240592 | V7 | 高端黑 | 273 | 抽样数: 32; 不良数: 1; 判定: OK; 外观: 1; 小计: 1 | 前面板缝隙大,实测0.7mm | OK批 | 外观 | 缝隙/断差
2010 | 230812-009 | 2023-08-12 | 8月 | 33 | lifeng | DD243634 | G100 | 星夜金 | 92 | 抽样数: 8; 判定: OK; 小计: 0
2011 | 230812-010 | 2023-08-12 | 8月 | 33 | lifeng | DD243726 | P1-CT-3 | 高端黑 | 140 | 抽样数: 20; 判定: OK; 小计: 0
2012 | 230812-011 | 2023-08-12 | 8月 | 33 | lifeng | DD242338 | E10 | 高端黑 | 75 | 抽样数: 8; 判定: OK; 小计: 0
2013 | 230812-012 | 2023-08-12 | 8月 | 33 | lifeng | DD049520 | P1-CT | 高端黑 | 98 | 抽样数: 8; 不良数: 1; 判定: NG; 装配: 1; 小计: 1 | 前手柄松动 | NG批 | 装配 | 部品松动/脱落
2014 | 230812-013 | 2023-08-12 | 8月 | 33 | lifeng | DD244096 | G302 | 星夜金 | 4 | 抽样数: 4; 不良数: 4; 判定: OK; 低错: 4; 小计: 4 | 执行标准公司名称不符合现行标准 | NG批 | 配件 | 纸箱不良
2015 | 230813-001 | 2023-08-13 | 8月 | 33 | zhaochi | DD240786 | V7-ZC | 高端黑 | 118 | 抽样数: 20; 判定: OK; 小计: 0
2016 | 230813-002 | 2023-08-13 | 8月 | 33 | zhaochi | DD244955 | G100 | 磨砂黑 | 640 | 抽样数: 32; 不良数: 1; 判定: OK; 外观: 1; 小计: 1 | 前面板划伤掉漆 | OK批 | 外观 | 划伤/掉漆
2017 | 230813-003 | 2023-08-13 | 8月 | 33 | lifeng | DD238573 | P1-CT | 高端黑 | 369 | 抽样数: 32; 判定: OK; 小计: 0
2018 | 230813-004 | 2023-08-13 | 8月 | 33 | lifeng | DD240592 | V7 | 高端黑 | 278 | 抽样数: 32; 判定: OK; 小计: 0
2019 | 230813-005 | 2023-08-13 | 8月 | 33 | lifeng | DD241649 | V7-3 | 高端黑 | 138 | 抽样数: 20; 判定: OK; 小计: 0
2020 | 230813-006 | 2023-08-13 | 8月 | 33 | lifeng | DD245670 | G100 | 磨砂黑 | 292 | 抽样数: 32; 判定: OK; 小计: 0
2021 | 230814-001 | 2023-08-14 | 8月 | 33 | lifeng | DD242338 | E10 | 高端黑 | 135 | 抽样数: 8; 不良数: 1; 判定: NG; 外观: 1; 小计: 1 | 后面板划伤 | NG批 | 外观 | 划伤/掉漆
2022 | 230814-002 | 2023-08-14 | 8月 | 33 | lifeng | DD244120 | G302 | 星夜金 | 88 | 抽样数: 8; 不良数: 1; 判定: NG; 装配: 1; 小计: 1 | 钥匙盖脱落 | NG批 | 装配 | 部品松动/脱落
2023 | 230814-003 | 2023-08-14 | 8月 | 33 | lifeng | DD243732 | P1-CT | 高端黑 | 120 | 抽样数: 8; 不良数: 1; 判定: NG; 外观: 1; 小计: 1 | 前装饰板划伤 | NG批 | 外观 | 划伤/掉漆
2024 | 230814-004 | 2023-08-14 | 8月 | 33 | manshen | DD244179 | Q3MPRO假锁 | 高端黑 | 50 | 抽样数: 8; 不良数: 8; 判定: NG; 低错: 8; 小计: 8 | 8套无合格证，其中七套摄像头凸起， | NG批 | 低错 | 包装错漏
2025 | 230814-005 | 2023-08-14 | 8月 | 33 | lifeng | DD242338 | E10 | 高端黑 | 11 | 抽样数: 8; 判定: OK; 小计: 0
2026 | 230814-006 | 2023-08-14 | 8月 | 33 | lifeng | DD240592 | V7 | 高端黑 | 120 | 抽样数: 8; 判定: OK; 小计: 0
2027 | 230814-007 | 2023-08-14 | 8月 | 33 | lifeng | DD245670 | G100 | 磨砂黑 | 480 | 抽样数: 32; 判定: OK; 小计: 0
2028 | 230814-008 | 2023-08-14 | 8月 | 33 | lifeng | DD049520 | P1-CT | 高端黑 | 243 | 抽样数: 32; 不良数: 1; 判定: OK; 外观: 1; 小计: 1 | 前面板缝隙大,实测0.65mm | OK批 | 外观 | 缝隙/断差
2029 | 230815-001 | 2023-08-15 | 8月 | 33 | lifeng | DD238399 | G302 | 星夜金 | 8 | 抽样数: 8; 不良数: 2; 判定: NG; 装配: 2; 小计: 2 | 前手柄松动 | NG批 | 装配 | 部品松动/脱落
2030 | 230815-002 | 2023-08-15 | 8月 | 33 | lifeng | DD239168 | E180 | 高端黑 | 132 | 抽样数: 8; 不良数: 8; 判定: OK; 包装: 8; 小计: 8 | 8套纸箱执行标准未更换为GB21556.2008，其中7套电池盒盖有印痕 | NG批 | 配件 | 纸箱不良
2031 | 230815-003 | 2023-08-15 | 8月 | 33 | lifeng | DD241222 | G100 | 星夜金 | 17 | 抽样数: 8; 判定: OK; 小计: 0
2032 | 230815-004 | 2023-08-15 | 8月 | 33 | lifeng | DD245670 | G100 | 磨砂黑 | 192 | 抽样数: 32; 判定: OK; 小计: 0
2033 | 230815-005 | 2023-08-15 | 8月 | 33 | lifeng | DD243726 | P1-CT-3 | 高端黑 | 7 | 抽样数: 7; 判定: OK; 小计: 0
2034 | 230815-006 | 2023-08-15 | 8月 | 33 | lifeng | DD243726 | P1-CT-3 | 高端黑 | 8 | 抽样数: 8; 判定: OK; 小计: 0
2035 | 230815-007 | 2023-08-15 | 8月 | 33 | lifeng | DD240694 | G302 | 磨砂黑 | 4 | 抽样数: 4; 不良数: 1; 判定: NG; 装配: 1; 小计: 1 | 前手柄松动 | NG批 | 装配 | 部品松动/脱落
2036 | 230815-008 | 2023-08-15 | 8月 | 33 | lifeng | DD240592 | V7 | 高端黑 | 60 | 抽样数: 8; 判定: OK; 小计: 0
2037 | 230815-009 | 2023-08-15 | 8月 | 33 | lifeng | DD238573 | P1-CT | 高端黑 | 533 | 抽样数: 32; 判定: OK; 小计: 0
2038 | 230815-010 | 2023-08-15 | 8月 | 33 | lifeng | DD244120 | G302 | 星夜金 | 89 | 抽样数: 8; 判定: OK; 小计: 0
2039 | 230815-011 | 2023-08-15 | 8月 | 33 | lifeng | DD242338 | E10 | 高端黑 | 4 | 抽样数: 4; 判定: OK; 小计: 0
2040 | 230815-012 | 2023-08-15 | 8月 | 33 | lifeng | DD240271 | V7-3 | 高端黑 | 105 | 抽样数: 20; 不良数: 1; 判定: OK; 外观: 1; 小计: 1 | 锁芯拨片生锈 | OK批 | 外观 | 生锈
2041 | 230815-013 | 2023-08-15 | 8月 | 33 | zhaochi | DD241867 | P1-CT-ZC | 高端黑 | 100 | 抽样数: 20; 判定: OK; 小计: 0
2042 | 230815-014 | 2023-08-15 | 8月 | 33 | zhaochi | DD241867 | P1-CT-ZC | 高端黑 | 23 | 抽样数: 23; 判定: OK; 小计: 0
2043 | 230815-015 | 2023-08-15 | 8月 | 33 | yinghua | DD243828 | V1 | 金色 | 501 | 抽样数: 32; 不良数: 1; 判定: OK; 外观: 1; 小计: 1 | 闷盖划伤 | OK批 | 外观 | 划伤/掉漆
2044 | 230816-001 | 2023-08-16 | 8月 | 33 | lifeng | DD243725 | E180 | 高端黑 | 326 | 抽样数: 32; 不良数: 12; 判定: NG; 外观: 11; 小计: 11 | 前装饰板白点 | NG批 | 外观 | 色差/异色
2045 | 230816-001 | 2023-08-16 | 8月 | 33 | lifeng | DD243725 | E180 | 高端黑 | [11 empty] | 纸箱破损 | NG批 | 配件 | 纸箱不良 | bar: 抽样数 to 小计
2046 | 230816-002 | 2023-08-16 | 8月 | 33 | lifeng | DD240592 | V7 | 高端黑 | 234 | 抽样数: 32; 判定: OK; 小计: 0
2047 | 230816-003 | 2023-08-16 | 8月 | 33 | manshen | DD244179 | Q3MPRO假锁 | 高端黑 | 18 | 抽样数: 8; 判定: OK; 小计: 0
2048 | 230816-004 | 2023-08-16 | 8月 | 33 | zhaochi | DD244955 | G100-2 | 高端黑 | 680 | 抽样数: 32; 不良数: 1; 判定: NG; 外观: 1; 小计: 1 | 后面板掉漆 | NG批 | 外观 | 划伤/掉漆
2049 | 230817-001 | 2023-08-17 | 8月 | 33 | lifeng | DD243732 | P1-CT | 高端黑 | 512 | 抽样数: 32; 判定: OK; 小计: 0
2050 | 230817-002 | 2023-08-17 | 8月 | 33 | lifeng | DD243565 | G111 | 星夜金 | 100 | 抽样数: 8; 判定: OK; 小计: 0
2051 | 230817-003 | 2023-08-17 | 8月 | 33 | lifeng | DD243732 | P1-CT | 高端黑 | 342 | 抽样数: 32; 不良数: 1; 判定: OK; 性能: 1; 小计: 1 | 语音沙哑 | OK批 | 功能 | 语音播报异常
2052 | 230817-004 | 2023-08-17 | 8月 | 33 | lifeng | DD243727 | V7 | 高端黑 | 141 | 抽样数: 8; 判定: OK; 小计: 0
2053 | 230817-005 | 2023-08-17 | 8月 | 33 | lifeng | DD242338 | E10 | 高端黑 | 42 | 抽样数: 8; 不良数: 2; 判定: NG; 外观: 2; 小计: 2 | 拨片生锈 | NG批 | 外观 | 生锈
2054 | 230817-006 | 2023-08-17 | 8月 | 33 | lifeng | DD243725 | E180 | 高端黑 | 219 | 抽样数: 32; 不良数: 8; 判定: NG; 外观: 7; 小计: 7 | 前面板有白点 | NG批 | 外观 | 色差/异色
2055 | 230817-006 | 2023-08-17 | 8月 | 33 | lifeng | DD243725 | E180 | 高端黑 | [11 empty] | 拨片生锈 | NG批 | 外观 | 生锈 | bar: 抽样数 to 小计
2056 | 230818-001 | 2023-08-18 | 8月 | 34 | fanghui | DD240246 | V5P-1 | 磨砂黑 | 3 | 抽样数: 3; 不良数: 1; 判定: NG; 外观: 1; 小计: 1 | 电池盒盖划伤
2057 | 230818-002 | 2023-08-18 | 8月 | 34 | fanghui | DD240593 | V6 | 磨砂黑 | 1 | 抽样数: 1; 判定: OK; 小计: 0
2058 | 230818-003 | 2023-08-18 | 8月 | 34 | fanghui | DD242970 | G5C | 磨砂黑 | 36 | 抽样数: 8; 不良数: 8; 判定: OK; 性能: 1; 小计: 1 | 电池通电接触不良 | NG批 | 功能 | 不通电
2059 | 230818-003 | 2023-08-18 | 8月 | 34 | fanghui | DD242970 | G5C | 磨砂黑 | [11 empty] | 漏放配件包，防撞垫 | NG批 | 低错 | 包装错漏 | bar: 抽样数 to 小计
2060 | 230818-003 | 2023-08-18 | 8月 | 34 | fanghui | DD242970 | G5C | 磨砂黑 |  | 低错: 3; 小计: 3 | 漏放防撞垫，外箱有胶印 | NG批 | 低错 | 包装错漏
2061 | 230818-003 | 2023-08-18 | 8月 | 34 | fanghui | DD242970 | G5C | 磨砂黑 |  | 包装: 3; 小计: 3 | 批量 电池生产日期2020.10 | NG批 | 配件 | 电池
2062 | 230818-004 | 2023-08-18 | 8月 | 34 | fanghui | DD242970 | S5 | 大漠金 | 5 | 抽样数: 5; 不良数: 5; 判定: OK; 外观: 5; 小计: 5 | 批量 电池生产日期2019年，防拆标签与生产日期间隔3年（2020.4.24-2023.7.28），其中一套后面板掉漆划伤 | NG批 | 配件 | 电池
2063 | 230818-005 | 2023-08-18 | 8月 | 34 | fanghui | DD011968 | Q5-TY | 磨砂黑 | 528 | 抽样数: 32; 判定: OK; 小计: 0
2064 | 230819-001 | 2023-08-19 | 8月 | 34 | lifeng | DD242338 | E10 | 高端黑 | 249 | 抽样数: 32; 不良数: 4; 判定: OK; 装配: 1; 小计: 1 | 前面板电源线漏打线夹 | NG批 | 低错 | 部品错漏
2065 | 230819-001 | 2023-08-19 | 8月 | 34 | lifeng | DD242338 | E10 | 高端黑 |  | 外观: 2; 小计: 2 | 前装饰板白点 | NG批 | 外观 | 脏污/胶水残留
2066 | 230819-001 | 2023-08-19 | 8月 | 34 | lifeng | DD242338 | E10 | 高端黑 | [11 empty] | 前装饰板白点 | NG批 | 外观 | 脏污/胶水残留 | bar: 外观; 小计
2067 | 230819-002 | 2023-08-19 | 8月 | 34 | lifeng | DD243641 | V7 | 高端黑 | 217 | 抽样数: 32; 不良数: 1; 判定: OK; 外观: 1; 小计: 1 | 喇叭沙哑 | NG批 | 外观 | 划伤/掉漆
2068 | 230819-003 | 2023-08-19 | 8月 | 34 | lifeng | DD243723 | P1-CT-3 | 高端黑 | 195 | 抽样数: 20; 不良数: 10; 判定: OK; 性能: 10; 小计: 10 | 苹果手机邦不上APP | NG批 | 功能 | APP功能问题
2069 | 230819-003 | 2023-08-19 | 8月 | 34 | lifeng | DD243723 | P1-CT-3 | 高端黑 |  | 不良数: 10; 性能: 10; 小计: 10 | 苹果手机邦不上APP | NG批 | 功能 | APP功能问题
2070 | 230819-004 | 2023-08-19 | 8月 | 34 | lifeng | DD242411 | P1-CM | 高端黑 | 4 | 抽样数: 4; 判定: OK; 小计: 0
2071 | 230819-005 | 2023-08-19 | 8月 | 34 | lifeng | DD240121 | P1-CM | 高端黑 | 30 | 抽样数: 8; 判定: OK; 小计: 0
2072 | 230819-006 | 2023-08-19 | 8月 | 34 | lifeng | DD049509 | P1-CM | 高端黑 | 11 | 抽样数: 8; 判定: OK; 小计: 0
2073 | 230819-007 | 2023-08-19 | 8月 | 34 | lifeng | DD049509 | P1-CM | 高端黑 | 29 | 抽样数: 8; 判定: OK; 小计: 0
2074 | 230819-008 | 2023-08-19 | 8月 | 34 | lifeng | DD243732 | P1-CT | 高端黑 | 474 | 抽样数: 32; 不良数: 4; 判定: NG; 外观: 2; 小计: 2 | 前装饰板白点 | NG批 | 外观 | 脏污/胶水残留
2075 | 230819-008 | 2023-08-19 | 8月 | 34 | lifeng | DD243732 | P1-CT | 高端黑 |  | 外观: 2; 小计: 2 | 前装饰板白点 | NG批 | 外观 | 脏污/胶水残留
2076 | 230819-009 | 2023-08-19 | 8月 | 34 | manshen | DD244179 | Q3MPRO假锁 | 高端黑 | 32 | 抽样数: 8; 判定: OK; 小计: 0
2077 | 230820-001 | 2023-08-20 | 8月 | 34 | lifeng | DD240592 | V7 | 高端黑 | 211 | 抽样数: 32; 判定: OK; 小计: 0
2078 | 230820-002 | 2023-08-20 | 8月 | 34 | lifeng | DD243732 | P1-CT | 高端黑 | 235 | 抽样数: 32; 不良数: 3; 判定: NG; 外观: 3; 小计: 3 | 前装饰板白点 | NG批 | 外观 | 色差/异色
2079 | 230820-003 | 2023-08-20 | 8月 | 34 | lifeng | DD243732 | P1-CT | 高端黑 | 129 | 抽样数: 8; 不良数: 2; 判定: NG; 外观: 1; 小计: 1 | 前面板划伤 | NG批 | 外观 | 划伤/掉漆
2080 | 230820-003 | 2023-08-20 | 8月 | 34 | lifeng | DD243732 | P1-CT | 高端黑 | [11 empty] | 前装饰板白点 | NG批 | 外观 | 色差/异色 | bar: 外观; 小计
2081 | 230820-004 | 2023-08-20 | 8月 | 34 | lifeng | DD242338 | E10 | 高端黑 | 448 | 抽样数: 32; 判定: OK; 小计: 0
2082 | 230820-005 | 2023-08-20 | 8月 | 34 | lifeng | DD243732 | P1-CT | 高端黑 | 119 | 抽样数: 8; 判定: OK; 小计: 0
2083 | 230820-006 | 2023-08-20 | 8月 | 34 | lifeng | DD244120 | G302 | 星夜金 | 6 | 抽样数: 6; 不良数: 1; 判定: NG; 外观: 1; 小计: 1 | 后面板划伤 | NG批 | 外观 | 划伤/掉漆
2084 | 230820-007 | 2023-08-20 | 8月 | 34 | zhaochi | DD244614 | G100-2 | 磨砂黑 | 1040 | 抽样数: 32; 不良数: 1; 判定: OK; 性能: 1; 小计: 1 | 一张IC卡不录入 | OK批 | 功能 | 卡片无法添加
2085 | 230820-008 | 2023-08-20 | 8月 | 34 | lifeng | DD241715 | G302 | 磨砂黑 | 2 | 抽样数: 2; 判定: OK; 小计: 0
2086 | 230820-009 | 2023-08-20 | 8月 | 34 | lifeng | DD243864 | G111 | 星夜金 | 1 | 抽样数: 1; 判定: OK; 小计: 0
2087 | 230820-010 | 2023-08-20 | 8月 | 34 | lifeng | DD243727 | V7 | 高端黑 | 289 | 抽样数: 32; 判定: OK; 小计: 0
2088 | 230820-011 | 2023-08-20 | 8月 | 34 | lifeng | DD243761 | E10 | 高端黑 | 514 | 抽样数: 32; 判定: OK; 小计: 0
2089 | 230821-001 | 2023-08-21 | 8月 | 34 | lifeng | DD240271 | V7-3 | 高端黑 | 44 | 抽样数: 20; 判定: OK; 小计: 0
2090 | 230821-002 | 2023-08-21 | 8月 | 34 | lifeng | DD243799 | V7 | 高端黑 | 122 | 抽样数: 8; 不良数: 1; 判定: NG; 外观: 1; 小计: 1 | 后手柄装饰板鼓起，实测0.45mm | OK批 | 外观 | 起翘/鼓包
2091 | 230821-003 | 2023-08-21 | 8月 | 34 | lifeng | DD244096 | G302 | 星夜金 | 2 | 抽样数: 2; 判定: OK; 小计: 0
2092 | 230821-004 | 2023-08-21 | 8月 | 34 | lifeng | DD243852 | E16 | 高端黑 | 392 | 抽样数: 32; 不良数: 1; 判定: OK; 外观: 1; 小计: 1 | 前面板划伤 | OK批 | 外观 | 划伤/掉漆
2093 | 230821-005 | 2023-08-21 | 8月 | 34 | lifeng | DD242338 | E10 | 高端黑 | 21 | 抽样数: 8; 判定: OK; 小计: 0
2094 | 230821-006 | 2023-08-21 | 8月 | 34 | lifeng | DD243732 | P1-CT | 高端黑 | 249 | 抽样数: 32; 判定: OK; 小计: 0
2095 | 230821-007 | 2023-08-21 | 8月 | 34 | lifeng | DD243898 | E10 | 高端黑 | 137 | 抽样数: 8; 判定: OK; 小计: 0
2096 | 230821-008 | 2023-08-21 | 8月 | 34 | lifeng | DD240271 | V7-3 | 高端黑 | 85 | 抽样数: 20; 判定: OK; 小计: 0
2097 | 230821-009 | 2023-08-21 | 8月 | 34 | lifeng | DD245189 | G100-2 | 高端黑 | 679 | 抽样数: 62; 判定: OK; 小计: 0
2098 | 230822-001 | 2023-08-22 | 8月 | 34 | lifeng | DD243761 | E10 | 高端黑 | 149 | 抽样数: 8; 判定: OK
2099 | 230822-002 | 2023-08-22 | 8月 | 34 | lifeng | DD243639 | E16 | 高端黑 | 513 | 抽样数: 32; 判定: OK
2100 | 230822-003 | 2023-08-22 | 8月 | 34 | lifeng | DD243724 | V7 | 高端黑 | 30 | 抽样数: 8; 判定: OK
2101 | 230822-004 | 2023-08-22 | 8月 | 34 | lifeng | DD243726 | P1-CT-3 | 高端黑 | 17 | 抽样数: 17; 判定: OK
2102 | 230822-005 | 2023-08-22 | 8月 | 34 | lifeng | DD243636 | G100 | 星夜金 | 107 | 抽样数: 8; 判定: OK
2103 | 230822-006 | 2023-08-22 | 8月 | 34 | lifeng | DD244615 | G100-2 | 高端黑 | 133 | 抽样数: 8; 判定: OK
2104 | 230822-007 | 2023-08-22 | 8月 | 34 | lifeng | DD049509 | P1-CM | 高端黑 | 29 | 抽样数: 8; 判定: OK
2105 | 230823-001 | 2023-08-23 | 8月 | 34 | lifeng | DD240141 | V7 | 高端黑 | 94 | 抽样数: 8; 判定: OK; 小计: 0
2106 | 230823-002 | 2023-08-23 | 8月 | 34 | lifeng | DD243732 | P1-CT | 高端黑 | 149 | 抽样数: 8; 判定: OK; 小计: 0
2107 | 230823-003 | 2023-08-23 | 8月 | 34 | lifeng | DD049469 | P1-CT | 高端黑 | 6 | 抽样数: 6; 判定: OK; 小计: 0
2108 | 230823-004 | 2023-08-23 | 8月 | 34 | lifeng | DD243724 | V7 | 高端黑 | 111 | 抽样数: 8; 判定: OK; 小计: 0
2109 | 230823-005 | 2023-08-23 | 8月 | 34 | lifeng | DD242338 | E10 | 高端黑 | 134 | 抽样数: 8; 判定: OK; 小计: 0
2110 | 230823-006 | 2023-08-23 | 8月 | 34 | manshen | DD240780 | Q3MPRO | 高端黑 | 989 | 抽样数: 80; 不良数: 4; 判定: NG; 外观: 1; 小计: 1 | 前面板划伤 | NG批 | 外观 | 划伤/掉漆
2111 | 230823-006 | 2023-08-23 | 8月 | 34 | manshen | DD240780 | Q3MPRO | 高端黑 | [11 empty] | 漏贴防拆标签，漏丝印，漏贴向上推动标签 | NG批 | 低错 | 标识错漏 | bar: 抽样数 to 小计
2112 | 230823-006 | 2023-08-23 | 8月 | 34 | manshen | DD240780 | Q3MPRO | 高端黑 | [11 empty] | 漏贴向上推动标签 | NG批 | 低错 | 标识错漏 | bar: 低错; 小计
2113 | 230823-006 | 2023-08-23 | 8月 | 34 | manshen | DD240780 | Q3MPRO | 高端黑 | [11 empty] | 手柄掉漆 | NG批 | 外观 | 划伤/掉漆 | bar: 抽样数 to 小计
2114 | 230824-001 | 2023-08-24 | 8月 | 34 | lifeng | DD243564 | E16 | 高端黑 | 609 | 抽样数: 32; 判定: OK; 小计: 0
2115 | 230824-002 | 2023-08-24 | 8月 | 34 | zhaochi | DD245455 | G100-2 | 高端黑 | 382 | 抽样数: 32; 不良数: 32; 判定: NG; 低错: 32; 小计: 32 | 电源线端子未打胶 | NG批 | 低错 | 漏打胶
2116 | 230824-003 | 2023-08-24 | 8月 | 34 | zhaochi | DD240791 | V7 | 高端黑 | 124 | 抽样数: 20; 不良数: 1; 判定: OK; 低错: 1; 小计: 1 | 漏贴防拆标签 | NG批 | 低错 | 标识错漏
2117 | 230824-004 | 2023-08-24 | 8月 | 34 | zhaochi | DD240786 | V7 | 高端黑 | 8 | 抽样数: 8; 不良数: 2; 判定: NG; 外观: 1; 小计: 1 | 数字按键显示不完整 | NG批 | 外观 | 显示不完整
2118 | 230824-004 | 2023-08-24 | 8月 | 34 | zhaochi | DD240786 | V7 | 高端黑 | [11 empty] | 锁具配网失败 | NG批 | 功能 | WIFI无法配置 | bar: 性能; 小计
2119 | 230824-005 | 2023-08-24 | 8月 | 34 | lifeng | DD243564 | E16 | 高端黑 | 571 | 抽样数: 32; 不良数: 7; 判定: NG; 外观: 1; 小计: 1 | 前手柄掉漆 | NG批 | 外观 | 划伤/掉漆
2120 | 230824-005 | 2023-08-24 | 8月 | 34 | lifeng | DD243564 | E16 | 高端黑 |  | 装配: 6; 小计: 6 | 前装饰板未安装到位 | NG批 | 装配 | 安装不到位
2121 | 230824-006 | 2023-08-24 | 8月 | 34 | lifeng | DD238329 | G111 | 星夜金 | 6 | 抽样数: 6; 判定: OK; 小计: 0
2122 | 230824-007 | 2023-08-24 | 8月 | 34 | lifeng | DD243732 | P1-CT | 高端黑 | 389 | 抽样数: 32; 判定: OK
2123 | 230825-001 | 2023-08-25 | 8月 | 35 | zhaochi | DD245455 | G100-2 | 高端黑 | 160 | 抽样数: 32; 不良数: 32; 判定: NG; 低错: 32; 小计: 32 | 电源线接口端子未打胶 | NG批 | 低错 | 漏打胶
2124 | 230825-002 | 2023-08-25 | 8月 | 35 | lifeng | DD243732 | P1-CT | 高端黑 | 310 | 抽样数: 32; 不良数: 2; 判定: NG; 外观: 2; 小计: 2 | 装饰板白点 | NG批 | 外观 | 色差/异色
2125 | 230825-003 | 2023-08-25 | 8月 | 35 | lifeng | DD242338 | E10 | 高端黑 | 62 | 抽样数: 8; 不良数: 2; 判定: NG; 性能: 1; 小计: 1 | 语音沙哑 | NG批 | 功能 | 声音异常
2126 | 230825-003 | 2023-08-25 | 8月 | 35 | lifeng | DD242338 | E10 | 高端黑 | [11 empty] | 前装饰板白点 | NG批 | 外观 | 色差/异色 | bar: 外观; 小计
2127 | 230825-004 | 2023-08-25 | 8月 | 35 | lifeng | DD242338 | E10 | 高端黑 | 46 | 抽样数: 8; 不良数: 1; 判定: NG; 性能: 1; 小计: 1 | 语音沙哑 | NG批 | 功能 | 声音异常
2128 | 230825-005 | 2023-08-25 | 8月 | 35 | zhaochi | DD241867 | P1-CT | 高端黑 | 57 | 抽样数: 20; 判定: OK; 小计: 0
2129 | 230825-006 | 2023-08-25 | 8月 | 35 | lifeng | DD049520 | P1-CT | 高端黑 | 87 | 抽样数: 8; 判定: OK; 小计: 0
2130 | 230825-007 | 2023-08-25 | 8月 | 35 | lifeng | DD244096 | G302 | 星夜金 | 4 | 抽样数: 4; 不良数: 2; 判定: NG; 性能: 1; 小计: 1 | IC卡不录入 | NG批 | 功能 | 卡片无法添加
2131 | 230825-007 | 2023-08-25 | 8月 | 35 | lifeng | DD244096 | G302 | 星夜金 | [11 empty] | 防撬不响 | NG批 | 功能 | 防撬报警异常 | bar: 抽样数 to 小计
2132 | 230825-008 | 2023-08-25 | 8月 | 35 | lifeng | DD243726 | P1-CT-3 | 高端黑 | 1 | 抽样数: 1; 判定: OK; 小计: 0
2133 | 230825-009 | 2023-08-25 | 8月 | 35 | lifeng | DD240024 | V7 | 高端黑 | 47 | 抽样数: 8; 判定: OK; 小计: 0
2134 | 230825-010 | 2023-08-25 | 8月 | 35 | zhaochi | DD244614 | G100 | 高端黑 | 1 | 抽样数: 1; 判定: OK; 小计: 0
2135 | 230825-011 | 2023-08-25 | 8月 | 35 | lifeng | DD243732 | P1-CT | 高端黑 | 256 | 抽样数: 32; 判定: OK; 小计: 0
2136 | 230825-012 | 2023-08-25 | 8月 | 35 | lifeng | DD240271 | V7-3 | 高端黑 | 20 | 抽样数: 8; 不良数: 4; 判定: NG; 性能: 4; 小计: 4 | APP手机开门失败 | NG批 | 功能 | 开门异常
2137 | 230826-001 | 2023-08-26 | 8月 | 35 | lifeng | DD243639 | E16 | 高端黑 | 519 | 抽样数: 32; 判定: OK; 小计: 0
2138 | 230826-002 | 2023-08-26 | 8月 | 35 | lifeng | DD243761 | E10 | 高端黑 | 272 | 抽样数: 32; 不良数: 6; 判定: NG; 外观: 1; 小计: 1 | 前面板划伤 | NG批 | 外观 | 划伤/掉漆
2139 | 230826-002 | 2023-08-26 | 8月 | 35 | lifeng | DD243761 | E10 | 高端黑 | [11 empty] | 钥匙柄缺料 | NG批 | 外观 | 多、缺料 | bar: 抽样数 to 小计
2140 | 230826-002 | 2023-08-26 | 8月 | 35 | lifeng | DD243761 | E10 | 高端黑 | [11 empty] | 语音沙哑 | NG批 | 功能 | 声音异常 | bar: 性能; 小计
2141 | 230826-002 | 2023-08-26 | 8月 | 35 | lifeng | DD243761 | E10 | 高端黑 |  | 外观: 3; 小计: 3 | 前装饰板白点 | NG批 | 外观 | 色差/异色
2142 | 230826-003 | 2023-08-26 | 8月 | 35 | lifeng | DD242338 | E10 | 高端黑 | 125 | 抽样数: 8; 判定: OK; 小计: 0
2143 | 230826-004 | 2023-08-26 | 8月 | 35 | lifeng | DD243725 | E180 | 高端黑 | 68 | 抽样数: 8; 判定: OK; 小计: 0
2144 | 230826-005 | 2023-08-26 | 8月 | 35 | lifeng | DD243732 | P1-CT | 高端黑 | 95 | 抽样数: 8; 判定: OK; 小计: 0
2145 | 230826-006 | 2023-08-26 | 8月 | 35 | lifeng | DD243732 | P1-CT | 高端黑 | 99 | 抽样数: 8; 不良数: 1; 判定: NG; 外观: 1; 小计: 1 | 前装饰板白点 | NG批 | 外观 | 色差/异色
2146 | 230826-007 | 2023-08-26 | 8月 | 35 | zhaochi | DD240791 | V7-ZC | 高端黑 | 15 | 抽样数: 8; 不良数: 2; 判定: NG; 包装: 1; 小计: 1 | 钥匙外壳破裂 | NG批 | 配件 | 钥匙
2147 | 230826-007 | 2023-08-26 | 8月 | 35 | zhaochi | DD240791 | V7-ZC | 高端黑 | [11 empty] | 纸箱破损 | NG批 | 配件 | 纸箱不良 | bar: 抽样数 to 小计
2148 | 230826-008 | 2023-08-26 | 8月 | 35 | lifeng | DD243722 | V7-3 | 高端黑 | 13 | 抽样数: 8; 判定: OK
2149 | 230826-009 | 2023-08-26 | 8月 | 35 | lifeng | DD243726 | P1-CT-3 | 高端黑 | 32 | 抽样数: 8; 判定: OK
2150 | 230826-010 | 2023-08-26 | 8月 | 35 | lifeng | DD243726 | P1-CT-3 | 高端黑 | 40 | 抽样数: 8; 判定: OK
2151 | 230828-001 | 2023-08-28 | 8月 | 35 | zhaochi | DD240791 | V7 | 高端黑 | 124 | 抽样数: 8; 不良数: 2; 判定: NG; 包装: 2; 小计: 2 | 钥匙外壳破裂 | NG批 | 配件 | 钥匙
2152 | 230829-001 | 2023-08-29 | 8月 | 35 | lifeng | DD243641 | V7 | 高端黑 | 53 | 抽样数: 8; 判定: OK; 小计: 0
2153 | 230829-002 | 2023-08-29 | 8月 | 35 | lifeng | DD243732 | P1-CT | 高端黑 | 58 | 抽样数: 8; 不良数: 1; 判定: NG; 外观: 1; 小计: 1 | 无防拆标签，并有碎片残留，手柄装饰圈划伤 | NG批 | 外观 | 划伤/掉漆
2154 | 230829-003 | 2023-08-29 | 8月 | 35 | lifeng | DD242338 | E10 | 高端黑 | 88 | 抽样数: 8; 判定: OK; 小计: 0
2155 | 230829-004 | 2023-08-29 | 8月 | 35 | lifeng | DD242411 | P1-CT | 高端黑 | 3 | 抽样数: 3; 判定: OK; 小计: 0
2156 | 230829-005 | 2023-08-29 | 8月 | 35 | lifeng | DD049534 | P1-CT | 高端黑 | 308 | 抽样数: 32; 判定: OK; 小计: 0
2157 | 230829-006 | 2023-08-29 | 8月 | 35 | lifeng | DD243761 | E10 | 高端黑 | 150 | 抽样数: 8; 判定: OK; 小计: 0
2158 | 230829-007 | 2023-08-29 | 8月 | 35 | lifeng | DD244246 | G302 | 星夜金 | 460 | 抽样数: 32; 不良数: 1; 判定: OK; 外观: 1; 小计: 1 | 呼吸灯显示不清晰 | OK批 | 外观 | 色差/异色
2159 | 230829-008 | 2023-08-29 | 8月 | 35 | lifeng | DD243722 | V7-3 | 高端黑 | 1 | bar: 抽样数 to 小计
2160 | 230829-009 | 2023-08-29 | 8月 | 35 | lifeng | DD242338 | E10 | 高端黑 | 82 | 抽样数: 8; 判定: OK
2161 | 230829-010 | 2023-08-29 | 8月 | 35 | lifeng | DD243799 | V7 | 高端黑 | 121 | 抽样数: 8; 判定: OK
2162 | 230829-011 | 2023-08-29 | 8月 | 35 | lifeng | DD246601 | G100 | 高端黑 | 78 | 抽样数: 8; 判定: OK
2163 | 230829-012 | 2023-08-29 | 8月 | 35 | lifeng | DD243564 | E16 | 高端黑 | 567 | 抽样数: 32; 判定: OK
2164 | 230830-001 | 2023-08-30 | 8月 | 35 | lifeng | DD243725 | E180 | 高端黑 | 313 | 抽样数: 32; 判定: OK; 小计: 0
2165 | 230830-002 | 2023-08-30 | 8月 | 35 | yinghua | DD244244 | V1 | 高端黑 | 725 | 抽样数: 32; 不良数: 1; 判定: OK; 外观: 1; 小计: 1 | 前面板未覆膜 | OK批 | 外观 | 未覆膜
1 | 230105-001 | 2023-01-05 | 9月 | 36 | lifeng | DD015120 | P1-CM | 高端黑 | 252 | 抽样数: 20; 不良数: 1; 判定: OK; 外观: 1; 小计: 1 | 电源线破损 | OK批 | 外观 | 变形/破损
2 | 230105-002 | 2023-01-05 | 9月 | 36 | lifeng | DD014856 | P1-CT | 高端黑 | 480 | 抽样数: 80; 不良数: 2; 判定: OK; 外观: 1; 小计: 1 | #键异物 | OK批 | 外观 | 按键异物
3 | 230105-003 | 2023-01-05 | 9月 | 36 | lifeng | DD014856 | P1-CT | 高端黑 | [11 empty] | 前面板划伤 | OK批 | 外观 | 划伤/掉漆 | bar: 抽样数 to 小计
4 | 230106-001 | 2023-01-06 | 9月 | 36 | lifeng | DD015319 | P1-CM | 高端黑 | 961 | 抽样数: 80; 不良数: 1; 判定: OK; 外观: 1; 小计: 1 | 前面板异物 | OK批 | 外观 | 异物
5 | 230106-002 | 2023-01-06 | 9月 | 36 | lifeng | DD014856 | P1-CM | 高端黑 | 268 | 抽样数: 20; 不良数: 0; 判定: OK; 小计: 0
6 | 230106-003 | 2023-01-06 | 9月 | 36 | lifeng | DD014856 | P1-CM | 高端黑 | 272 | 抽样数: 20; 不良数: 0; 判定: OK; 小计: 0
7 | 230106-004 | 2023-01-06 | 9月 | 36 | lifeng | DD015123 | E16 | 高端黑 | 269 | 抽样数: 20; 不良数: 1; 判定: OK; 外观: 1; 小计: 1 | 电池盖划伤 | OK批 | 外观 | 划伤/掉漆
8 | 230106-005 | 2023-01-06 | 9月 | 36 | lifeng | DD015120 | P1-CM | 高端黑 | 272 | 抽样数: 20; 不良数: 0; 判定: OK; 小计: 0 |  | OK批
9 | 230107-001 | 2023-01-07 | 9月 | 37 | lifeng | DD014856 | P1-CM | 高端黑 | 597 | 抽样数: 80; 不良数: 2; 判定: OK; 外观: 1; 小计: 1 | 按键6异物 | OK批 | 外观 | 按键异物
10 | 230107-002 | 2023-01-07 | 9月 | 37 | lifeng | DD014856 | P1-CM | 高端黑 | [11 empty] | 前面板有胶 | OK批 | 外观 | 脏污/胶水残留 | bar: 外观; 小计
11 | 230107-003 | 2023-01-07 | 9月 | 37 | lifeng | DD014856 | P1-CM | 高端黑 | 494 | 抽样数: 80; 不良数: 2; 判定: OK; 外观: 1; 小计: 1 | 后面板手柄划伤 | OK批 | 外观 | 划伤/掉漆
12 | 230107-004 | 2023-01-07 | 9月 | 37 | lifeng | DD014856 | P1-CM | 高端黑 | [11 empty] | 前装饰板划伤 | OK批 | 外观 | 划伤/掉漆 | bar: 外观; 小计
13 | 230107-005 | 2023-01-07 | 9月 | 37 | lifeng | DD012393 | G105-ST-09 | 星夜金 | 180 | 抽样数: 20; 不良数: 3; 判定: NG; 外观: 1; 小计: 1 | 后手柄划伤 | NG批 | 外观 | 划伤/掉漆
14 | 230107-006 | 2023-01-07 | 9月 | 37 | lifeng | DD012393 | G105-ST-09 | 星夜金 | [11 empty] | 电池盒卡扣破损 | NG批 | 外观 | 变形/破损 | bar: 外观; 小计
15 | 230107-007 | 2023-01-07 | 9月 | 37 | lifeng | DD012393 | G105-ST-09 | 星夜金 | [11 empty] | 漏放一张卡 | NG批 | 低错 | 部品错漏 | bar: 抽样数 to 小计
16 | 230108-001 | 2023-01-08 | 9月 | 37 | lifeng | DD015319 | P1-CM | 高端黑 | 128 | 抽样数: 20; 不良数: 1; 判定: OK; 包装: 1; 小计: 1 | 外箱破损 | OK批 | 外观 | 变形/破损
17 | 230108-002 | 2023-01-08 | 9月 | 37 | lifeng | DD015319 | P1-CM | 高端黑 | 430 | 抽样数: 80; 不良数: 3; 判定: OK; 外观: 1; 小计: 1 | 前面板磕伤 | OK批 | 外观 | 划伤/掉漆
18 | 230108-003 | 2023-01-08 | 9月 | 37 | lifeng | DD015319 | P1-CM | 高端黑 | [11 empty] | 前手柄起皮 | OK批 | 外观 | 划伤/掉漆 | bar: 外观; 小计
19 | 230108-004 | 2023-01-08 | 9月 | 37 | lifeng | DD015319 | P1-CM | 高端黑 | [11 empty] | 前手柄漏打螺丝 | OK批 | 低错 | 漏打螺丝 | bar: 抽样数 to 小计
20 | 230108-005 | 2023-01-08 | 9月 | 37 | lifeng | DD015319 | P1-CM | 高端黑 | 256 | 抽样数: 20; 不良数: 0; 判定: OK; 小计: 0 |  | OK批
21 | 230108-006 | 2023-01-08 | 9月 | 37 | fanghui | DD015087 | G5 | 磨砂黑 | 466 | 抽样数: 80; 不良数: 0; 判定: OK; 小计: 0 |  | OK批
22 | 230109-001 | 2023-01-09 | 9月 | 37 | lifeng | DD015123 | E16 | 高端黑 | 543 | 抽样数: 80; 不良数: 4; 判定: OK; 外观: 1; 小计: 1 | 后手柄磕伤 | OK批 | 外观 | 划伤/掉漆
23 | 230109-002 | 2023-01-09 | 9月 | 37 | lifeng | DD015123 | E16 | 高端黑 | [11 empty] | 后手柄划伤 | OK批 | 外观 | 划伤/掉漆 | bar: 抽样数 to 小计
24 | 230109-003 | 2023-01-09 | 9月 | 37 | lifeng | DD015123 | E16 | 高端黑 | [11 empty] | 后面板掉漆 | OK批 | 外观 | 划伤/掉漆 | bar: 外观; 小计
25 | 230109-004 | 2023-01-09 | 9月 | 37 | lifeng | DD015123 | E16 | 高端黑 | [11 empty] | 后面板磕伤 | OK批 | 外观 | 划伤/掉漆 | bar: 抽样数 to 小计
26 | 230109-005 | 2023-01-09 | 9月 | 37 | fanghui | DD005755 | D60-L | 银色 | 440 | 抽样数: 80; 不良数: 0; 判定: OK; 小计: 0
27 | 230109-006 | 2023-01-09 | 9月 | 37 | yinghua | 20221230 | V1 | 金色 | 553 | 抽样数: 80; 不良数: 1; 判定: OK; 外观: 1; 小计: 1 | 前面板手柄掉漆 | OK批 | 外观 | 划伤/掉漆
28 | 230109-007 | 2023-01-09 | 9月 | 37 | lifeng | DD014927 | G100 | 星夜金 | 71 | 抽样数: 20; 不良数: 0; 判定: OK; 小计: 0
29 | 230109-008 | 2023-01-09 | 9月 | 37 | lifeng | DD013925 | G100 | 咖啡金 | 156 | 抽样数: 20; 不良数: 0; 判定: OK; 小计: 0
30 | 230109-009 | 2023-01-09 | 9月 | 37 | yinghua | 20221129 | V1 | 磨砂黑 | 1 | 抽样数: 1; 不良数: 0; 判定: OK; 小计: 0
31 | 230109-010 | 2023-01-09 | 9月 | 37 | lifeng | DD015120 | P1-CM | 高端黑 | 186 | 抽样数: 20; 不良数: 1; 判定: OK; 外观: 1; 小计: 1 | 电源线接插口卡扣断裂 | OK批 | 外观 | 变形/破损
32 | 230109-011 | 2023-01-09 | 9月 | 37 | lifeng | DD013925 | G100 | 咖啡金 | 112 | 抽样数: 20; 不良数: 0; 判定: OK; 小计: 0
33 | 230110-001 | 2023-01-10 | 9月 | 37 | lifeng | DD013888 | G100 | 磨砂黑 | 56 | 抽样数: 20; 不良数: 0; 判定: OK; 小计: 0
34 | 230110-002 | 2023-01-10 | 9月 | 37 | lifeng | DD011536 | 新V7 | 高端黑 | 69 | 抽样数: 20; 不良数: 0; 判定: OK; 小计: 0
35 | 230110-003 | 2023-01-10 | 9月 | 37 | lifeng | DD014929 | G100 | 磨砂黑 | 220 | 抽样数: 20; 不良数: 2; 判定: NG; 外观: 1; 小计: 1 | 后面板接插口破损 | NG批 | 外观 | 变形/破损
36 | 230110-004 | 2023-01-10 | 9月 | 37 | lifeng | DD014929 | G100 | 磨砂黑 | [11 empty] | 前面板漏放橡胶垫 | NG批 | 低错 | 部品错漏 | bar: 低错; 小计
37 | 230110-005 | 2023-01-10 | 9月 | 37 | lifeng | DD014929 | G100 | 磨砂黑 | 496 | 抽样数: 80; 不良数: 2; 判定: NG; 低错: 2; 小计: 2 | 后面板橡胶放错 放成前面板橡胶垫 | NG批 | 低错 | 部品错漏
38 | 230110-006 | 2023-01-10 | 9月 | 37 | lifeng | DD015319 | P1-CM | 高端黑 | 316 | 抽样数: 80; 不良数: 6; 判定: NG; 低错: 3; 小计: 3 | WIFI板螺丝断裂 | NG批 | 低错 | 异物混入
39 | 230110-007 | 2023-01-10 | 9月 | 37 | lifeng | DD015319 | P1-CM | 高端黑 | [11 empty] | 后面板划伤 | NG批 | 外观 | 划伤/掉漆 | bar: 抽样数 to 小计
40 | 230110-008 | 2023-01-10 | 9月 | 37 | lifeng | DD015319 | P1-CM | 高端黑 | [11 empty] | 漏贴MAC码 | NG批 | 低错 | 标识错漏 | bar: 低错; 小计
41 | 230110-009 | 2023-01-10 | 9月 | 37 | lifeng | DD015319 | P1-CM | 高端黑 | [11 empty] | 后面板掉漆 | NG批 | 外观 | 划伤/掉漆 | bar: 抽样数 to 小计
42 | 230110-010 | 2023-01-10 | 9月 | 37 | fanghui | DD015983 | G5 | 高端黑 | 66 | 抽样数: 20; 不良数: 1; 判定: OK; 外观: 1; 小计: 1 | 后面板上端侧面划伤 | OK批 | 外观 | 划伤/掉漆
43 | 230111-001 | 2023-01-11 | 9月 | 37 | lifeng | DD013556 | P1-CT | 高端黑 | 606 | 抽样数: 80; 不良数: 6; 判定: NG; 性能: 1; 小计: 1 | 指纹不录入 | NG批 | 功能 | 指纹头问题
44 | 230111-002 | 2023-01-11 | 9月 | 37 | lifeng | DD013556 | P1-CT | 高端黑 | [11 empty] | 漏放电池 防撞垫 | NG批 | 低错 | 部品错漏 | bar: 性能; 小计
45 | 230111-003 | 2023-01-11 | 9月 | 37 | lifeng | DD013556 | P1-CT | 高端黑 | [11 empty] | 电源线接插口卡扣断裂 | NG批 | 外观 | 变形/破损 | bar: 抽样数 to 小计
46 | 230111-004 | 2023-01-11 | 9月 | 37 | lifeng | DD013556 | P1-CT | 高端黑 | [11 empty] | 漏放IC卡 | NG批 | 低错 | 部品错漏 | bar: 低错; 小计
47 | 230111-005 | 2023-01-11 | 9月 | 37 | lifeng | DD013556 | P1-CT | 高端黑 | [11 empty] | 电池盒盖漏贴MAC码 二维码 | NG批 | 低错 | 标识错漏 | bar: 抽样数 to 小计
48 | 230111-006 | 2023-01-11 | 9月 | 37 | lifeng | DD013556 | P1-CT | 高端黑 | [11 empty] | 纸箱破损 | NG批 | 外观 | 变形/破损 | bar: 包装; 小计
49 | 230111-007 | 2023-01-11 | 9月 | 37 | lifeng | DD012393 | G105-ST-09 | 星夜金 | 171 | 抽样数: 20; 不良数: 0; 判定: OK; 小计: 0
50 | 230111-008 | 2023-01-11 | 9月 | 37 | lifeng | DD015319 | P1-CT | 高端黑 | 97 | 抽样数: 20; 不良数: 0; 判定: OK; 小计: 0
51 | 230112-001 | 2023-01-12 | 9月 | 37 | lifeng | DD013889 | G302 | 星夜金 | 1 | 抽样数: 1; 不良数: 0; 判定: OK; 小计: 0
52 | 230112-002 | 2023-01-12 | 9月 | 37 | fanghui | DD012869 | V6 | 磨砂黑 | 151 | 抽样数: 20; 不良数: 0; 判定: OK; 小计: 0
53 | 230112-003 | 2023-01-12 | 9月 | 37 | lifeng | DD012518 | G100 | 星夜金 | 12 | 抽样数: 12; 不良数: 0; 判定: OK; 小计: 0
54 | 230112-004 | 2023-01-12 | 9月 | 37 | fanghui | DD015983 | G5 | 磨砂黑 | 6 | 抽样数: 6; 不良数: 0; 判定: OK; 小计: 0
55 | 230112-005 | 2023-01-12 | 9月 | 37 | lifeng | DD014856 | P1-CT | 高端黑 | 536 | 抽样数: 80; 不良数: 3; 判定: OK; 外观: 1; 小计: 1 | 电源线接插口断裂 | OK批 | 外观 | 变形/破损
56 | 230112-006 | 2023-01-12 | 9月 | 37 | lifeng | DD014856 | P1-CT | 高端黑 | [11 empty] | 前面板划伤 | OK批 | 外观 | 划伤/掉漆 | bar: 外观; 小计
57 | 230112-007 | 2023-01-12 | 9月 | 37 | lifeng | DD014856 | P1-CT | 高端黑 | [11 empty] | 小滴管家二维码扫不出来 | OK批 | 低错 | 标识错漏 | bar: 抽样数 to 小计
58 | 230112-008 | 2023-01-12 | 9月 | 37 | lifeng | DD014929 | G100 | 磨砂黑 | 61 | 抽样数: 20; 不良数: 1; 判定: NG; 低错: 1; 小计: 1 | 漏放电池盒盖 | NG批 | 低错 | 部品错漏
59 | 230112-009 | 2023-01-12 | 9月 | 37 | lifeng | DD014855 | G111 | 高端黑 | 35 | 抽样数: 20; 不良数: 1; 判定: NG; 低错: 1; 小计: 1 | 80门厚配件包方棒（45/75/90）用错 | NG批 | 低错 | 部品错漏
60 | 230112-010 | 2023-01-12 | 9月 | 37 | lifeng | DD014928 | G100 | 磨砂黑 | 492 | 抽样数: 80; 不良数: 0; 判定: OK; 小计: 0
61 | 230113-001 | 2023-01-13 | 9月 | 37 | fanghui | DD014917 | V5P-1 | 磨砂黑 | 496 | 抽样数: 80; 不良数: 1; 判定: OK; 性能: 1; 小计: 1 | 电机不回落 | OK批 | 功能 | 电机问题
62 | 230113-002 | 2023-01-13 | 9月 | 37 | lifeng | DD015983 | G5 | 磨砂黑 | 126 | 抽样数: 20; 不良数: 0; 判定: OK; 小计: 0
63 | 230113-003 | 2023-01-13 | 9月 | 37 | lifeng | DD015319 | P1-CT | 高端黑 | 294 | 抽样数: 80; 不良数: 0; 判定: OK; 小计: 0
64 | 230114-001 | 2023-01-14 | 9月 | 38 | lifeng | DD014855 | G111 | 高端黑 | 35 | 抽样数: 20; 不良数: 0; 判定: OK; 小计: 0
65 | 230114-002 | 2023-01-14 | 9月 | 38 | lifeng | DD014929 | G100 | 磨砂黑 | 60 | 抽样数: 20; 不良数: 0; 判定: OK; 小计: 0
66 | 230114-003 | 2023-01-14 | 9月 | 38 | lifeng | DD013556 | P1-CT | 高端黑 | 566 | 抽样数: 80; 不良数: 0; 判定: OK; 小计: 0
67 | 230130-001 | 2023-01-30 | 9月 | 39 | fanghui | DD014917 | V5P-1 | 磨砂黑 | 121 | 抽样数: 20; 判定: OK; 小计: 0
68 | 230130-002 | 2023-01-30 | 9月 | 39 | fanghui | DD015983 | G5 | 磨砂黑 | 30 | 抽样数: 20; 不良数: 2; 判定: NG; 外观: 2; 小计: 2 | 电机线卡扣断裂 | NG批 | 外观 | 变形/破损
69 | 230210-001 | 2023-02-10 | 10月 | 39 | lifeng | DD015955 | P1-CT | 高端黑 | 136 | 抽样数: 20; 不良数: 1; 判定: OK; 外观: 1; 小计: 1 | 电池盖卡扣断裂 | OK批 | 外观 | 变形/破损
70 | 230210-002 | 2023-02-10 | 10月 | 39 | lifeng | DD015320 | P1-CT | 高端黑 | 122 | 抽样数: 20; 不良数: 4; 判定: NG; 装配: 1; 小计: 1 | 前手柄换向螺丝拿不出来 | NG批 | 装配 | 部品打不开
71 | 230210-002 | 2023-02-10 | 10月 | 39 | lifeng | DD015320 | P1-CT | 高端黑 | [11 empty] | 后面板掉漆 | NG批 | 外观 | 划伤/掉漆 | bar: 抽样数 to 小计
72 | 230210-002 | 2023-02-10 | 10月 | 39 | lifeng | DD015320 | P1-CT | 高端黑 | [11 empty] | 手柄装饰条松动 | NG批 | 装配 | 安装不到位 | bar: 外观; 小计
73 | 230210-002 | 2023-02-10 | 10月 | 39 | lifeng | DD015320 | P1-CT | 高端黑 | [11 empty] | 后面板凹坑 | NG批 | 外观 | 砂孔/凹坑 | bar: 抽样数 to 小计
74 | 230211-001 | 2023-02-11 | 10月 | 40 | lifeng | DD014929 | G100 | 磨砂黑 | 414 | 抽样数: 80; 不良数: 1; 判定: NG; 低错: 1; 小计: 1 | 钥匙打不开 | NG批 | 低错 | 部品错漏
75 | 230211-002 | 2023-02-11 | 10月 | 40 | lifeng | DD015955 | P1-CT | 高端黑 | 204 | 抽样数: 32; 不良数: 6; 判定: NG; 外观: 1; 小计: 1 | 前手柄装饰条磕伤 | NG批 | 外观 | 划伤/掉漆
76 | 230211-002 | 2023-02-11 | 10月 | 40 | lifeng | DD015955 | P1-CT | 高端黑 | [11 empty] | 后面板漏放橡胶垫 | NG批 | 低错 | 部品错漏 | bar: 低错; 小计
77 | 230211-002 | 2023-02-11 | 10月 | 40 | lifeng | DD015955 | P1-CT | 高端黑 |  | 低错: 2; 小计: 2 | 漏贴防拆标签 | NG批 | 低错 | 标识错漏
78 | 230211-002 | 2023-02-11 | 10月 | 40 | lifeng | DD015955 | P1-CT | 高端黑 | [11 empty] | 前手柄装饰条松动 | NG批 | 装配 | 安装不到位 | bar: 外观; 小计
79 | 230211-002 | 2023-02-11 | 10月 | 40 | lifeng | DD015955 | P1-CT | 高端黑 | [11 empty] | 前手柄装饰条缝隙大0.65 | NG批 | 外观 | 缝隙/断差 | bar: 抽样数 to 小计
80 | 230212-001 | 2023-02-12 | 10月 | 40 | lifeng | DD014855 | G111 | 高端黑 | 290 | 抽样数: 80; 判定: OK; 小计: 0
81 | 230212-002 | 2023-02-12 | 10月 | 40 | lifeng | DD015955 | P1-CT | 高端黑 | 220 | 抽样数: 32; 不良数: 1; 判定: OK; 外观: 1; 小计: 1 | 后手柄装饰条有异物 | OK批 | 外观 | 异物
82 | 230212-003 | 2023-02-12 | 10月 | 40 | lifeng | DD015955 | P1-CT | 高端黑 | 83 | 抽样数: 20; 不良数: 5; 判定: NG; 装配: 3; 小计: 3 | 前面板盖板压线 | NG批 | 装配 | 布线压线
83 | 230212-003 | 2023-02-12 | 10月 | 40 | lifeng | DD015955 | P1-CT | 高端黑 | [11 empty] | 指纹不识别 | NG批 | 功能 | 指纹头问题 | bar: 抽样数 to 小计
84 | 230212-003 | 2023-02-12 | 10月 | 40 | lifeng | DD015955 | P1-CT | 高端黑 | [11 empty] | 后面板掉漆 | NG批 | 外观 | 划伤/掉漆 | bar: 外观; 小计
85 | 230212-004 | 2023-02-12 | 10月 | 40 | lifeng | DD015955 | P1-CT | 高端黑 | 220 | 抽样数: 32; 不良数: 5; 判定: NG; 装配: 1; 小计: 1 | 旋钮不回弹 | NG批 | 装配 | 旋钮卡阻
86 | 230212-004 | 2023-02-12 | 10月 | 40 | lifeng | DD015955 | P1-CT | 高端黑 | [11 empty] | 漏放开孔图 | NG批 | 低错 | 部品错漏 | bar: 低错; 小计
87 | 230212-004 | 2023-02-12 | 10月 | 40 | lifeng | DD015955 | P1-CT | 高端黑 | [11 empty] | 前面板异响 | NG批 | 低错 | 异物混入 | bar: 抽样数 to 小计
88 | 230212-004 | 2023-02-12 | 10月 | 40 | lifeng | DD015955 | P1-CT | 高端黑 |  | 外观: 2; 小计: 2 | 后面板装饰条缝隙大 | NG批 | 外观 | 缝隙/断差
89 | 230212-005 | 2023-02-12 | 10月 | 41 | lifeng | DD015955 | P1-CT | 高端黑 | 201 | 抽样数: 32; 不良数: 3; 判定: NG; 装配: 1; 小计: 1 | 螺丝断裂 | NG批 | 装配 | 螺丝断裂
90 | 230212-005 | 2023-02-12 | 10月 | 41 | lifeng | DD015955 | P1-CT | 高端黑 | [11 empty] | 旋钮掉漆 | NG批 | 外观 | 划伤/掉漆 | bar: 外观; 小计
91 | 230212-005 | 2023-02-12 | 10月 | 41 | lifeng | DD015955 | P1-CT | 高端黑 | [11 empty] | 后手柄装饰条未装到位 | NG批 | 装配 | 安装不到位 | bar: 抽样数 to 小计
92 | 230212-006 | 2023-02-12 | 10月 | 41 | lifeng | DD015955 | P1-CT | 高端黑 | 84 | 抽样数: 20; 判定: OK; 小计: 0
93 | 230213-001 | 2023-02-13 | 10月 | 41 | lifeng | DD013243 | P1-CT | 高端黑 | 83 | 抽样数: 32; 判定: OK; 小计: 0
94 | 230213-002 | 2023-02-13 | 10月 | 41 | lifeng | DD015955 | P1-CT | 高端黑 | 590 | 抽样数: 80; 判定: OK; 小计: 0
95 | 230213-003 | 2023-02-13 | 10月 | 41 | lifeng | DD015955 | P1-CT | 高端黑 | 192 | 抽样数: 32; 不良数: 6; 判定: NG; 低错: 2; 小计: 2 | 漏放开孔图*2 | NG批 | 低错 | 部品错漏
96 | 230213-003 | 2023-02-13 | 10月 | 41 | lifeng | DD015955 | P1-CT | 高端黑 | [11 empty] | 前面板掉漆 | NG批 | 外观 | 划伤/掉漆 | bar: 外观; 小计
97 | 230213-003 | 2023-02-13 | 10月 | 41 | lifeng | DD015955 | P1-CT | 高端黑 | [11 empty] | 漏装猫眼拨块滑动片 | NG批 | 低错 | 部品错漏 | bar: 抽样数 to 小计
98 | 230213-003 | 2023-02-13 | 10月 | 41 | lifeng | DD015955 | P1-CT | 高端黑 | [11 empty] | 前手柄装饰条未装到位 | NG批 | 装配 | 安装不到位 | bar: 外观; 小计
99 | 230213-003 | 2023-02-13 | 10月 | 41 | lifeng | DD015955 | P1-CT | 高端黑 | [11 empty] | 电源线接口卡口断 | NG批 | 外观 | 变形/破损 | bar: 抽样数 to 小计
100 | 230213-004 | 2023-02-13 | 10月 | 41 | lifeng | DD015955 | P1-CT | 高端黑 | 185 | 抽样数: 20; 不良数: 3; 判定: NG; 低错: 1; 小计: 1 | 漏装旋钮卡簧 | NG批 | 低错 | 部品错漏
101 | 230213-004 | 2023-02-13 | 10月 | 41 | lifeng | DD015955 | P1-CT | 高端黑 | [11 empty] | 后面板掉漆 | NG批 | 外观 | 划伤/掉漆 | bar: 抽样数 to 小计
102 | 230213-004 | 2023-02-13 | 10月 | 41 | lifeng | DD015955 | P1-CT | 高端黑 | [11 empty] | 后盖板漏打螺丝 | NG批 | 低错 | 部品错漏 | bar: 低错; 小计
103 | 230213-005 | 2023-02-13 | 10月 | 41 | lifeng | DD015955 | P1-CT | 高端黑 | 180 | 抽样数: 20; 不良数: 2; 判定: NG; 装配: 1; 小计: 1 | 旋钮不回弹 | NG批 | 装配 | 旋钮卡阻
104 | 230213-005 | 2023-02-13 | 10月 | 41 | lifeng | DD015955 | P1-CT | 高端黑 | [11 empty] | 前面板后盖板压线 | NG批 | 装配 | 布线压线 | bar: 装配; 小计
105 | 230213-006 | 2023-02-13 | 10月 | 41 | lifeng | DD015955 | P1-CT | 高端黑 | 177 | 抽样数: 20; 不良数: 1; 判定: OK; 外观: 1; 小计: 1 | 后面板划伤 | OK批 | 外观 | 划伤/掉漆
106 | 230213-007 | 2023-02-13 | 10月 | 41 | lifeng | DD015955 | P1-CT | 高端黑 | 234 | 抽样数: 32; 不良数: 7; 判定: NG; 外观: 1; 小计: 1 | 电源线接口卡扣断 | NG批 | 外观 | 变形/破损
107 | 230213-007 | 2023-02-13 | 10月 | 41 | lifeng | DD015955 | P1-CT | 高端黑 |  | 装配: 2; 小计: 2 | 后手柄装饰条未装到位*2 | NG批 | 装配 | 安装不到位
108 | 230213-007 | 2023-02-13 | 10月 | 41 | lifeng | DD015955 | P1-CT | 高端黑 | [11 empty] | 后面板磕伤掉漆 | NG批 | 外观 | 划伤/掉漆 | bar: 外观; 小计
109 | 230213-007 | 2023-02-13 | 10月 | 41 | lifeng | DD015955 | P1-CT | 高端黑 |  | 外观: 2; 小计: 2 | 前手柄划伤*2 | NG批 | 外观 | 划伤/掉漆
110 | 230213-007 | 2023-02-13 | 10月 | 41 | lifeng | DD015955 | P1-CT | 高端黑 | [11 empty] | WIFI板螺丝未打到位 | NG批 | 装配 | 安装不到位 | bar: 装配; 小计
111 | 230213-008 | 2023-02-13 | 10月 | 41 | lifeng | DD015955 | P1-CT | 高端黑 | 228 | 抽样数: 32; 不良数: 9; 判定: NG; 外观: 1; 小计: 1 | 前装饰板磕伤 | NG批 | 外观 | 划伤/掉漆
112 | 230213-008 | 2023-02-13 | 10月 | 41 | lifeng | DD015955 | P1-CT | 高端黑 | [11 empty] | 钥匙开不了门 | NG批 | 低错 | 部品错漏 | bar: 性能; 小计
113 | 230213-008 | 2023-02-13 | 10月 | 41 | lifeng | DD015955 | P1-CT | 高端黑 |  | 外观: 2; 性能: 1; 小计: 3 | 后手柄划伤*2 | NG批 | 外观 | 划伤/掉漆
114 | 230213-008 | 2023-02-13 | 10月 | 41 | lifeng | DD015955 | P1-CT | 高端黑 | [11 empty] | 锁具二维码与外箱不一致 | NG批 | 低错 | 标识错漏 | bar: 低错; 小计
115 | 230213-008 | 2023-02-13 | 10月 | 41 | lifeng | DD015955 | P1-CT | 高端黑 | [11 empty] | 呼吸灯异物 | NG批 | 外观 | 异物 | bar: 抽样数 to 小计
116 | 230213-008 | 2023-02-13 | 10月 | 41 | lifeng | DD015955 | P1-CT | 高端黑 | [11 empty] | WIFI板漏打螺丝 | NG批 | 低错 | 漏打螺丝 | bar: 低错; 小计
117 | 230213-008 | 2023-02-13 | 10月 | 41 | lifeng | DD015955 | P1-CT | 高端黑 | [11 empty] | 电池盒盖卡扣断 | NG批 | 外观 | 变形/破损 | bar: 抽样数 to 小计
118 | 230213-009 | 2023-02-13 | 10月 | 41 | lifeng | DD015955 | P1-CT | 高端黑 | 196 | 抽样数: 32; 不良数: 1; 判定: OK; 外观: 1; 小计: 1 | 前装饰板磕伤 | OK批 | 外观 | 划伤/掉漆
119 | 230214-001 | 2023-02-14 | 10月 | 41 | lifeng | DD014929 | G100 | 高端黑 | 414 | 抽样数: 80; 判定: OK; 小计: 0
120 | 230214-002 | 2023-02-14 | 10月 | 41 | lifeng | DD015955 | P1-CT | 高端黑 | 223 | 抽样数: 20; 判定: OK; 小计: 0
121 | 230214-003 | 2023-02-14 | 10月 | 41 | lifeng | DD015955 | P1-CT | 高端黑 | 196 | 抽样数: 32; 不良数: 5; 判定: NG; 装配: 1; 小计: 1 | 猫眼拨块拨不动 | NG批 | 装配 | 部件卡阻/紧
122 | 230214-003 | 2023-02-14 | 10月 | 41 | lifeng | DD015955 | P1-CT | 高端黑 | [11 empty] | 后手柄装饰条未装到位 | NG批 | 装配 | 安装不到位 | bar: 装配; 小计
123 | 230214-003 | 2023-02-14 | 10月 | 41 | lifeng | DD015955 | P1-CT | 高端黑 | [11 empty] | 换向螺丝打不到位 | NG批 | 装配 | 安装不到位 | bar: 抽样数 to 小计
124 | 230214-003 | 2023-02-14 | 10月 | 41 | lifeng | DD015955 | P1-CT | 高端黑 | [11 empty] | 电池盒盖划伤 | NG批 | 外观 | 划伤/掉漆 | bar: 外观; 小计
125 | 230214-003 | 2023-02-14 | 10月 | 41 | lifeng | DD015955 | P1-CT | 高端黑 | [11 empty] | 后面板划伤，后手柄积漆 | NG批 | 外观 | 划伤/掉漆 | bar: 抽样数 to 小计
126 | 230214-004 | 2023-02-14 | 10月 | 41 | lifeng | DD015955 | P1-CT | 高端黑 | 192 | 抽样数: 32; 不良数: 5; 判定: NG; 装配: 1; 小计: 1 | 前手柄晃动 | NG批 | 装配 | 安装不到位
127 | 230214-004 | 2023-02-14 | 10月 | 41 | lifeng | DD015955 | P1-CT | 高端黑 | [11 empty] | 后手柄装饰 条未装到位 | NG批 | 装配 | 安装不到位 | bar: 抽样数 to 小计
128 | 230214-004 | 2023-02-14 | 10月 | 41 | lifeng | DD015955 | P1-CT | 高端黑 | [11 empty] | 猫眼拨块卡不住 | NG批 | 装配 | 部件卡阻/紧 | bar: 装配; 小计
129 | 230214-004 | 2023-02-14 | 10月 | 41 | lifeng | DD015955 | P1-CT | 高端黑 | [11 empty] | WIFI板引角漏打胶 | NG批 | 低错 | 部品错漏 | bar: 抽样数 to 小计
130 | 230214-004 | 2023-02-14 | 10月 | 41 | lifeng | DD015955 | P1-CT | 高端黑 | [11 empty] | 电池盒线漏打胶 | NG批 | 低错 | 部品错漏 | bar: 低错; 小计
131 | 230214-005 | 2023-02-14 | 10月 | 42 | lifeng | DD015955 | P1-CT | 高端黑 | 226 | 抽样数: 20; 不良数: 4; 判定: NG; 装配: 2; 小计: 2 | 前装饰板未装到位*2 | NG批 | 装配 | 安装不到位
132 | 230214-005 | 2023-02-14 | 10月 | 42 | lifeng | DD015955 | P1-CT | 高端黑 | [11 empty] | 后手柄划伤 | NG批 | 外观 | 划伤/掉漆 | bar: 外观; 小计
133 | 230214-005 | 2023-02-14 | 10月 | 42 | lifeng | DD015955 | P1-CT | 高端黑 | [11 empty] | 旋钮积漆 | NG批 | 外观 | 积漆/麻点 | bar: 抽样数 to 小计
134 | 230214-006 | 2023-02-14 | 10月 | 42 | lifeng | DD015955 | P1-CT | 高端黑 | 187 | 抽样数: 20; 不良数: 1; 判定: OK; 外观: 1; 小计: 1 | 后手柄磕伤 | OK批 | 外观 | 划伤/掉漆
135 | 230214-007 | 2023-02-14 | 10月 | 42 | lifeng | DD015955 | P1-CT | 高端黑 | 194 | 抽样数: 20; 不良数: 6; 判定: NG; 外观: 1; 小计: 1 | 后面板划伤 | NG批 | 外观 | 划伤/掉漆
136 | 230214-007 | 2023-02-14 | 10月 | 42 | lifeng | DD015955 | P1-CT | 高端黑 | [11 empty] | 后手柄漏打螺丝 | NG批 | 低错 | 漏打螺丝 | bar: 低错; 小计
137 | 230214-007 | 2023-02-14 | 10月 | 42 | lifeng | DD015955 | P1-CT | 高端黑 | [11 empty] | 电池盖卡扣断裂 | NG批 | 外观 | 变形/破损 | bar: 抽样数 to 小计
138 | 230214-007 | 2023-02-14 | 10月 | 42 | lifeng | DD015955 | P1-CT | 高端黑 |  | 装配: 3; 小计: 3 | 后手柄装饰 条未装到位 | NG批 | 装配 | 安装不到位
139 | 230214-008 | 2023-02-14 | 10月 | 42 | lifeng | DD015955 | P1-CT | 高端黑 | 219 | 抽样数: 20; 不良数: 1; 判定: OK; 外观: 1; 小计: 1 | 前手柄磕伤 | OK批 | 外观 | 划伤/掉漆
140 | 230215-001 | 2023-02-15 | 10月 | 42 | lifeng | DD015955 | P1-CT | 高端黑 | 80 | 抽样数: 20; 不良数: 1; 判定: OK; 装配: 1; 小计: 1 | 前装饰板未装到位 | OK批 | 装配 | 安装不到位
141 | 230215-002 | 2023-02-15 | 10月 | 42 | lifeng | DD015955 | P1-CT | 高端黑 | 190 | 抽样数: 20; 不良数: 1; 判定: OK; 外观: 1; 小计: 1 | 旋钮起翘 | OK批 | 装配 | 安装不到位
142 | 230215-003 | 2023-02-15 | 10月 | 42 | lifeng | DD015955 | P1-CT | 高端黑 | 187 | 抽样数: 20; 判定: OK; 小计: 0
143 | 230215-004 | 2023-02-15 | 10月 | 42 | lifeng | DD015955 | P1-CT | 高端黑 | 189 | 抽样数: 20; 不良数: 2; 判定: NG; 外观: 1; 小计: 1 | 后面板掉漆 | NG批 | 外观 | 划伤/掉漆
Note on M1524: mac: 这个不能算做供应商不良，这是运营商的App，无法进行wifi自检

## 数据分析
zhaochi
📚批次合格率
月份 | 总批数 | OK批数 | NG批数 | 批次合格率 |  |  |  |  | zhaochi | 批次合格率推移图
1月 | 0 | 0 | 0 | #DIV/0!
2月 | 0 | 0 | 0 | #DIV/0!
3月 | 0 | 0 | 0 | #DIV/0!
4月 | 0 | 0 | 0 | #DIV/0!
5月 | 11 | 5 | 6 | 45.45%
6月 | 7 | 4 | 3 | 57.14%
7月 | 5 | 3 | 2 | 60%
8月 | 15 | 9 | 6 | 60%
9月 | 0 | 0 | 0 | #DIV/0!
10月 | 0 | 0 | 0 | #DIV/0!
11月 | 0 | 0 | 0 | #DIV/0!
12月 | 0 | 0 | 0 | #DIV/0!
👁问题类别
月份 | 总抽检数 | 不良数 | 外观 | 装配 | 功能 | 低错 | 包装 | 抽检合格率
1月 | 0 | 0 | 0 | 0 | 0 | 0 | 0 | #DIV/0!
2月 | 0 | 0 | 0 | 0 | 0 | 0 | 0 | #DIV/0!
3月 | 0 | 0 | 0 | 0 | 0 | 0 | 0 | #DIV/0!
4月 | 0 | 0 | 0 | 0 | 0 | 0 | 0 | #DIV/0!
5月 | 667 | 220 | 18 | 198 | 3 | 0 | 8 | 67.02%
6月 | 403 | 57 | 16 | 2 | 2 | 0 | 36 | 85.86%
7月 | 280 | 12 | 11 | 0 | 2 | 0 | 0 | 95.71%
8月 | 338 | 77 | 5 | 0 | 2 | 65 | 4 | 77.22%
9月 | 0 | 0 | 0 | 0 | 0 | 0 | 0 | #DIV/0!
10月 | 0 | 0 | 0 | 0 | 0 | 0 | 0 | #DIV/0!
11月 | 0 | 0 | 0 | 0 | 0 | 0 | 0 | #DIV/0!
12月 | 0 | 0 | 0 | 0 | 0 | 0 | 0 | #DIV/0!
1月 | 37 | 30 | 7 | 81.08%
2月 | 208 | 110 | 98 | 52.88%
3月 | 217 | 153 | 64 | 70.51%
4月 | 208 | 174 | 34 | 83.65%
4月 | 8 | 8 | 0 | 100%
5月 | 134 | 109 | 25 | 81.34%
5月 | 21 | 19 | 2 | 90.48%
5月 | 12 | 9 | 3 | 75%
| 167 | 137 | 30 | 82.04%
6月 | 149 | 123 | 26 | 82.55%
6月 | 28 | 25 | 3 | 89.29%
6月 | 19 | 13 | 6 | 68.42%
6月 | 196 | 161 | 35 | 82.14%
月份 | 1月 | 2月 | 3月 | 4月 | 5月 | 6月 | 7月 | 8月
OK | 39 | 114 | 159 | 184 | 144 | 168 | 209 | 164
NG | 8 | 98 | 67 | 36 | 36 | 36 | 36 | 47
批次合格率 | 82.98% | 53.77% | 70.35% | 83.64% | 80% | 82.35% | 85.31% | 77.73%
7月
外O | 1月: 总批数; 2月: 占比
lifeng | 1月: 230; 2月: 93.88%
fanghui | 1月: 8; 2月: 3.265%
manshen | 1月: 2; 2月: 0.8163%
zhaochi | 1月: 5; 2月: 2.041%
yinghua | 1月: 0; 2月: 无
8月
外O | 1月: 总批数; 2月: 占比
lifeng | 1月: 182; 2月: 86.26%
fanghui | 1月: 7; 2月: 3.318%
manshen | 1月: 4; 2月: 1.896%
zhaochi | 1月: 15; 2月: 7.109%
yinghua | 1月: 3; 2月: 1.422%

## demo
🔍现象聚焦
5月份
类别 | 数量 | 累计百分比 | 主要现象 | 占比 | 聚焦型号 | 集中部位
外观 | 45 | 52.33% | 划伤、掉漆 | 43.02% | 所有型号 | 前后面板、IMD、执手
装配 | 18 | 73.26% | 松动未装到位 电池盖问题 | 8.14% | G302 | 指纹压线； 面板或执手装饰盖； 电池盖
功能 | 14 | 89.53% | 不通电 指纹失效 防撬问题 | 10.47% | G100占50% | 机身、电池盖、里外不一致
包装 | 5 | 95.35%
低错 | 4 | 100%
总结：针对现有的问题，要怎么在控制计划里体现，并制定相应的应急措施。
🔍现象聚焦
6月份
类别 | 数量 | 累计百分比 | 主要现象 | 占比 | 聚焦型号 | 集中部位
外观 | 16 | 28.57% | 划伤掉漆 | 35.71% | 全部型号 | 前后面板
低错 | 0 | 28.57% | 错漏 | 205.4% | 全部型号 | 说明书
装配 | 2 | 32.14% | 部件松动、换向挂线 | 17.86% | G302 | 后装饰板
功能 | 2 | 35.71% | 卡录入不进去
包装 | 36 | 100%
🔍现象聚焦
7月份 | 砺峰
类别 | 数量 | 累计百分比 | 主要现象 | 占比 | 聚焦型号 | 集中部位
外观 | 11 | 84.62% | 掉漆、划伤 | 100% | 全部型号 | 前后面板
低错 | 0 | 84.62% | 内外标签不一致 | 23.08% | 全部型号 | 标签
功能 | 2 | 100% | 电机不工作 | 15.38% | V7(P1-CT) | 电机
包装 | 0 | 100%
装配 | 0 | 100% |  | #DIV/0!
8月份 | 砺峰
类别 | 数量 | 累计百分比 | 主要现象 | 占比 | 聚焦型号 | 集中部位
外观 | 5 | 6.579% | 白点、划伤 | 44.5% | V7系列型号、E16 | 前后面板
功能 | 2 | 9.211% | 声音沙哑 | 3.6% | V7、E10 | 喇叭
包装 | 4 | 14.47% |  | 0%
装配 | 0 | 14.47% | 前手柄松动 | 2.6% | G302 | 前执手
低错 | 65 | 100%
Note on F18: mac: 批量错误