## 数据源
2023年成品质量分析表
序号 | 管理NO | 日期 | 月 | 周 | 供应商 | 工单号 | 型号 | 细分型号 | 颜色 | 批次数量 | 抽样数 | 不良数 | 判定 | 外观 | 装配 | 性能 | 低错 | 包装 | 批量 | 小计 | 不良描述 | 问题归属 | 问题分类 | 问题细分 | 是否批量 | 检验员 | A类 | B类 | C类 | 原因 | 送检类型 | 返工内容 | 备注
1 | 230105-001 | 2023-01-05 | 1月 | 1 | lifeng | DD015120 | P1-CM | P1-CM | 高端黑 | 252 | 抽样数: 20; 不良数: 1; 判定: OK; 外观: 1; 小计: 1 | 电源线破损 | OK批 | 外观 | 变形/破损
2 | 230105-002 | 2023-01-05 | 1月 | 1 | lifeng | DD014856 | P1-CT | P1-CT | 高端黑 | 480 | 抽样数: 80; 不良数: 2; 判定: OK; 外观: 1; 小计: 1 | #键异物 | OK批 | 外观 | 按键异物
3 | 230105-003 | 2023-01-05 | 1月 | 1 | lifeng | DD014856 | P1-CT | P1-CT | 高端黑 | [11 empty] | 前面板划伤 | OK批 | 外观 | 划伤/掉漆 | bar: 外观; 小计
4 | 230106-001 | 2023-01-06 | 1月 | 1 | lifeng | DD015319 | P1-CM | P1-CM | 高端黑 | 961 | 抽样数: 80; 不良数: 1; 判定: OK; 外观: 1; 小计: 1 | 前面板异物 | OK批 | 外观 | 异物
5 | 230106-002 | 2023-01-06 | 1月 | 1 | lifeng | DD014856 | P1-CM | P1-CM | 高端黑 | 268 | 抽样数: 20; 不良数: 0; 判定: OK; 小计: 0
6 | 230106-003 | 2023-01-06 | 1月 | 1 | lifeng | DD014856 | P1-CM | P1-CM | 高端黑 | 272 | 抽样数: 20; 不良数: 0; 判定: OK; 小计: 0
7 | 230106-004 | 2023-01-06 | 1月 | 1 | lifeng | DD015123 | E16 | E16 | 高端黑 | 269 | 抽样数: 20; 不良数: 1; 判定: OK; 外观: 1; 小计: 1 | 电池盖划伤 | OK批 | 外观 | 划伤/掉漆
8 | 230106-005 | 2023-01-06 | 1月 | 1 | lifeng | DD015120 | P1-CM | P1-CM | 高端黑 | 272 | 抽样数: 20; 不良数: 0; 判定: OK; 小计: 0 |  | OK批
9 | 230107-001 | 2023-01-07 | 1月 | 2 | lifeng | DD014856 | P1-CM | P1-CM | 高端黑 | 597 | 抽样数: 80; 不良数: 2; 判定: OK; 外观: 1; 小计: 1 | 按键6异物 | OK批 | 外观 | 按键异物
10 | 230107-002 | 2023-01-07 | 1月 | 2 | lifeng | DD014856 | P1-CM | P1-CM | 高端黑 | [11 empty] | 前面板有胶 | OK批 | 外观 | 脏污/胶水残留 | bar: 外观; 小计
11 | 230107-003 | 2023-01-07 | 1月 | 2 | lifeng | DD014856 | P1-CM | P1-CM | 高端黑 | 494 | 抽样数: 80; 不良数: 2; 判定: OK; 外观: 1; 小计: 1 | 后面板手柄划伤 | OK批 | 外观 | 划伤/掉漆
12 | 230107-004 | 2023-01-07 | 1月 | 2 | lifeng | DD014856 | P1-CM | P1-CM | 高端黑 | [11 empty] | 前装饰板划伤 | OK批 | 外观 | 划伤/掉漆 | bar: 外观; 小计
13 | 230107-005 | 2023-01-07 | 1月 | 2 | lifeng | DD012393 | G105 | G105-ST-09 | 星夜金 | 180 | 抽样数: 20; 不良数: 3; 判定: NG; 外观: 1; 小计: 1 | 后手柄划伤 | NG批 | 外观 | 划伤/掉漆
14 | 230107-006 | 2023-01-07 | 1月 | 2 | lifeng | DD012393 | G105 | G105-ST-09 | 星夜金 | [11 empty] | 电池盒卡扣破损 | NG批 | 外观 | 变形/破损 | bar: 外观; 小计
15 | 230107-007 | 2023-01-07 | 1月 | 2 | lifeng | DD012393 | G105 | G105-ST-09 | 星夜金 | [11 empty] | 漏放一张卡 | NG批 | 低错 | 部品错漏 | bar: 低错; 小计
16 | 230108-001 | 2023-01-08 | 1月 | 2 | lifeng | DD015319 | P1-CM | P1-CM | 高端黑 | 128 | 抽样数: 20; 不良数: 1; 判定: OK; 包装: 1; 小计: 1 | 外箱破损 | OK批 | 外观 | 变形/破损
17 | 230108-002 | 2023-01-08 | 1月 | 2 | lifeng | DD015319 | P1-CM | P1-CM | 高端黑 | 430 | 抽样数: 80; 不良数: 3; 判定: OK; 外观: 1; 小计: 1 | 前面板磕伤 | OK批 | 外观 | 划伤/掉漆
18 | 230108-003 | 2023-01-08 | 1月 | 2 | lifeng | DD015319 | P1-CM | P1-CM | 高端黑 | [11 empty] | 前手柄起皮 | OK批 | 外观 | 划伤/掉漆 | bar: 外观; 小计
19 | 230108-004 | 2023-01-08 | 1月 | 2 | lifeng | DD015319 | P1-CM | P1-CM | 高端黑 | [11 empty] | 前手柄漏打螺丝 | OK批 | 低错 | 漏打螺丝 | bar: 低错; 小计
20 | 230108-005 | 2023-01-08 | 1月 | 2 | lifeng | DD015319 | P1-CM | P1-CM | 高端黑 | 256 | 抽样数: 20; 不良数: 0; 判定: OK; 小计: 0 |  | OK批
21 | 230108-006 | 2023-01-08 | 1月 | 2 | fanghui | DD015087 | G5 | G5 | 磨砂黑 | 466 | 抽样数: 80; 不良数: 0; 判定: OK; 小计: 0 |  | OK批
22 | 230109-001 | 2023-01-09 | 1月 | 2 | lifeng | DD015123 | E16 | E16 | 高端黑 | 543 | 抽样数: 80; 不良数: 4; 判定: OK; 外观: 1; 小计: 1 | 后手柄磕伤 | OK批 | 外观 | 划伤/掉漆
23 | 230109-002 | 2023-01-09 | 1月 | 2 | lifeng | DD015123 | E16 | E16 | 高端黑 | [11 empty] | 后手柄划伤 | OK批 | 外观 | 划伤/掉漆 | bar: 外观; 小计
24 | 230109-003 | 2023-01-09 | 1月 | 2 | lifeng | DD015123 | E16 | E16 | 高端黑 | [11 empty] | 后面板掉漆 | OK批 | 外观 | 划伤/掉漆 | bar: 外观; 小计
25 | 230109-004 | 2023-01-09 | 1月 | 2 | lifeng | DD015123 | E16 | E16 | 高端黑 | [11 empty] | 后面板磕伤 | OK批 | 外观 | 划伤/掉漆 | bar: 外观; 小计
26 | 230109-005 | 2023-01-09 | 1月 | 2 | fanghui | DD005755 | D60-L | D60-L | 银色 | 440 | 抽样数: 80; 不良数: 0; 判定: OK; 小计: 0
27 | 230109-006 | 2023-01-09 | 1月 | 2 | yinghua | 20221230 | V1 | V1 | 金色 | 553 | 抽样数: 80; 不良数: 1; 判定: OK; 外观: 1; 小计: 1 | 前面板手柄掉漆 | OK批 | 外观 | 划伤/掉漆
28 | 230109-007 | 2023-01-09 | 1月 | 2 | lifeng | DD014927 | G100 | G100 | 星夜金 | 71 | 抽样数: 20; 不良数: 0; 判定: OK; 小计: 0
29 | 230109-008 | 2023-01-09 | 1月 | 2 | lifeng | DD013925 | G100 | G100 | 咖啡金 | 156 | 抽样数: 20; 不良数: 0; 判定: OK; 小计: 0
31 | 230109-010 | 2023-01-09 | 1月 | 2 | lifeng | DD015120 | P1-CM | P1-CM | 高端黑 | 186 | 抽样数: 20; 不良数: 1; 判定: OK; 外观: 1; 小计: 1 | 电源线接插口卡扣断裂 | OK批 | 外观 | 变形/破损
32 | 230109-011 | 2023-01-09 | 1月 | 2 | lifeng | DD013925 | G100 | G100 | 咖啡金 | 112 | 抽样数: 20; 不良数: 0; 判定: OK; 小计: 0
33 | 230110-001 | 2023-01-10 | 1月 | 2 | lifeng | DD013888 | G100 | G100 | 磨砂黑 | 56 | 抽样数: 20; 不良数: 0; 判定: OK; 小计: 0
34 | 230110-002 | 2023-01-10 | 1月 | 2 | lifeng | DD011536 | V7 | 新V7 | 高端黑 | 69 | 抽样数: 20; 不良数: 0; 判定: OK; 小计: 0
35 | 230110-003 | 2023-01-10 | 1月 | 2 | lifeng | DD014929 | G100 | G100 | 磨砂黑 | 220 | 抽样数: 20; 不良数: 2; 判定: NG; 外观: 1; 小计: 1 | 后面板接插口破损 | NG批 | 外观 | 变形/破损 |  | 黄芳
36 | 230110-004 | 2023-01-10 | 1月 | 2 | lifeng | DD014929 | G100 | G100 | 磨砂黑 | [11 empty] | 前面板漏放橡胶垫 | NG批 | 低错 | 部品错漏 |  | 王夏磊 | bar: 低错; 小计
37 | 230110-005 | 2023-01-10 | 1月 | 2 | lifeng | DD014929 | G100 | G100 | 磨砂黑 | 496 | 抽样数: 80; 不良数: 2; 判定: NG; 低错: 2; 小计: 2 | 后面板橡胶放错 放成前面板橡胶垫 | NG批 | 低错 | 部品错漏 |  | 王夏磊
38 | 230110-006 | 2023-01-10 | 1月 | 2 | lifeng | DD015319 | P1-CM | P1-CM | 高端黑 | 316 | 抽样数: 80; 不良数: 6; 判定: NG; 低错: 3; 小计: 3 | WIFI板螺丝断裂 | NG批 | 低错 | 异物混入 |  | 孙雅平 贾春梅
39 | 230110-007 | 2023-01-10 | 1月 | 2 | lifeng | DD015319 | P1-CM | P1-CM | 高端黑 | [11 empty] | 后面板划伤 | NG批 | 外观 | 划伤/掉漆 |  | 孙雅平 | bar: 外观; 小计
40 | 230110-008 | 2023-01-10 | 1月 | 2 | lifeng | DD015319 | P1-CM | P1-CM | 高端黑 | [11 empty] | 漏贴MAC码 | NG批 | 低错 | 标识错漏 |  | 贾春梅 | bar: 低错; 小计
41 | 230110-009 | 2023-01-10 | 1月 | 2 | lifeng | DD015319 | P1-CM | P1-CM | 高端黑 | [11 empty] | 后面板掉漆 | NG批 | 外观 | 划伤/掉漆 |  | 孙雅平 | bar: 外观; 小计
42 | 230110-010 | 2023-01-10 | 1月 | 2 | fanghui | DD015983 | G5 | G5 | 高端黑 | 66 | 抽样数: 20; 不良数: 1; 判定: OK; 外观: 1; 小计: 1 | 后面板上端侧面划伤 | OK批 | 外观 | 划伤/掉漆 |  | 贾春梅
43 | 230111-001 | 2023-01-11 | 1月 | 2 | lifeng | DD013556 | P1-CT | P1-CT | 高端黑 | 606 | 抽样数: 80; 不良数: 6; 判定: NG; 性能: 1; 小计: 1 | 指纹不录入 | NG批 | 功能 | 指纹头问题 |  | 黄芳
44 | 230111-002 | 2023-01-11 | 1月 | 2 | lifeng | DD013556 | P1-CT | P1-CT | 高端黑 | [11 empty] | 漏放电池 防撞垫 | NG批 | 低错 | 部品错漏 |  | 贾春梅 | bar: 性能; 小计
45 | 230111-003 | 2023-01-11 | 1月 | 2 | lifeng | DD013556 | P1-CT | P1-CT | 高端黑 | [11 empty] | 电源线接插口卡扣断裂 | NG批 | 外观 | 变形/破损 |  | 孙雅平 | bar: 外观; 小计
46 | 230111-004 | 2023-01-11 | 1月 | 2 | lifeng | DD013556 | P1-CT | P1-CT | 高端黑 | [11 empty] | 漏放IC卡 | NG批 | 低错 | 部品错漏 |  | 黄芳 | bar: 低错; 小计
47 | 230111-005 | 2023-01-11 | 1月 | 2 | lifeng | DD013556 | P1-CT | P1-CT | 高端黑 | [11 empty] | 电池盒盖漏贴MAC码 二维码 | NG批 | 低错 | 标识错漏 |  | 贾春梅 | bar: 低错; 小计
48 | 230111-006 | 2023-01-11 | 1月 | 2 | lifeng | DD013556 | P1-CT | P1-CT | 高端黑 | [11 empty] | 纸箱破损 | NG批 | 外观 | 变形/破损 |  | 孙雅平 | bar: 包装; 小计
49 | 230111-007 | 2023-01-11 | 1月 | 2 | lifeng | DD012393 | G105 | G105-ST-09 | 星夜金 | 171 | 抽样数: 20; 不良数: 0; 判定: OK; 小计: 0 | [11 empty] | 返 后手柄划伤 电池盒卡扣破损 漏放一张卡
50 | 230111-008 | 2023-01-11 | 1月 | 2 | lifeng | DD015319 | P1-CT | P1-CT | 高端黑 | 97 | 抽样数: 20; 不良数: 0; 判定: OK; 小计: 0
51 | 230112-001 | 2023-01-12 | 1月 | 2 | lifeng | DD013889 | G302 | G302 | 星夜金 | 1 | 抽样数: 1; 不良数: 0; 判定: OK; 小计: 0
52 | 230112-002 | 2023-01-12 | 1月 | 2 | fanghui | DD012869 | V6 | V6 | 磨砂黑 | 151 | 抽样数: 20; 不良数: 0; 判定: OK; 小计: 0
53 | 230112-003 | 2023-01-12 | 1月 | 2 | lifeng | DD012518 | G100 | G100 | 星夜金 | 12 | 抽样数: 12; 不良数: 0; 判定: OK; 小计: 0
54 | 230112-004 | 2023-01-12 | 1月 | 2 | fanghui | DD015983 | G5 | G5 | 磨砂黑 | 6 | 抽样数: 6; 不良数: 0; 判定: OK; 小计: 0
55 | 230112-005 | 2023-01-12 | 1月 | 2 | lifeng | DD014856 | P1-CT | P1-CT | 高端黑 | 536 | 抽样数: 80; 不良数: 3; 判定: OK; 外观: 1; 小计: 1 | 电源线接插口断裂 | OK批 | 外观 | 变形/破损 |  | 王夏磊
56 | 230112-006 | 2023-01-12 | 1月 | 2 | lifeng | DD014856 | P1-CT | P1-CT | 高端黑 | [11 empty] | 前面板划伤 | OK批 | 外观 | 划伤/掉漆 |  | 王夏磊 | bar: 外观; 小计
57 | 230112-007 | 2023-01-12 | 1月 | 2 | lifeng | DD014856 | P1-CT | P1-CT | 高端黑 | [11 empty] | 小滴管家二维码扫不出来 | OK批 | 低错 | 标识错漏 |  | 黄芳 | bar: 外观; 小计
59 | 230112-009 | 2023-01-12 | 1月 | 2 | lifeng | DD014855 | G111 | G111 | 高端黑 | 35 | 抽样数: 20; 不良数: 1; 判定: NG; 低错: 1; 小计: 1 | 80门厚配件包方棒（45/75/90）用错 | NG批 | 低错 | 部品错漏
60 | 230112-010 | 2023-01-12 | 1月 | 2 | lifeng | DD014928 | G100 | G100 | 磨砂黑 | 492 | 抽样数: 80; 不良数: 0; 判定: OK; 小计: 0 | [11 empty] | 返橡胶垫放错
61 | 230113-001 | 2023-01-13 | 1月 | 2 | fanghui | DD014917 | V5P | V5P-1 | 磨砂黑 | 496 | 抽样数: 80; 不良数: 1; 判定: OK; 性能: 1; 小计: 1 | 电机不回落 | OK批 | 功能 | 电机问题
62 | 230113-002 | 2023-01-13 | 1月 | 2 | fanghui | DD015983 | G5 | G5 | 磨砂黑 | 126 | 抽样数: 20; 不良数: 0; 判定: OK; 小计: 0
63 | 230113-003 | 2023-01-13 | 1月 | 2 | lifeng | DD015319 | P1-CT | P1-CT | 高端黑 | 294 | 抽样数: 80; 不良数: 0; 判定: OK; 小计: 0 | [11 empty] | 返 WIFI板螺丝断裂*3 后面板划伤 漏贴MAC码 后面板掉漆
64 | 230114-001 | 2023-01-14 | 1月 | 3 | lifeng | DD014855 | G111 | G111 | 高端黑 | 35 | 抽样数: 20; 不良数: 0; 判定: OK; 小计: 0 | [11 empty] | 返 80门厚配件包方棒（45/75/90）用错
65 | 230114-002 | 2023-01-14 | 1月 | 3 | lifeng | DD014929 | G100 | G100 | 磨砂黑 | 60 | 抽样数: 20; 不良数: 0; 判定: OK; 小计: 0 | [11 empty] | 返 漏放电池盒盖
66 | 230114-003 | 2023-01-14 | 1月 | 3 | lifeng | DD013556 | P1-CT | P1-CT | 高端黑 | 566 | 抽样数: 80; 不良数: 0; 判定: OK; 小计: 0 | [11 empty] | 返 指纹不录入 漏放电池 防撞垫 电源线接插口卡扣断裂 漏放IC卡 电池盒盖漏贴MAC码 二维码 纸箱破损
67 | 230130-001 | 2023-01-30 | 1月 | 5 | fanghui | DD014917 | V5P | V5P-1 | 磨砂黑 | 121 | 抽样数: 20; 判定: OK; 小计: 0
68 | 230130-002 | 2023-01-30 | 1月 | 5 | fanghui | DD015983 | G5 | G5 | 磨砂黑 | 30 | 抽样数: 20; 不良数: 2; 判定: NG; 外观: 2; 小计: 2 | 电机线卡扣断裂 | NG批 | 外观 | 变形/破损
69 | 230210-001 | 2023-02-10 | 2月 | 7 | lifeng | DD015955 | P1-CT | P1-CT | 高端黑 | 136 | 抽样数: 20; 不良数: 1; 判定: OK; 外观: 1; 小计: 1 | 电池盖卡扣断裂 | OK批 | 外观 | 变形/破损 |  | 刘寒双
70 | 230210-002 | 2023-02-10 | 2月 | 7 | lifeng | DD015320 | P1-CT | P1-CT | 高端黑 | 122 | 抽样数: 20; 不良数: 4; 判定: NG; 装配: 1; 小计: 1 | 前手柄换向螺丝拿不出来 | NG批 | 装配 | 部品打不开 |  | 刘寒双
71 | 230210-002 | 2023-02-10 | 2月 | 7 | lifeng | DD015320 | P1-CT | P1-CT | 高端黑 | [11 empty] | 后面板掉漆 | NG批 | 外观 | 划伤/掉漆 |  | 刘寒双 | bar: 外观; 小计
72 | 230210-002 | 2023-02-10 | 2月 | 7 | lifeng | DD015320 | P1-CT | P1-CT | 高端黑 | [11 empty] | 手柄装饰条松动 | NG批 | 装配 | 安装不到位 |  | 刘寒双 | bar: 外观; 小计
73 | 230210-002 | 2023-02-10 | 2月 | 7 | lifeng | DD015320 | P1-CT | P1-CT | 高端黑 | [11 empty] | 后面板凹坑 | NG批 | 外观 | 砂孔/凹坑 |  | 刘寒双 | bar: 外观; 小计
74 | 230211-001 | 2023-02-11 | 2月 | 7 | lifeng | DD014929 | G100 | G100 | 磨砂黑 | 414 | 抽样数: 80; 不良数: 1; 判定: NG; 低错: 1; 小计: 1 | 钥匙打不开 | NG批 | 低错 | 部品错漏 |  | 孙雅平
75 | 230211-002 | 2023-02-11 | 2月 | 7 | lifeng | DD015955 | P1-CT | P1-CT | 高端黑 | 204 | 抽样数: 32; 不良数: 6; 判定: NG; 外观: 1; 小计: 1 | 前手柄装饰条磕伤 | NG批 | 外观 | 划伤/掉漆
76 | 230211-002 | 2023-02-11 | 2月 | 7 | lifeng | DD015955 | P1-CT | P1-CT | 高端黑 | [11 empty] | 后面板漏放橡胶垫 | NG批 | 低错 | 部品错漏 | bar: 低错; 小计
77 | 230211-002 | 2023-02-11 | 2月 | 7 | lifeng | DD015955 | P1-CT | P1-CT | 高端黑 |  | 低错: 2; 小计: 2 | 漏贴防拆标签 | NG批 | 低错 | 标识错漏
78 | 230211-002 | 2023-02-11 | 2月 | 7 | lifeng | DD015955 | P1-CT | P1-CT | 高端黑 | [11 empty] | 前手柄装饰条松动 | NG批 | 装配 | 安装不到位 | bar: 外观; 小计
79 | 230211-002 | 2023-02-11 | 2月 | 7 | lifeng | DD015955 | P1-CT | P1-CT | 高端黑 | [11 empty] | 前手柄装饰条缝隙大0.65 | NG批 | 外观 | 缝隙/断差 | bar: 外观; 小计
80 | 230212-001 | 2023-02-12 | 2月 | 7 | lifeng | DD014855 | G111 | G111 | 高端黑 | 290 | 抽样数: 80; 判定: OK; 小计: 0
81 | 230212-002 | 2023-02-12 | 2月 | 7 | lifeng | DD015955 | P1-CT | P1-CT | 高端黑 | 220 | 抽样数: 32; 不良数: 1; 判定: OK; 外观: 1; 小计: 1 | 后手柄装饰条有异物 | OK批 | 外观 | 异物
82 | 230212-003 | 2023-02-12 | 2月 | 7 | lifeng | DD015955 | P1-CT | P1-CT | 高端黑 | 83 | 抽样数: 20; 不良数: 5; 判定: NG; 装配: 3; 小计: 3 | 前面板盖板压线 | NG批 | 装配 | 布线压线
83 | 230212-003 | 2023-02-12 | 2月 | 7 | lifeng | DD015955 | P1-CT | P1-CT | 高端黑 | [11 empty] | 指纹不识别 | NG批 | 功能 | 指纹头问题 | bar: 性能; 小计
84 | 230212-003 | 2023-02-12 | 2月 | 7 | lifeng | DD015955 | P1-CT | P1-CT | 高端黑 | [11 empty] | 后面板掉漆 | NG批 | 外观 | 划伤/掉漆 | bar: 外观; 小计
85 | 230212-004 | 2023-02-12 | 2月 | 7 | lifeng | DD015955 | P1-CT | P1-CT | 高端黑 | 220 | 抽样数: 32; 不良数: 5; 判定: NG; 装配: 1; 小计: 1 | 旋钮不回弹 | NG批 | 装配 | 旋钮卡阻
86 | 230212-004 | 2023-02-12 | 2月 | 7 | lifeng | DD015955 | P1-CT | P1-CT | 高端黑 | [11 empty] | 漏放开孔图 | NG批 | 低错 | 部品错漏 | bar: 低错; 小计
87 | 230212-004 | 2023-02-12 | 2月 | 7 | lifeng | DD015955 | P1-CT | P1-CT | 高端黑 | [11 empty] | 前面板异响 | NG批 | 低错 | 异物混入 | bar: 装配; 小计
88 | 230212-004 | 2023-02-12 | 2月 | 7 | lifeng | DD015955 | P1-CT | P1-CT | 高端黑 |  | 外观: 2; 小计: 2 | 后面板装饰条缝隙大 | NG批 | 外观 | 缝隙/断差
89 | 230212-005 | 2023-02-12 | 2月 | 7 | lifeng | DD015955 | P1-CT | P1-CT | 高端黑 | 201 | 抽样数: 32; 不良数: 3; 判定: NG; 装配: 1; 小计: 1 | 螺丝断裂 | NG批 | 装配 | 螺丝断裂 | [6 empty] | 返工品 | 230212-004
90 | 230212-005 | 2023-02-12 | 2月 | 7 | lifeng | DD015955 | P1-CT | P1-CT | 高端黑 | [11 empty] | 旋钮掉漆 | NG批 | 外观 | 划伤/掉漆 | bar: 外观; 小计
91 | 230212-005 | 2023-02-12 | 2月 | 7 | lifeng | DD015955 | P1-CT | P1-CT | 高端黑 | [11 empty] | 后手柄装饰条未装到位 | NG批 | 装配 | 安装不到位 | bar: 外观; 小计
92 | 230212-006 | 2023-02-12 | 2月 | 7 | lifeng | DD015955 | P1-CT | P1-CT | 高端黑 | 84 | 抽样数: 20; 判定: OK; 小计: 0 | [10 empty] | 返工品 | 230212-003
93 | 230213-001 | 2023-02-13 | 2月 | 7 | lifeng | DD013243 | P1-CT | P1-CT | 高端黑 | 83 | 抽样数: 32; 判定: OK; 小计: 0 | [10 empty] | 返工品 | 230210-002
94 | 230213-002 | 2023-02-13 | 2月 | 7 | lifeng | DD015955 | P1-CT | P1-CT | 高端黑 | 590 | 抽样数: 80; 判定: OK; 小计: 0 | [10 empty] | 返工品 | 230211-002
95 | 230213-003 | 2023-02-13 | 2月 | 7 | lifeng | DD015955 | P1-CT | P1-CT | 高端黑 | 192 | 抽样数: 32; 不良数: 6; 判定: NG; 低错: 2; 小计: 2 | 漏放开孔图*2 | NG批 | 低错 | 部品错漏
96 | 230213-003 | 2023-02-13 | 2月 | 7 | lifeng | DD015955 | P1-CT | P1-CT | 高端黑 | [11 empty] | 前面板掉漆 | NG批 | 外观 | 划伤/掉漆 | bar: 外观; 小计
97 | 230213-003 | 2023-02-13 | 2月 | 7 | lifeng | DD015955 | P1-CT | P1-CT | 高端黑 | [11 empty] | 漏装猫眼拨块滑动片 | NG批 | 低错 | 部品错漏 | bar: 装配; 小计
98 | 230213-003 | 2023-02-13 | 2月 | 7 | lifeng | DD015955 | P1-CT | P1-CT | 高端黑 | [11 empty] | 前手柄装饰条未装到位 | NG批 | 装配 | 安装不到位 | bar: 外观; 小计
99 | 230213-003 | 2023-02-13 | 2月 | 7 | lifeng | DD015955 | P1-CT | P1-CT | 高端黑 | [11 empty] | 电源线接口卡口断 | NG批 | 外观 | 变形/破损 | bar: 外观; 小计
100 | 230213-004 | 2023-02-13 | 2月 | 7 | lifeng | DD015955 | P1-CT | P1-CT | 高端黑 | 185 | 抽样数: 20; 不良数: 3; 判定: NG; 低错: 1; 小计: 1 | 漏装旋钮卡簧 | NG批 | 低错 | 部品错漏 | [6 empty] | 返工品 | 230213-003
101 | 230213-004 | 2023-02-13 | 2月 | 7 | lifeng | DD015955 | P1-CT | P1-CT | 高端黑 | [11 empty] | 后面板掉漆 | NG批 | 外观 | 划伤/掉漆 | bar: 外观; 小计
102 | 230213-004 | 2023-02-13 | 2月 | 7 | lifeng | DD015955 | P1-CT | P1-CT | 高端黑 | [11 empty] | 后盖板漏打螺丝 | NG批 | 低错 | 部品错漏 | bar: 低错; 小计
103 | 230213-005 | 2023-02-13 | 2月 | 7 | lifeng | DD015955 | P1-CT | P1-CT | 高端黑 | 180 | 抽样数: 20; 不良数: 2; 判定: NG; 装配: 1; 小计: 1 | 旋钮不回弹 | NG批 | 装配 | 旋钮卡阻 | [6 empty] | 返工品 | 230213-004
104 | 230213-005 | 2023-02-13 | 2月 | 7 | lifeng | DD015955 | P1-CT | P1-CT | 高端黑 | [11 empty] | 前面板后盖板压线 | NG批 | 装配 | 布线压线 | bar: 装配; 小计
105 | 230213-006 | 2023-02-13 | 2月 | 7 | lifeng | DD015955 | P1-CT | P1-CT | 高端黑 | 177 | 抽样数: 20; 不良数: 1; 判定: OK; 外观: 1; 小计: 1 | 后面板划伤 | OK批 | 外观 | 划伤/掉漆 | [6 empty] | 返工品 | 230213-005
106 | 230213-007 | 2023-02-13 | 2月 | 7 | lifeng | DD015955 | P1-CT | P1-CT | 高端黑 | 234 | 抽样数: 32; 不良数: 7; 判定: NG; 外观: 1; 小计: 1 | 电源线接口卡扣断 | NG批 | 外观 | 变形/破损
107 | 230213-007 | 2023-02-13 | 2月 | 7 | lifeng | DD015955 | P1-CT | P1-CT | 高端黑 |  | 装配: 2; 小计: 2 | 后手柄装饰条未装到位*2 | NG批 | 装配 | 安装不到位
108 | 230213-007 | 2023-02-13 | 2月 | 7 | lifeng | DD015955 | P1-CT | P1-CT | 高端黑 | [11 empty] | 后面板磕伤掉漆 | NG批 | 外观 | 划伤/掉漆 | bar: 外观; 小计
109 | 230213-007 | 2023-02-13 | 2月 | 7 | lifeng | DD015955 | P1-CT | P1-CT | 高端黑 |  | 外观: 2; 小计: 2 | 前手柄划伤*2 | NG批 | 外观 | 划伤/掉漆
110 | 230213-007 | 2023-02-13 | 2月 | 7 | lifeng | DD015955 | P1-CT | P1-CT | 高端黑 | [11 empty] | WIFI板螺丝未打到位 | NG批 | 装配 | 安装不到位 | bar: 装配; 小计
111 | 230213-008 | 2023-02-13 | 2月 | 7 | lifeng | DD015955 | P1-CT | P1-CT | 高端黑 | 228 | 抽样数: 32; 不良数: 9; 判定: NG; 外观: 1; 小计: 1 | 前装饰板磕伤 | NG批 | 外观 | 划伤/掉漆
112 | 230213-008 | 2023-02-13 | 2月 | 7 | lifeng | DD015955 | P1-CT | P1-CT | 高端黑 | [11 empty] | 钥匙开不了门 | NG批 | 低错 | 部品错漏 | bar: 性能; 小计
113 | 230213-008 | 2023-02-13 | 2月 | 7 | lifeng | DD015955 | P1-CT | P1-CT | 高端黑 |  | 外观: 2; 性能: 1; 小计: 3 | 后手柄划伤*2 | NG批 | 外观 | 划伤/掉漆
114 | 230213-008 | 2023-02-13 | 2月 | 7 | lifeng | DD015955 | P1-CT | P1-CT | 高端黑 | [11 empty] | 锁具二维码与外箱不一致 | NG批 | 低错 | 标识错漏 | bar: 低错; 小计
115 | 230213-008 | 2023-02-13 | 2月 | 7 | lifeng | DD015955 | P1-CT | P1-CT | 高端黑 | [11 empty] | 呼吸灯异物 | NG批 | 外观 | 异物 | bar: 外观; 小计
116 | 230213-008 | 2023-02-13 | 2月 | 7 | lifeng | DD015955 | P1-CT | P1-CT | 高端黑 | [11 empty] | WIFI板漏打螺丝 | NG批 | 低错 | 漏打螺丝 | bar: 低错; 小计
117 | 230213-008 | 2023-02-13 | 2月 | 7 | lifeng | DD015955 | P1-CT | P1-CT | 高端黑 | [11 empty] | 电池盒盖卡扣断 | NG批 | 外观 | 变形/破损 | bar: 外观; 小计
118 | 230213-009 | 2023-02-13 | 2月 | 7 | lifeng | DD015955 | P1-CT | P1-CT | 高端黑 | 196 | 抽样数: 32; 不良数: 1; 判定: OK; 外观: 1; 小计: 1 | 前装饰板磕伤 | OK批 | 外观 | 划伤/掉漆
119 | 230214-001 | 2023-02-14 | 2月 | 7 | lifeng | DD014929 | G100 | G100 | 高端黑 | 414 | 抽样数: 80; 判定: OK; 小计: 0 | [10 empty] | 返工品 | 230211-001
120 | 230214-002 | 2023-02-14 | 2月 | 7 | lifeng | DD015955 | P1-CT | P1-CT | 高端黑 | 223 | 抽样数: 20; 判定: OK; 小计: 0 | [10 empty] | 返工品 | 230214-005
121 | 230214-003 | 2023-02-14 | 2月 | 7 | lifeng | DD015955 | P1-CT | P1-CT | 高端黑 | 196 | 抽样数: 32; 不良数: 5; 判定: NG; 装配: 1; 小计: 1 | 猫眼拨块拨不动 | NG批 | 装配 | 部件卡阻/紧
122 | 230214-003 | 2023-02-14 | 2月 | 7 | lifeng | DD015955 | P1-CT | P1-CT | 高端黑 | [11 empty] | 后手柄装饰条未装到位 | NG批 | 装配 | 安装不到位 | bar: 装配; 小计
123 | 230214-003 | 2023-02-14 | 2月 | 7 | lifeng | DD015955 | P1-CT | P1-CT | 高端黑 | [11 empty] | 换向螺丝打不到位 | NG批 | 装配 | 安装不到位 | bar: 装配; 小计
124 | 230214-003 | 2023-02-14 | 2月 | 7 | lifeng | DD015955 | P1-CT | P1-CT | 高端黑 | [11 empty] | 电池盒盖划伤 | NG批 | 外观 | 划伤/掉漆 | bar: 外观; 小计
125 | 230214-003 | 2023-02-14 | 2月 | 7 | lifeng | DD015955 | P1-CT | P1-CT | 高端黑 | [11 empty] | 后面板划伤，后手柄积漆 | NG批 | 外观 | 划伤/掉漆 | bar: 外观; 小计
126 | 230214-004 | 2023-02-14 | 2月 | 7 | lifeng | DD015955 | P1-CT | P1-CT | 高端黑 | 192 | 抽样数: 32; 不良数: 5; 判定: NG; 装配: 1; 小计: 1 | 前手柄晃动 | NG批 | 装配 | 安装不到位
127 | 230214-004 | 2023-02-14 | 2月 | 7 | lifeng | DD015955 | P1-CT | P1-CT | 高端黑 | [11 empty] | 后手柄装饰 条未装到位 | NG批 | 装配 | 安装不到位 | bar: 装配; 小计
128 | 230214-004 | 2023-02-14 | 2月 | 7 | lifeng | DD015955 | P1-CT | P1-CT | 高端黑 | [11 empty] | 猫眼拨块卡不住 | NG批 | 装配 | 部件卡阻/紧 | bar: 装配; 小计
129 | 230214-004 | 2023-02-14 | 2月 | 7 | lifeng | DD015955 | P1-CT | P1-CT | 高端黑 | [11 empty] | WIFI板引角漏打胶 | NG批 | 低错 | 部品错漏 | bar: 低错; 小计
130 | 230214-004 | 2023-02-14 | 2月 | 7 | lifeng | DD015955 | P1-CT | P1-CT | 高端黑 | [11 empty] | 电池盒线漏打胶 | NG批 | 低错 | 部品错漏 | bar: 低错; 小计
131 | 230214-005 | 2023-02-14 | 2月 | 7 | lifeng | DD015955 | P1-CT | P1-CT | 高端黑 | 226 | 抽样数: 20; 不良数: 4; 判定: NG; 装配: 2; 小计: 2 | 前装饰板未装到位*2 | NG批 | 装配 | 安装不到位 | [6 empty] | 返工品 | 230213-007
132 | 230214-005 | 2023-02-14 | 2月 | 7 | lifeng | DD015955 | P1-CT | P1-CT | 高端黑 | [11 empty] | 后手柄划伤 | NG批 | 外观 | 划伤/掉漆 | bar: 外观; 小计
133 | 230214-005 | 2023-02-14 | 2月 | 7 | lifeng | DD015955 | P1-CT | P1-CT | 高端黑 | [11 empty] | 旋钮积漆 | NG批 | 外观 | 积漆/麻点 | bar: 外观; 小计
134 | 230214-006 | 2023-02-14 | 2月 | 7 | lifeng | DD015955 | P1-CT | P1-CT | 高端黑 | 187 | 抽样数: 20; 不良数: 1; 判定: OK; 外观: 1; 小计: 1 | 后手柄磕伤 | OK批 | 外观 | 划伤/掉漆 | [6 empty] | 返工品 | 230214-007
135 | 230214-007 | 2023-02-14 | 2月 | 7 | lifeng | DD015955 | P1-CT | P1-CT | 高端黑 | 194 | 抽样数: 20; 不良数: 6; 判定: NG; 外观: 1; 小计: 1 | 后面板划伤 | NG批 | 外观 | 划伤/掉漆
136 | 230214-007 | 2023-02-14 | 2月 | 7 | lifeng | DD015955 | P1-CT | P1-CT | 高端黑 | [11 empty] | 后手柄漏打螺丝 | NG批 | 低错 | 漏打螺丝 | bar: 低错; 小计
137 | 230214-007 | 2023-02-14 | 2月 | 7 | lifeng | DD015955 | P1-CT | P1-CT | 高端黑 | [11 empty] | 电池盖卡扣断裂 | NG批 | 外观 | 变形/破损 | bar: 外观; 小计
138 | 230214-007 | 2023-02-14 | 2月 | 7 | lifeng | DD015955 | P1-CT | P1-CT | 高端黑 |  | 装配: 3; 小计: 3 | 后手柄装饰 条未装到位 | NG批 | 装配 | 安装不到位
139 | 230214-008 | 2023-02-14 | 2月 | 7 | lifeng | DD015955 | P1-CT | P1-CT | 高端黑 | 219 | 抽样数: 20; 不良数: 1; 判定: OK; 外观: 1; 小计: 1 | 前手柄磕伤 | OK批 | 外观 | 划伤/掉漆 | [6 empty] | 返工品 | 230213-008
140 | 230215-001 | 2023-02-15 | 2月 | 7 | lifeng | DD015955 | P1-CT | P1-CT | 高端黑 | 80 | 抽样数: 20; 不良数: 1; 判定: OK; 装配: 1; 小计: 1 | 前装饰板未装到位 | OK批 | 装配 | 安装不到位 | [6 empty] | 返工品 | 230212-003
141 | 230215-002 | 2023-02-15 | 2月 | 7 | lifeng | DD015955 | P1-CT | P1-CT | 高端黑 | 190 | 抽样数: 20; 不良数: 1; 判定: OK; 外观: 1; 小计: 1 | 旋钮起翘 | OK批 | 装配 | 安装不到位 | [6 empty] | 返工品 | 230214-003
142 | 230215-003 | 2023-02-15 | 2月 | 7 | lifeng | DD015955 | P1-CT | P1-CT | 高端黑 | 187 | 抽样数: 20; 判定: OK; 小计: 0 | [10 empty] | 返工品 | 230215-004
143 | 230215-004 | 2023-02-15 | 2月 | 7 | lifeng | DD015955 | P1-CT | P1-CT | 高端黑 | 189 | 抽样数: 20; 不良数: 2; 判定: NG; 外观: 1; 小计: 1 | 后面板掉漆 | NG批 | 外观 | 划伤/掉漆 | [6 empty] | 返工品 | 230214-004
144 | 230215-004 | 2023-02-15 | 2月 | 7 | lifeng | DD015955 | P1-CT | P1-CT | 高端黑 | [11 empty] | 说明书用错 | NG批 | 低错 | 部品错漏 | bar: 低错; 小计
145 | 230215-005 | 2023-02-15 | 2月 | 7 | lifeng | DD016184 | P1-CT | P1-CT | 高端黑 | 196 | 抽样数: 32; 不良数: 2; 判定: NG; 低错: 1; 小计: 1 | 锁具无法连接APP(外箱MAC码与锁具不一致） | NG批 | 低错 | 标识错漏
146 | 230215-005 | 2023-02-15 | 2月 | 7 | lifeng | DD016184 | P1-CT | P1-CT | 高端黑 | [11 empty] | 后面板掉漆 | NG批 | 外观 | 划伤/掉漆 | bar: 外观; 小计
147 | 230215-006 | 2023-02-15 | 2月 | 7 | lifeng | DD016184 | P1-CT | P1-CT | 高端黑 | 196 | 抽样数: 32; 不良数: 5; 判定: NG; 低错: 1; 小计: 1 | 锁具无法连接APP(外箱MAC码与锁具不一致） | NG批 | 低错 | 标识错漏
148 | 230215-006 | 2023-02-15 | 2月 | 7 | lifeng | DD016184 | P1-CT | P1-CT | 高端黑 | [11 empty] | 电池盒盖卡扣断 | NG批 | 外观 | 变形/破损 | bar: 外观; 小计
149 | 230215-006 | 2023-02-15 | 2月 | 7 | lifeng | DD016184 | P1-CT | P1-CT | 高端黑 | [11 empty] | 前装饰板凹坑 | NG批 | 外观 | 砂孔/凹坑 | bar: 抽样数 to 小计
150 | 230215-006 | 2023-02-15 | 2月 | 7 | lifeng | DD016184 | P1-CT | P1-CT | 高端黑 | [11 empty] | 钥匙开不了门 | NG批 | 低错 | 部品错漏 | bar: 低错; 小计
151 | 230215-006 | 2023-02-15 | 2月 | 7 | lifeng | DD016184 | P1-CT | P1-CT | 高端黑 | [11 empty] | 后面板掉漆 | NG批 | 外观 | 划伤/掉漆 | bar: 抽样数 to 小计
152 | 230215-007 | 2023-02-15 | 2月 | 7 | lifeng | DD015955 | P1-CT | P1-CT | 高端黑 | 213 | 抽样数: 32; 不良数: 3; 判定: NG; 外观: 1; 小计: 1 | 电池盒盖变形 | NG批 | 外观 | 变形/破损
153 | 230215-007 | 2023-02-15 | 2月 | 7 | lifeng | DD015955 | P1-CT | P1-CT | 高端黑 | [11 empty] | 换向螺丝拿不出来 | NG批 | 装配 | 部品打不开 | bar: 抽样数 to 小计
154 | 230215-007 | 2023-02-15 | 2月 | 7 | lifeng | DD015955 | P1-CT | P1-CT | 高端黑 | [11 empty] | 后手柄划伤 | NG批 | 外观 | 划伤/掉漆 | bar: 外观; 小计
155 | 230216-001 | 2023-02-16 | 2月 | 7 | lifeng | DD016181 | P1-CT | P1-CT | 高端黑 | 180 | 抽样数: 32; 不良数: 8; 判定: NG; 装配: 1; 小计: 1 | 后手柄装饰条未装到位 | NG批 | 装配 | 安装不到位
156 | 230216-001 | 2023-02-16 | 2月 | 7 | lifeng | DD016182 | P1-CT | P1-CT | 高端黑 | [11 empty] | 后面板积漆 | NG批 | 外观 | 划伤/掉漆 | bar: 外观; 小计
157 | 230216-001 | 2023-02-16 | 2月 | 7 | lifeng | DD016183 | P1-CT | P1-CT | 高端黑 | [11 empty] | 旋钮不回弹 | NG批 | 装配 | 部件卡阻/紧 | bar: 装配; 小计
158 | 230216-001 | 2023-02-16 | 2月 | 7 | lifeng | DD016184 | P1-CT | P1-CT | 高端黑 | [11 empty] | 前面板有异响 | NG批 | 低错 | 异物混入 | bar: 装配; 小计
159 | 230216-001 | 2023-02-16 | 2月 | 7 | lifeng | DD016185 | P1-CT | P1-CT | 高端黑 | [11 empty] | 后面板划伤 | NG批 | 外观 | 划伤/掉漆 | bar: 外观; 小计
160 | 230216-001 | 2023-02-16 | 2月 | 7 | lifeng | DD016186 | P1-CT | P1-CT | 高端黑 | [11 empty] | 前面板发白 | NG批 | 外观 | 划伤/掉漆 | bar: 外观; 小计
161 | 230216-001 | 2023-02-16 | 2月 | 7 | lifeng | DD016187 | P1-CT | P1-CT | 高端黑 |  | 外观: 2; 小计: 2 | 前面板侧面有颗粒 | NG批 | 外观 | 积漆/麻点
162 | 230216-002 | 2023-02-16 | 2月 | 7 | lifeng | DD016185 | P1-CT | P1-CT | 高端黑 | 177 | 抽样数: 32; 不良数: 3; 判定: NG; 外观: 1; 小计: 1 | 后面板上端异色 | NG批 | 外观 | 异物
163 | 230216-002 | 2023-02-16 | 2月 | 7 | lifeng | DD016185 | P1-CT | P1-CT | 高端黑 | [11 empty] | 后面板划伤 | NG批 | 外观 | 划伤/掉漆 | bar: 外观; 小计
164 | 230216-002 | 2023-02-16 | 2月 | 7 | lifeng | DD016185 | P1-CT | P1-CT | 高端黑 | [11 empty] | 指纹不识别 | NG批 | 功能 | 指纹头问题 | bar: 性能; 小计
165 | 230216-003 | 2023-02-16 | 2月 | 7 | lifeng | DD016184 | P1-CT | P1-CT | 高端黑 | 216 | 抽样数: 32; 不良数: 2; 判定: OK; 外观: 1; 小计: 1 | 按键异物 | OK批 | 外观 | 异物
166 | 230216-003 | 2023-02-16 | 2月 | 7 | lifeng | DD016184 | P1-CT | P1-CT | 高端黑 | [11 empty] | 后面板鼓包 | OK批 | 外观 | 起翘/鼓包 | bar: 外观; 小计
167 | 230216-004 | 2023-02-16 | 2月 | 7 | lifeng | DD016184 | P1-CT | P1-CT | 高端黑 | 192 | 抽样数: 32; 不良数: 2; 判定: OK; 外观: 1; 小计: 1 | 电源线卡扣断 | OK批 | 外观 | 变形/破损
168 | 230216-004 | 2023-02-16 | 2月 | 7 | lifeng | DD016184 | P1-CT | P1-CT | 高端黑 | [11 empty] | 电池盒盖擦伤 | OK批 | 外观 | 划伤/掉漆 | bar: 外观; 小计
169 | 230216-005 | 2023-02-16 | 2月 | 7 | lifeng | DD016184 | P1-CT | P1-CT | 高端黑 | 266 | 抽样数: 32; 不良数: 1; 判定: OK; 装配: 1; 小计: 1 | 前装饰板未装到位 | OK批 | 装配 | 装配不到位
170 | 230216-006 | 2023-02-16 | 2月 | 7 | lifeng | DD016184 | P1-CT | P1-CT | 高端黑 | 180 | 抽样数: 32; 不良数: 5; 判定: NG; 外观: 1; 小计: 1 | 后面板手柄划伤 | NG批 | 外观 | 划伤/掉漆
171 | 230216-006 | 2023-02-16 | 2月 | 7 | lifeng | DD016184 | P1-CT | P1-CT | 高端黑 | [11 empty] | 后面板掉漆 | NG批 | 外观 | 划伤/掉漆 | bar: 外观; 小计
172 | 230216-006 | 2023-02-16 | 2月 | 7 | lifeng | DD016184 | P1-CT | P1-CT | 高端黑 | [11 empty] | 电池盒盖擦伤 | NG批 | 外观 | 划伤/掉漆 | bar: 外观; 小计
173 | 230216-006 | 2023-02-16 | 2月 | 7 | lifeng | DD016184 | P1-CT | P1-CT | 高端黑 | [11 empty] | 后手柄划伤 | NG批 | 外观 | 划伤/掉漆 | bar: 外观; 小计
174 | 230216-006 | 2023-02-16 | 2月 | 7 | lifeng | DD016184 | P1-CT | P1-CT | 高端黑 | [11 empty] | 漏放电池和防撞垫 | NG批 | 低错 | 部品错漏 | bar: 低错; 小计
175 | 230216-007 | 2023-02-16 | 2月 | 7 | lifeng | DD016184 | P1-CT | P1-CT | 高端黑 | 175 | 抽样数: 20; 不良数: 1; 判定: OK; 外观: 1; 小计: 1 | 后手柄擦伤 | OK批 | 外观 | 划伤/掉漆 | [6 empty] | 返工品 | 230216-006
176 | 230216-008 | 2023-02-16 | 2月 | 7 | lifeng | DD016184 | P1-CT | P1-CT | 高端黑 | 190 | 抽样数: 20; 判定: OK; 小计: 0 | [10 empty] | 返工品 | 230215-006
177 | 230216-009 | 2023-02-16 | 2月 | 7 | lifeng | DD016184 | P1-CT | P1-CT | 高端黑 | 210 | 抽样数: 20; 判定: OK; 小计: 0
178 | 230216-010 | 2023-02-16 | 2月 | 7 | lifeng | DD016184 | P1-CT | P1-CT | 高端黑 | 192 | 抽样数: 20; 不良数: 4; 判定: NG; 低错: 1; 小计: 1 | 锁具有不良标签 | NG批 | 低错 | 标识错漏 | [6 empty] | 返工品 | 230215-005
179 | 230216-010 | 2023-02-16 | 2月 | 7 | lifeng | DD016184 | P1-CT | P1-CT | 高端黑 | [11 empty] | WIFI板引角漏打胶 | NG批 | 低错 | 部品错漏 | bar: 装配; 小计
180 | 230216-010 | 2023-02-16 | 2月 | 7 | lifeng | DD016184 | P1-CT | P1-CT | 高端黑 | [11 empty] | 电池也盒盖卡扣破损 | NG批 | 外观 | 变形/破损 | bar: 外观; 小计
181 | 230216-010 | 2023-02-16 | 2月 | 7 | lifeng | DD016184 | P1-CT | P1-CT | 高端黑 | [11 empty] | 前手柄换向不回弹 | NG批 | 装配 | 部件卡阻/紧 | bar: 装配; 小计
182 | 230216-011 | 2023-02-16 | 2月 | 7 | lifeng | DD016184 | P1-CT | P1-CT | 高端黑 | 188 | 抽样数: 20; 判定: OK; 小计: 0 | [10 empty] | 返工品 | 230216-010
183 | 230217-001 | 2023-02-17 | 2月 | 8 | lifeng | DD016193 | P1-CM | P1-CM | 高端黑 | 169 | 抽样数: 20; 不良数: 1; 判定: OK; 装配: 1; 小计: 1 | 指纹线未理好 | OK批 | 装配 | 布线压线 | [6 empty] | 返工品 | 230217-002
184 | 230217-002 | 2023-02-17 | 2月 | 8 | lifeng | DD016193 | P1-CM | P1-CM | 高端黑 | 172 | 抽样数: 32; 不良数: 6; 判定: NG; 低错: 1; 小计: 1 | 漏装旋钮卡簧 | NG批 | 低错 | 部品错漏
185 | 230217-002 | 2023-02-17 | 2月 | 8 | lifeng | DD016193 | P1-CM | P1-CM | 高端黑 | [11 empty] | 前面板装饰板未装到位 | NG批 | 装配 | 安装不到位 | bar: 外观; 小计
186 | 230217-002 | 2023-02-17 | 2月 | 8 | lifeng | DD016193 | P1-CM | P1-CM | 高端黑 | [11 empty] | 后手柄划伤 | NG批 | 外观 | 划伤/掉漆 | bar: 外观; 小计
187 | 230217-002 | 2023-02-17 | 2月 | 8 | lifeng | DD016193 | P1-CM | P1-CM | 高端黑 | [11 empty] | 前面板有胶呼吸灯有异物 | NG批 | 外观 | 异物 | bar: 外观; 小计
188 | 230217-002 | 2023-02-17 | 2月 | 8 | lifeng | DD016193 | P1-CM | P1-CM | 高端黑 | [11 empty] | 旋钮掉漆 | NG批 | 外观 | 划伤/掉漆 | bar: 外观; 小计
189 | 230217-002 | 2023-02-17 | 2月 | 8 | lifeng | DD016193 | P1-CM | P1-CM | 高端黑 | [11 empty] | 后手柄划伤 | NG批 | 外观 | 划伤/掉漆 | bar: 外观; 小计
190 | 230217-003 | 2023-02-17 | 2月 | 8 | lifeng | DD016185 | P1-CT | P1-CT | 高端黑 | 188 | 抽样数: 32; 不良数: 4; 判定: NG; 外观: 1; 小计: 1 | 前面板把手鼓包 | NG批 | 外观 | 起翘/鼓包
191 | 230217-003 | 2023-02-17 | 2月 | 8 | lifeng | DD016185 | P1-CT | P1-CT | 高端黑 | [11 empty] | 数字0键有异物 | NG批 | 外观 | 异物 | bar: 外观; 小计
192 | 230217-003 | 2023-02-17 | 2月 | 8 | lifeng | DD016185 | P1-CT | P1-CT | 高端黑 | [11 empty] | 前面板积漆异物 | NG批 | 外观 | 异物 | bar: 外观; 小计
193 | 230217-003 | 2023-02-17 | 2月 | 8 | lifeng | DD016185 | P1-CT | P1-CT | 高端黑 | [11 empty] | 后盖板漏打螺丝 | NG批 | 低错 | 漏打螺丝 | bar: 低错; 小计
194 | 230217-004 | 2023-02-17 | 2月 | 8 | lifeng | DD015955/0585 | P1-CT | P1-CT | 高端黑 | 188 | 抽样数: 20; 判定: OK; 小计: 0 | [10 empty] | 返工品 | 230217-005
195 | 230217-005 | 2023-02-17 | 2月 | 8 | lifeng | DD015955/0585 | P1-CT | P1-CT | 高端黑 | 222 | 抽样数: 32; 不良数: 16; 判定: NG; 低错: 1; 小计: 1 | 漏放一张IC卡 | NG批 | 低错 | 部品错漏
196 | 230217-005 | 2023-02-17 | 2月 | 8 | lifeng | DD015955/0585 | P1-CT | P1-CT | 高端黑 | [11 empty] | 前面板侧面鼓包 | NG批 | 外观 | 变形/破损 | bar: 外观; 小计
197 | 230217-005 | 2023-02-17 | 2月 | 8 | lifeng | DD015955/0585 | P1-CT | P1-CT | 高端黑 | [11 empty] | 后面板积漆 | NG批 | 外观 | 划伤/掉漆 | bar: 外观; 小计
198 | 230217-005 | 2023-02-17 | 2月 | 8 | lifeng | DD015955/0585 | P1-CT | P1-CT | 高端黑 |  | 低错: 13; 小计: 13 | 69码贴错（P1-CT贴成P1-CM) | NG批 | 低错 | 标识错漏 | 是
199 | 230217-006 | 2023-02-17 | 2月 | 8 | lifeng | DD016193 | P1-CM | P1-CM | 高端黑 | 180 | 抽样数: 32; 不良数: 7; 判定: NG; 低错: 1; 小计: 1 | 漏贴防拆标签 | NG批 | 低错 | 标识错漏
200 | 230217-006 | 2023-02-17 | 2月 | 8 | lifeng | DD016193 | P1-CM | P1-CM | 高端黑 | [11 empty] | 旋钮磕伤 | NG批 | 外观 | 划伤/掉漆 | bar: 外观; 小计
201 | 230217-006 | 2023-02-17 | 2月 | 8 | lifeng | DD016193 | P1-CM | P1-CM | 高端黑 | [11 empty] | 漏放电机线说明书 | NG批 | 低错 | 部品错漏 | bar: 低错; 小计
202 | 230217-006 | 2023-02-17 | 2月 | 8 | lifeng | DD016193 | P1-CM | P1-CM | 高端黑 | [11 empty] | 前面板积漆 | NG批 | 外观 | 划伤/掉漆 | bar: 外观; 小计
203 | 230217-006 | 2023-02-17 | 2月 | 8 | lifeng | DD016193 | P1-CM | P1-CM | 高端黑 | [11 empty] | 后手柄松动 | NG批 | 装配 | 部件卡阻/紧 | bar: 外观; 小计
204 | 230217-006 | 2023-02-17 | 2月 | 8 | lifeng | DD016193 | P1-CM | P1-CM | 高端黑 | [11 empty] | WIFI板漏打胶 | NG批 | 低错 | 部品错漏 | bar: 低错; 小计
205 | 230217-006 | 2023-02-17 | 2月 | 8 | lifeng | DD016193 | P1-CM | P1-CM | 高端黑 | [11 empty] | 前面板后盖板漏打螺丝 | NG批 | 低错 | 漏打螺丝 | bar: 低错; 小计
206 | 230217-007 | 2023-02-17 | 2月 | 8 | lifeng | DD016184 | P1-CT | P1-CT | 高端黑 | 170 | 抽样数: 20; 不良数: 2; 判定: NG; 外观: 2; 小计: 2 | 前面板划伤 | NG批 | 外观 | 划伤/掉漆 | [6 empty] | 返工品 | 230216-002
207 | 230217-008 | 2023-02-17 | 2月 | 8 | lifeng | DD016181 | P1-CT | P1-CT | 高端黑 | 172 | 抽样数: 20; 不良数: 1; 判定: OK; 外观: 1; 小计: 1 | 后面板积漆 | OK批 | 外观 | 积漆/麻点 | [6 empty] | 返工品 | 230216-001
208 | 230217-009 | 2023-02-17 | 2月 | 8 | lifeng | DD015955 | P1-CT | P1-CT | 高端黑 | 179 | 抽样数: 20; 不良数: 1; 判定: OK; 外观: 1; 小计: 1 | 后面板积漆 | OK批 | 外观 | 积漆/麻点 | [6 empty] | 返工品 | 230217-010
209 | 230217-010 | 2023-02-17 | 2月 | 8 | lifeng | DD015955 | P1-CT | P1-CT | 高端黑 | 184 | 抽样数: 32; 不良数: 4; 判定: NG; 外观: 1; 小计: 1 | 电源线卡扣断 | NG批 | 外观 | 变形/破损
210 | 230217-010 | 2023-02-17 | 2月 | 8 | lifeng | DD015955 | P1-CT | P1-CT | 高端黑 | [11 empty] | 前装饰板凹坑 | NG批 | 外观 | 砂孔/凹坑 | bar: 外观; 小计
211 | 230217-010 | 2023-02-17 | 2月 | 8 | lifeng | DD015955 | P1-CT | P1-CT | 高端黑 | [11 empty] | 后手柄发白 | NG批 | 外观 | 色差/异色 | bar: 外观; 小计
212 | 230217-010 | 2023-02-17 | 2月 | 8 | lifeng | DD015955 | P1-CT | P1-CT | 高端黑 | [11 empty] | LOGO丝印不良 | NG批 | 外观 | 丝印不良 | bar: 外观; 小计
213 | 230218-001 | 2023-02-18 | 2月 | 8 | lifeng | DD016193 | P1-CM | P1-CM | 高端黑 | 179 | 抽样数: 20; 不良数: 1; 判定: OK; 外观: 1; 小计: 1 | 前面板丝印不良 | OK批 | 外观 | 丝印不良 | [6 empty] | 返工品 | 230217-006
214 | 230218-002 | 2023-02-18 | 2月 | 8 | lifeng | DD016184 | P1-CT | P1-CT | 高端黑 | 170 | 抽样数: 20; 不良数: 1; 判定: OK; 外观: 1; 小计: 1 | 电池盒盖发白 | OK批 | 外观 | 色差/异色 | [7 empty] | 230217-007
215 | 230218-003 | 2023-02-18 | 2月 | 8 | lifeng | DD016185 | P1-CT | P1-CT | 高端黑 | 188 | 抽样数: 20; 判定: OK; 小计: 0 | [11 empty] | 230217-003
216 | 230218-004 | 2023-02-18 | 2月 | 8 | lifeng | DD016193 | P1-CM | P1-CM | 高端黑 | 186 | 抽样数: 32; 不良数: 1; 判定: NG; 装配: 1; 小计: 1 | 前面板异响 | NG批 | 低错 | 异物混入
217 | 230218-005 | 2023-02-18 | 2月 | 8 | lifeng | DD016194 | P1-CM | P1-CM | 高端黑 | 180 | 抽样数: 20; 判定: OK; 小计: 0 | [10 empty] | 返工品 | 230218-004
218 | 230218-006 | 2023-02-18 | 2月 | 8 | lifeng | DD016194 | P1-CM | P1-CM | 高端黑 | 206 | 抽样数: 32; 不良数: 7; 判定: NG; 外观: 1; 小计: 1 | 后面板划伤 | NG批 | 外观 | 划伤/掉漆
219 | 230218-006 | 2023-02-18 | 2月 | 8 | lifeng | DD016194 | P1-CM | P1-CM | 高端黑 | [11 empty] | 二维码无SN号漏贴69码 | NG批 | 低错 | 标识错、漏 | bar: 低错; 小计
220 | 230218-006 | 2023-02-18 | 2月 | 8 | lifeng | DD016194 | P1-CM | P1-CM | 高端黑 | [11 empty] | 漏装旋钮卡簧 | NG批 | 低错 | 部品错漏 | bar: 低错; 小计
221 | 230218-006 | 2023-02-18 | 2月 | 8 | lifeng | DD016194 | P1-CM | P1-CM | 高端黑 | [11 empty] | 钥匙开不了门 | NG批 | 低错 | 部品错漏 | bar: 性能; 小计
222 | 230218-006 | 2023-02-18 | 2月 | 8 | lifeng | DD016194 | P1-CM | P1-CM | 高端黑 | [11 empty] | 旋钮掉漆 | NG批 | 外观 | 划伤/掉漆 | bar: 外观; 小计
223 | 230218-006 | 2023-02-18 | 2月 | 8 | lifeng | DD016194 | P1-CM | P1-CM | 高端黑 | [11 empty] | 旋钮麻点 | NG批 | 外观 | 积漆/麻点 | bar: 外观; 小计
224 | 230218-006 | 2023-02-18 | 2月 | 8 | lifeng | DD016194 | P1-CM | P1-CM | 高端黑 | [11 empty] | 前手柄划伤 | NG批 | 外观 | 划伤/掉漆 | bar: 外观; 小计
225 | 230218-007 | 2023-02-18 | 2月 | 8 | lifeng | DD016194 | P1-CM | P1-CM | 高端黑 | 201 | 抽样数: 20; 不良数: 1; 判定: OK; 外观: 1; 小计: 1 | 前面板积漆 | OK批 | 外观 | 积漆/麻点
226 | 230218-008 | 2023-02-18 | 2月 | 8 | lifeng | DD016285 | P1-CT | P1-CT | 高端黑 | 251 | 抽样数: 32; 不良数: 3; 判定: NG; 外观: 1; 小计: 1 | 后手柄掉漆 | NG批 | 外观 | 划伤/掉漆
227 | 230218-008 | 2023-02-18 | 2月 | 8 | lifeng | DD016285 | P1-CT | P1-CT | 高端黑 | [11 empty] | 后面板掉漆 | NG批 | 外观 | 划伤/掉漆 | bar: 外观; 小计
228 | 230218-008 | 2023-02-18 | 2月 | 8 | lifeng | DD016285 | P1-CT | P1-CT | 高端黑 | [11 empty] | 指纹不识别 | NG批 | 功能 | 指纹头问题 | bar: 性能; 小计
229 | 230218-009 | 2023-02-18 | 2月 | 8 | lifeng | DD016184 | P1-CT | P1-CT | 高端黑 | 252 | 抽样数: 20; 判定: OK; 小计: 0 | [10 empty] | 返工品 | 230218-008
230 | 230218-010 | 2023-02-18 | 2月 | 8 | lifeng | DD016185 | P1-CT | P1-CT | 高端黑 | 204 | 抽样数: 32; 不良数: 3; 判定: NG; 外观: 1; 小计: 1 | 后面板掉漆 | NG批 | 外观 | 划伤/掉漆
231 | 230218-010 | 2023-02-18 | 2月 | 8 | lifeng | DD016185 | P1-CT | P1-CT | 高端黑 |  | 外观: 2; 小计: 2 | 后面板积漆 | NG批 | 外观 | 划伤/掉漆
232 | 230218-011 | 2023-02-18 | 2月 | 8 | lifeng | DD016185 | P1-CT | P1-CT | 高端黑 | 198 | 抽样数: 20; 判定: OK; 小计: 0 | [10 empty] | 返工品 | 230218-010
233 | 230218-012 | 2023-02-18 | 2月 | 8 | lifeng | DD016185 | P1-CT | P1-CT | 高端黑 | 222 | 抽样数: 32; 不良数: 2; 判定: NG; 低错: 1; 小计: 1 | 漏放橡胶垫 | NG批 | 低错 | 部品错漏
234 | 230218-012 | 2023-02-18 | 2月 | 8 | lifeng | DD016185 | P1-CT | P1-CT | 高端黑 | [11 empty] | 漏贴69码 | NG批 | 低错 | 漏打胶 | bar: 低错; 小计
235 | 230218-013 | 2023-02-18 | 2月 | 8 | lifeng | DD016185 | P1-CT | P1-CT | 高端黑 | 222 | 抽样数: 20; 判定: OK; 小计: 0 | [10 empty] | 返工品 | 230218-012
236 | 230218-014 | 2023-02-18 | 2月 | 8 | lifeng | DD016184 | P1-CT | P1-CT | 高端黑 | 212 | 抽样数: 32; 判定: OK; 小计: 0
237 | 230219-001 | 2023-02-19 | 2月 | 8 | lifeng | DD016194 | P1-CM | P1-CM | 高端黑 | 210 | 抽样数: 32; 不良数: 7; 判定: NG; 外观: 1; 小计: 1 | 后面板划伤 | NG批 | 外观 | 划伤/掉漆
238 | 230219-001 | 2023-02-19 | 2月 | 8 | lifeng | DD016194 | P1-CM | P1-CM | 高端黑 | [11 empty] | 后面板积漆 | NG批 | 外观 | 积漆/麻点 | bar: 外观; 小计
239 | 230219-001 | 2023-02-19 | 2月 | 8 | lifeng | DD016194 | P1-CM | P1-CM | 高端黑 | [11 empty] | 前面板划伤 | NG批 | 外观 | 划伤/掉漆 | bar: 外观; 小计
240 | 230219-001 | 2023-02-19 | 2月 | 8 | lifeng | DD016194 | P1-CM | P1-CM | 高端黑 | [11 empty] | 手柄磕伤 | NG批 | 外观 | 划伤/掉漆 | bar: 外观; 小计
241 | 230219-001 | 2023-02-19 | 2月 | 8 | lifeng | DD016194 | P1-CM | P1-CM | 高端黑 |  | 外观: 2; 小计: 2 | 前手柄划伤 | NG批 | 外观 | 划伤/掉漆
242 | 230219-001 | 2023-02-19 | 2月 | 8 | lifeng | DD016194 | P1-CM | P1-CM | 高端黑 | [11 empty] | 漏贴防拆标签 | NG批 | 低错 | 标识错、漏 | bar: 低错; 小计
243 | 230219-002 | 2023-02-19 | 2月 | 8 | lifeng | DD016194 | P1-CM | P1-CM | 高端黑 | 203 | 抽样数: 20; 不良数: 1; 判定: OK; 外观: 1; 小计: 1 | 电池盒盖卡扣断 | OK批 | 外观 | 变形/破损 | [6 empty] | 返工品 | 230219-001
244 | 230219-003 | 2023-02-19 | 2月 | 8 | lifeng | DD016285 | P1-CT | P1-CT | 高端黑 | 226 | 抽样数: 32; 不良数: 1; 判定: OK; 外观: 1; 小计: 1 | 后盖板丝印不良 | OK批 | 外观 | 丝印不良
245 | 230219-004 | 2023-02-19 | 2月 | 8 | lifeng | DD016285 | P1-CT | P1-CT | 高端黑 | 220 | 抽样数: 32; 判定: OK; 小计: 0
246 | 230219-005 | 2023-02-19 | 2月 | 8 | lifeng | DD016285 | P1-CT | P1-CT | 高端黑 | 216 | 抽样数: 32; 判定: OK; 小计: 0
247 | 230219-006 | 2023-02-19 | 2月 | 8 | lifeng | DD016285 | P1-CT | P1-CT | 高端黑 | 164 | 抽样数: 32; 判定: OK; 小计: 0
248 | 230219-007 | 2023-02-19 | 2月 | 8 | lifeng | DD016285 | P1-CT | P1-CT | 高端黑 | 238 | 抽样数: 32; 不良数: 2; 判定: NG; 外观: 1; 小计: 1 | 后面板磕伤 | NG批 | 外观 | 划伤/掉漆
249 | 230219-007 | 2023-02-19 | 2月 | 8 | lifeng | DD016285 | P1-CT | P1-CT | 高端黑 | [11 empty] | 后盖板漏打螺丝 | NG批 | 低错 | 漏打螺丝 | bar: 低错; 小计
250 | 230219-008 | 2023-02-19 | 2月 | 8 | lifeng | DD016194 | P1-CM | P1-CM | 高端黑 | 200 | 抽样数: 32; 不良数: 6; 判定: NG; 低错: 1; 小计: 1 | 锁具MAC码与外箱不一致 | NG批 | 低错 | 标识错、漏
251 | 230219-008 | 2023-02-19 | 2月 | 8 | lifeng | DD016194 | P1-CM | P1-CM | 高端黑 | [11 empty] | 漏贴和家亲码，后手柄未装到位 | NG批 | 低错 | 标识错、漏 | bar: 低错; 小计
252 | 230219-008 | 2023-02-19 | 2月 | 8 | lifeng | DD016194 | P1-CM | P1-CM | 高端黑 |  | 外观: 2; 小计: 2 | 电池也盒盖划伤 | NG批 | 外观 | 划伤/掉漆
253 | 230219-008 | 2023-02-19 | 2月 | 8 | lifeng | DD016194 | P1-CM | P1-CM | 高端黑 | [11 empty] | 前面板后盖板压线 | NG批 | 装配 | 布线压线 | bar: 装配; 小计
254 | 230219-008 | 2023-02-19 | 2月 | 8 | lifeng | DD016194 | P1-CM | P1-CM | 高端黑 | [11 empty] | 后手柄积漆 | NG批 | 外观 | 积漆/麻点 | bar: 外观; 小计
255 | 230219-009 | 2023-02-19 | 2月 | 8 | lifeng | DD016285 | P1-CT | P1-CT | 高端黑 | 206 | 抽样数: 32; 不良数: 2; 判定: NG; 低错: 1; 小计: 1 | 漏放IC卡 | NG批 | 低错 | 部品错漏
256 | 230219-009 | 2023-02-19 | 2月 | 8 | lifeng | DD016285 | P1-CT | P1-CT | 高端黑 | [11 empty] | 漏放开孔图，说明书 ，配件包，电机线 | NG批 | 低错 | 部品错漏 | bar: 低错; 小计
257 | 230219-010 | 2023-02-19 | 2月 | 8 | lifeng | DD016285 | P1-CT | P1-CT | 高端黑 | 196 | 抽样数: 32; 不良数: 1; 判定: NG; 低错: 1; 小计: 1 | 漏放IC卡 | NG批 | 低错 | 部品错漏
258 | 230220-001 | 2023-02-20 | 2月 | 8 | lifeng | DD016312 | P1-CT | P1-CT | 高端黑 | 243 | 抽样数: 32; 不良数: 2; 判定: OK; 外观: 1; 小计: 1 | 前手柄积漆 | OK批 | 外观 | 积漆/麻点
259 | 230220-001 | 2023-02-20 | 2月 | 8 | lifeng | DD016312 | P1-CT | P1-CT | 高端黑 | [11 empty] | 后手柄积漆 | OK批 | 外观 | 积漆/麻点 | bar: 外观; 小计
260 | 230220-002 | 2023-02-20 | 2月 | 8 | lifeng | DD016194 | P1-CM | P1-CM | 高端黑 | 238 | 抽样数: 32; 判定: OK; 小计: 0
261 | 230220-003 | 2023-02-20 | 2月 | 8 | lifeng | DD016184/5955 | P1-CT | P1-CT | 高端黑 | 219 | 抽样数: 32; 不良数: 10; 判定: NG; 低错: 3; 小计: 3 | 配件包用错 | NG批 | 低错 | 部品错漏
262 | 230220-003 | 2023-02-20 | 2月 | 8 | lifeng | DD016184/5955 | P1-CT | P1-CT | 高端黑 |  | 低错: 5; 小计: 5 | 锁具防撕标签与锁 具日期不一致 | NG批 | 低错 | 标识错漏 | 是
263 | 230220-003 | 2023-02-20 | 2月 | 8 | lifeng | DD016184/5955 | P1-CT | P1-CT | 高端黑 | [11 empty] | 漏贴防拆标签 | NG批 | 低错 | 标识错、漏 | bar: 低错; 小计
264 | 230220-003 | 2023-02-20 | 2月 | 8 | lifeng | DD016184/5955 | P1-CT | P1-CT | 高端黑 | [11 empty] | 前面板异响（内有螺丝） | NG批 | 低错 | 异物混入 | bar: 装配; 小计
265 | 230220-004 | 2023-02-20 | 2月 | 8 | lifeng | DD016285 | P1-CT | P1-CT | 高端黑 | 196 | 抽样数: 20; 判定: OK; 小计: 0 | [10 empty] | 返工品 | 230219-010
266 | 230220-005 | 2023-02-20 | 2月 | 8 | lifeng | DD016184 | P1-CT | P1-CT | 高端黑 | 210 | 抽样数: 32; 不良数: 7; 判定: NG; 外观: 4; 小计: 4 | 接插口脱落 | NG批 | 装配 | 部品脱落
267 | 230220-005 | 2023-02-20 | 2月 | 8 | lifeng | DD016184 | P1-CT | P1-CT | 高端黑 | [11 empty] | 前面板拉手底座有异物 | NG批 | 外观 | 异物 | bar: 外观; 小计
268 | 230220-005 | 2023-02-20 | 2月 | 8 | lifeng | DD016184 | P1-CT | P1-CT | 高端黑 | [11 empty] | 前面板异响（内有螺丝） | NG批 | 低错 | 异物混入 | bar: 装配; 小计
269 | 230220-005 | 2023-02-20 | 2月 | 8 | lifeng | DD016184 | P1-CT | P1-CT | 高端黑 | [11 empty] | 前面板漏打螺丝，漏装旋钮卡簧 | NG批 | 低错 | 漏打螺丝 | bar: 低错; 小计
270 | 230220-006 | 2023-02-20 | 2月 | 8 | lifeng | DD016312/6285 | P1-CT | P1-CT | 高端黑 | 224 | 抽样数: 32; 不良数: 3; 判定: NG; 外观: 1; 小计: 1 | 后面板把手积漆 | NG批 | 外观 | 积漆/麻点
271 | 230220-006 | 2023-02-20 | 2月 | 8 | lifeng | DD016312/6285 | P1-CT | P1-CT | 高端黑 |  | 外观: 2; 小计: 2 | 后面板掉漆 | NG批 | 外观 | 划伤/掉漆
272 | 230220-007 | 2023-02-20 | 2月 | 8 | lifeng | DD016185 | P1-CT | P1-CT | 高端黑 | 224 | 抽样数: 32; 不良数: 3; 判定: NG; 外观: 2; 小计: 2 | 前面板积漆，漏贴防拆标签 | NG批 | 低错 | 标识错、漏
273 | 230220-007 | 2023-02-20 | 2月 | 8 | lifeng | DD016185 | P1-CT | P1-CT | 高端黑 | [11 empty] | 前手柄换向不回弹 | NG批 | 装配 | 手柄虚位/卡阻 | bar: 装配; 小计
274 | 230220-008 | 2023-02-20 | 2月 | 8 | lifeng | DD016184 | P1-CT | P1-CT | 高端黑 | 228 | 抽样数: 32; 不良数: 3; 判定: NG; 外观: 1; 小计: 1 | 前装饰面板划伤 | NG批 | 外观 | 划伤/掉漆
275 | 230220-008 | 2023-02-20 | 2月 | 8 | lifeng | DD016184 | P1-CT | P1-CT | 高端黑 | [11 empty] | 钥匙开不了门 | NG批 | 低错 | 部品错漏 | bar: 性能; 小计
276 | 230220-008 | 2023-02-20 | 2月 | 8 | lifeng | DD016184 | P1-CT | P1-CT | 高端黑 | [11 empty] | 漏贴MAC码 | NG批 | 低错 | 标识错、漏 | bar: 低错; 小计
277 | 230220-009 | 2023-02-20 | 2月 | 8 | lifeng | DD016185 | P1-CT | P1-CT | 高端黑 | 224 | 抽样数: 20; 判定: OK; 小计: 0 | [10 empty] | 返工品 | 230219-009
278 | 230220-010 | 2023-02-20 | 2月 | 8 | lifeng | DD016285 | P1-CT | P1-CT | 高端黑 | 238 | 抽样数: 20; 判定: OK; 小计: 0 | [10 empty] | 返工品 | 230219-007
279 | 230221-001 | 2023-02-21 | 2月 | 8 | lifeng | DD016285 | P1-CT | P1-CT | 高端黑 | 232 | 抽样数: 32; 不良数: 19; 判定: NG; 装配: 1; 小计: 1 | 后手柄不回弹 | NG批 | 装配 | 手柄虚位/卡阻
280 | 230221-001 | 2023-02-21 | 2月 | 8 | lifeng | DD016285 | P1-CT | P1-CT | 高端黑 | [11 empty] | 前面板后盖板压线 | NG批 | 装配 | 布线压线 | bar: 装配; 小计
281 | 230221-001 | 2023-02-21 | 2月 | 8 | lifeng | DD016285 | P1-CT | P1-CT | 高端黑 | [11 empty] | 后面板掉漆 | NG批 | 外观 | 划伤/掉漆 | bar: 外观; 小计
282 | 230221-001 | 2023-02-21 | 2月 | 8 | lifeng | DD016285 | P1-CT | P1-CT | 高端黑 |  | 低错: 16; 小计: 16 | 防拆标签日期与二维码日期不一致 | NG批 | 低错 | 标识错漏 | 是
283 | 230221-002 | 2023-02-21 | 2月 | 8 | lifeng | DD016312 | P1-CT | P1-CT | 高端黑 | 232 | 抽样数: 32; 不良数: 4; 判定: NG; 装配: 1; 小计: 1 | 猫眼拨块卡不住 | NG批 | 装配 | 部品松动/脱落
284 | 230221-002 | 2023-02-21 | 2月 | 8 | lifeng | DD016312 | P1-CT | P1-CT | 高端黑 | [11 empty] | 旋钮不回弹 | NG批 | 装配 | 部件卡阻/紧 | bar: 装配; 小计
285 | 230221-002 | 2023-02-21 | 2月 | 8 | lifeng | DD016312 | P1-CT | P1-CT | 高端黑 | [11 empty] | 后手柄装饰条未装到位 | NG批 | 装配 | 安装不到位 | bar: 装配; 小计
286 | 230221-002 | 2023-02-21 | 2月 | 8 | lifeng | DD016312 | P1-CT | P1-CT | 高端黑 | [11 empty] | 后手柄漏打螺丝 | NG批 | 低错 | 漏打螺丝 | bar: 低错; 小计
287 | 230221-003 | 2023-02-21 | 2月 | 8 | lifeng | DD016184 | P1-CT | P1-CT | 高端黑 | 187 | 抽样数: 20; 不良数: 6; 判定: NG; 外观: 1; 小计: 1 | 电源线接插口脱落 | NG批 | 装配 | 部品松动/脱落 | [6 empty] | 返工品 | 230220-005
288 | 230221-003 | 2023-02-21 | 2月 | 8 | lifeng | DD016184 | P1-CT | P1-CT | 高端黑 | [11 empty] | 后盖板漏打螺丝 | NG批 | 低错 | 漏打螺丝 | bar: 低错; 小计
289 | 230221-003 | 2023-02-21 | 2月 | 8 | lifeng | DD016184 | P1-CT | P1-CT | 高端黑 | [11 empty] | 前面板异响（内有螺丝） | NG批 | 低错 | 异物混入 | bar: 装配; 小计
290 | 230221-003 | 2023-02-21 | 2月 | 8 | lifeng | DD016184 | P1-CT | P1-CT | 高端黑 | [11 empty] | 后盖板压线 | NG批 | 装配 | 布线压线 | bar: 装配; 小计
291 | 230221-003 | 2023-02-21 | 2月 | 8 | lifeng | DD016184 | P1-CT | P1-CT | 高端黑 | [11 empty] | 漏放电机线 | NG批 | 低错 | 部品错漏 | bar: 低错; 小计
292 | 230221-003 | 2023-02-21 | 2月 | 8 | lifeng | DD016184 | P1-CT | P1-CT | 高端黑 | [11 empty] | 钥匙开不了门（钥匙放错） | NG批 | 低错 | 部品错漏 | bar: 性能; 小计
293 | 230221-004 | 2023-02-21 | 2月 | 8 | lifeng | DD016185 | P1-CT | P1-CT | 高端黑 | 178 | 抽样数: 32; 不良数: 3; 判定: NG; 外观: 1; 小计: 1 | 呼吸灯有黑影 | NG批 | 外观 | 异物
294 | 230221-004 | 2023-02-21 | 2月 | 8 | lifeng | DD016185 | P1-CT | P1-CT | 高端黑 | [11 empty] | 前面板丝印不良 | NG批 | 外观 | 丝印不良 | bar: 外观; 小计
295 | 230221-004 | 2023-02-21 | 2月 | 8 | lifeng | DD016185 | P1-CT | P1-CT | 高端黑 | [11 empty] | WIFI板漏打螺丝 | NG批 | 低错 | 漏打螺丝 | bar: 低错; 小计
296 | 230221-005 | 2023-02-21 | 2月 | 8 | lifeng | DD016312 | P1-CT | P1-CT | 高端黑 | 212 | 抽样数: 32; 不良数: 2; 判定: NG; 装配: 1; 小计: 1 | 前盖板压线 | NG批 | 装配 | 布线压线
297 | 230221-005 | 2023-02-21 | 2月 | 8 | lifeng | DD016312 | P1-CT | P1-CT | 高端黑 | [11 empty] | 后面板异色 | NG批 | 外观 | 色差/异色 | bar: 外观; 小计
298 | 230221-006 | 2023-02-21 | 2月 | 8 | lifeng | DD016312 | P1-CT | P1-CT | 高端黑 | 210 | 抽样数: 20; 不良数: 2; 判定: NG; 低错: 1; 小计: 1 | 后面板漏装橡胶垫 | NG批 | 低错 | 部品错漏
299 | 230221-006 | 2023-02-21 | 2月 | 8 | lifeng | DD016312 | P1-CT | P1-CT | 高端黑 | [11 empty] | MAC码三码不一致 | NG批 | 低错 | 标识错漏 | bar: 低错; 小计
300 | 230221-007 | 2023-02-21 | 2月 | 8 | lifeng | DD016185 | P1-CT | P1-CT | 高端黑 | 224 | 抽样数: 20; 判定: OK; 小计: 0 | [10 empty] | 返工品 | 230220-007
301 | 230221-008 | 2023-02-21 | 2月 | 8 | lifeng | DD016184 | P1-CT | P1-CT | 高端黑 | 225 | 抽样数: 20; 判定: OK; 小计: 0 | [10 empty] | 返工品 | 230220-008
302 | 230221-009 | 2023-02-21 | 2月 | 8 | lifeng | DD016312 | P1-CT | P1-CT | 高端黑 | 210 | 抽样数: 32; 不良数: 4; 判定: NG; 外观: 1; 小计: 1 | 后面板上端磕伤 | NG批 | 外观 | 划伤/掉漆
303 | 230221-009 | 2023-02-21 | 2月 | 8 | lifeng | DD016312 | P1-CT | P1-CT | 高端黑 | [11 empty] | 后盖板漏打螺丝 | NG批 | 低错 | 漏打螺丝 | bar: 低错; 小计
304 | 230221-009 | 2023-02-21 | 2月 | 8 | lifeng | DD016312 | P1-CT | P1-CT | 高端黑 | [11 empty] | WIFI板漏打螺丝 | NG批 | 低错 | 漏打螺丝 | bar: 低错; 小计
305 | 230221-009 | 2023-02-21 | 2月 | 8 | lifeng | DD016312 | P1-CT | P1-CT | 高端黑 | [11 empty] | 后面板异响（WIFI板螺丝断裂） | NG批 | 低错 | 异物混入 | bar: 装配; 小计
306 | 230221-010 | 2023-02-21 | 2月 | 8 | lifeng | DD016184 | P1-CT | P1-CT | 高端黑 | 215 | 抽样数: 20; 判定: OK; 小计: 0 | [10 empty] | 返工品 | 230220-003
307 | 230221-011 | 2023-02-21 | 2月 | 8 | lifeng | DD016312/6285 | P1-CT | P1-CT | 高端黑 | 220 | 抽样数: 20; 判定: OK; 小计: 0 | [10 empty] | 返工品 | 230220-006
308 | 230222-001 | 2023-02-22 | 2月 | 8 | lifeng | DD016185 | P1-CT | P1-CT | 高端黑 | 176 | 抽样数: 20; 判定: OK; 小计: 0 | [10 empty] | 返工品 | 230221-004
309 | 230222-002 | 2023-02-22 | 2月 | 8 | lifeng | DD016184 | P1-CT | P1-CT | 高端黑 | 183 | 抽样数: 20; 判定: OK; 小计: 0 | [10 empty] | 返工品 | 230221-003
310 | 230222-003 | 2023-02-22 | 2月 | 8 | lifeng | DD016312 | P1-CT | P1-CT | 高端黑 | 235 | 抽样数: 20; 不良数: 1; 判定: OK; 外观: 1; 小计: 1 | 电池盒盖断差大 | OK批 | 外观 | 缝隙/断差 | [6 empty] | 返工品 | 230221-002
311 | 230222-004 | 2023-02-22 | 2月 | 8 | lifeng | DD016312 | P1-CT | P1-CT | 高端黑 | 210 | 抽样数: 20; 不良数: 1; 判定: NG; 装配: 1; 小计: 1 | 前盖板压线 | NG批 | 装配 | 布线压线 | [6 empty] | 返工品 | 230221-006
312 | 230222-005 | 2023-02-22 | 2月 | 8 | lifeng | DD016312 | P1-CT | P1-CT | 高端黑 | 207 | 抽样数: 20; 不良数: 3; 判定: NG; 装配: 1; 小计: 1 | 旋钮不回弹 | NG批 | 装配 | 部件卡阻/紧 | [6 empty] | 返工品 | 230222-004
313 | 230222-005 | 2023-02-22 | 2月 | 8 | lifeng | DD016312 | P1-CT | P1-CT | 高端黑 | [11 empty] | 后手柄有异物 | NG批 | 外观 | 异物 | bar: 外观; 小计
314 | 230222-005 | 2023-02-22 | 2月 | 8 | lifeng | DD016312 | P1-CT | P1-CT | 高端黑 | [11 empty] | 漏放电池和防撞垫 | NG批 | 低错 | 部品错漏 | bar: 低错; 小计
315 | 230222-006 | 2023-02-22 | 2月 | 8 | lifeng | DD016312 | P1-CT | P1-CT | 高端黑 | 252 | 抽样数: 32; 不良数: 5; 判定: NG; 外观: 1; 小计: 1 | 电池盒盖划伤 | NG批 | 外观 | 划伤/掉漆
316 | 230222-006 | 2023-02-22 | 2月 | 8 | lifeng | DD016312 | P1-CT | P1-CT | 高端黑 | [11 empty] | 漏放防撞垫，前装饰板未安装到位 | NG批 | 低错 | 部品错漏 | bar: 低错; 小计
317 | 230222-006 | 2023-02-22 | 2月 | 8 | lifeng | DD016312 | P1-CT | P1-CT | 高端黑 | [11 empty] | 前面板手柄掉漆 | NG批 | 外观 | 划伤/掉漆 | bar: 外观; 小计
318 | 230222-006 | 2023-02-22 | 2月 | 8 | lifeng | DD016312 | P1-CT | P1-CT | 高端黑 | [11 empty] | 电池盒盖缝隙大，实测0.8 | NG批 | 外观 | 缝隙/断差 | bar: 外观; 小计
319 | 230222-006 | 2023-02-22 | 2月 | 8 | lifeng | DD016312 | P1-CT | P1-CT | 高端黑 | [11 empty] | 锁具无法连接APP | NG批 | 功能 | APP无法绑定 | bar: 性能; 小计
320 | 230222-007 | 2023-02-22 | 2月 | 8 | lifeng | DD016285 | P1-CT | P1-CT | 高端黑 | 217 | 抽样数: 20; 不良数: 3; 判定: NG; 装配: 1; 小计: 1 | 前面板后盖板压线 | NG批 | 装配 | 布线压线 | [6 empty] | 返工品 | 230221-001
321 | 230222-007 | 2023-02-22 | 2月 | 8 | lifeng | DD016285 | P1-CT | P1-CT | 高端黑 | [11 empty] | 前面板划伤 | NG批 | 外观 | 划伤/掉漆 | bar: 外观; 小计
322 | 230222-007 | 2023-02-22 | 2月 | 8 | lifeng | DD016285 | P1-CT | P1-CT | 高端黑 | [11 empty] | 前手柄擦伤 | NG批 | 外观 | 划伤/掉漆 | bar: 外观; 小计
323 | 230222-008 | 2023-02-22 | 2月 | 8 | lifeng | DD016630 | P1-CT | P1-CT | 高端黑 | 252 | 抽样数: 32; 不良数: 1; 判定: NG; 低错: 1; 小计: 1 | 前面板异响（内有螺丝） | NG批 | 低错 | 异物混入
324 | 230222-009 | 2023-02-22 | 2月 | 8 | lifeng | DD016312 | P1-CT | P1-CT | 高端黑 | 238 | 抽样数: 32; 不良数: 6; 判定: NG; 外观: 2; 小计: 2 | 电池盒盖缝隙大，实测0.8*2 | NG批 | 外观 | 缝隙/断差
325 | 230222-009 | 2023-02-22 | 2月 | 8 | lifeng | DD016312 | P1-CT | P1-CT | 高端黑 | [11 empty] | 后手柄装饰条未安装到位 | NG批 | 装配 | 安装不到位 | bar: 外观; 小计
326 | 230222-009 | 2023-02-22 | 2月 | 8 | lifeng | DD016312 | P1-CT | P1-CT | 高端黑 |  | 外观: 2; 小计: 2 | 电池盒盖缝隙大，实测0.75*2 | NG批 | 外观 | 缝隙/断差
327 | 230222-009 | 2023-02-22 | 2月 | 8 | lifeng | DD016312 | P1-CT | P1-CT | 高端黑 | [11 empty] | 旋钮不回弹 | NG批 | 装配 | 部件卡阻/紧 | bar: 装配; 小计
328 | 230222-010 | 2023-02-22 | 2月 | 8 | lifeng | DD016312 | P1-CT | P1-CT | 高端黑 | 241 | 抽样数: 32; 不良数: 4; 判定: NG; 外观: 1; 小计: 1 | 电池盒盖缝隙大，实测1.0 | NG批 | 外观 | 缝隙/断差
329 | 230222-010 | 2023-02-22 | 2月 | 8 | lifeng | DD016312 | P1-CT | P1-CT | 高端黑 | [11 empty] | 前面板后盖板压线 | NG批 | 装配 | 布线压线 | bar: 装配; 小计
330 | 230222-010 | 2023-02-22 | 2月 | 8 | lifeng | DD016312 | P1-CT | P1-CT | 高端黑 | [11 empty] | 旋钮划伤 | NG批 | 外观 | 划伤/掉漆 | bar: 外观; 小计
331 | 230222-010 | 2023-02-22 | 2月 | 8 | lifeng | DD016312 | P1-CT | P1-CT | 高端黑 | [11 empty] | 旋钮不回弹 | NG批 | 装配 | 部件卡阻/紧 | bar: 装配; 小计
332 | 230222-011 | 2023-02-22 | 2月 | 8 | lifeng | DD016312 | P1-CT | P1-CT | 高端黑 | 226 | 抽样数: 32; 不良数: 9; 判定: NG; 低错: 1; 小计: 1 | 漏贴69码 | NG批 | 低错 | 部品错漏
333 | 230222-011 | 2023-02-22 | 2月 | 8 | lifeng | DD016312 | P1-CT | P1-CT | 高端黑 |  | 外观: 4; 小计: 4 | 电源线接插口脱落 | NG批 | 装配 | 部品松动/脱落
334 | 230222-011 | 2023-02-22 | 2月 | 8 | lifeng | DD016312 | P1-CT | P1-CT | 高端黑 | [11 empty] | 漏装旋钮卡簧 | NG批 | 低错 | 部品错漏 | bar: 低错; 小计
335 | 230222-011 | 2023-02-22 | 2月 | 8 | lifeng | DD016312 | P1-CT | P1-CT | 高端黑 |  | 低错: 3; 小计: 3 | 说明书用错 | NG批 | 低错 | 部品错漏
336 | 230222-012 | 2023-02-22 | 2月 | 8 | lifeng | DD016312 | P1-CT | P1-CT | 高端黑 | 218 | 抽样数: 20; 不良数: 1; 判定: OK; 外观: 1; 小计: 1 | 后面板积漆 | OK批 | 外观 | 积漆/麻点 | [6 empty] | 返工品 | 230222-011
337 | 230222-013 | 2023-02-22 | 2月 | 8 | lifeng | DD016184 | P1-CT | P1-CT | 高端黑 | 180 | 抽样数: 32; 不良数: 9; 判定: NG; 低错: 2; 小计: 2 | 配件包用错 | NG批 | 低错 | 部品错漏
338 | 230222-013 | 2023-02-22 | 2月 | 8 | lifeng | DD016184 | P1-CT | P1-CT | 高端黑 |  | 低错: 5; 小计: 5 | 防拆标签 日期与二维码日期不一致 | NG批 | 低错 | 标识错漏 | 是
339 | 230222-013 | 2023-02-22 | 2月 | 8 | lifeng | DD016184 | P1-CT | P1-CT | 高端黑 | [11 empty] | 后面板积漆 | NG批 | 外观 | 积漆/麻点 | bar: 外观; 小计
340 | 230222-013 | 2023-02-22 | 2月 | 8 | lifeng | DD016184 | P1-CT | P1-CT | 高端黑 | [11 empty] | 前面板后盖板螺丝未打紧，后面板把手装饰条未安装到位 | NG批 | 装配 | 螺丝未锁紧 | bar: 外观; 小计
341 | 230222-014 | 2023-02-22 | 2月 | 8 | lifeng | DD016185 | P1-CT | P1-CT | 高端黑 | 225 | 抽样数: 80; 不良数: 20; 判定: NG; 包装: 1; 小计: 1 | 纸箱破损 | NG批 | 外观 | 变形/破损
342 | 230222-014 | 2023-02-22 | 2月 | 8 | lifeng | DD016185 | P1-CT | P1-CT | 高端黑 |  | 外观: 19; 小计: 19 | 面板脏污 | NG批 | 外观 | 脏污/胶水残留 | 是
343 | 230223-001 | 2023-02-23 | 2月 | 8 | lifeng | DD016312 | P1-CT | P1-CT | 高端黑 | 238 | 抽样数: 20; 不良数: 1; 判定: NG; 装配: 1; 小计: 1 | 前盖板压线 | NG批 | 装配 | 布线压线 | [6 empty] | 返工品 | 230222-010
344 | 230223-002 | 2023-02-23 | 2月 | 8 | lifeng | DD016312 | P1-CT | P1-CT | 高端黑 | 235 | 抽样数: 20; 不良数: 1; 判定: NG; 低错: 1; 小计: 1 | MAC码三码不一致 | NG批 | 低错 | 标识错漏 | [6 empty] | 返工品 | 230223-001
345 | 230223-003 | 2023-02-23 | 2月 | 8 | lifeng | DD014739 | G100 | G100 | 咖啡金 | 252 | 抽样数: 32; 不良数: 4; 判定: NG; 外观: 1; 小计: 1 | 前手柄掉漆 | NG批 | 外观 | 划伤/掉漆
346 | 230223-003 | 2023-02-23 | 2月 | 8 | lifeng | DD014739 | G100 | G100 | 咖啡金 | [11 empty] | 手柄换向勾线 | NG批 | 装配 | 布线压线 | bar: 装配; 小计
347 | 230223-003 | 2023-02-23 | 2月 | 8 | lifeng | DD014739 | G100 | G100 | 咖啡金 |  | 外观: 2; 小计: 2 | 电池盒盖划伤 | NG批 | 外观 | 划伤/掉漆
348 | 230223-004 | 2023-02-23 | 2月 | 8 | lifeng | DD016312 | P1-CT | P1-CT | 高端黑 | 210 | 抽样数: 32; 不良数: 3; 判定: NG; 装配: 1; 小计: 1 | 前面板后盖板压线 | NG批 | 装配 | 布线压线
349 | 230223-004 | 2023-02-23 | 2月 | 8 | lifeng | DD016312 | P1-CT | P1-CT | 高端黑 | [11 empty] | 旋钮掉漆 | NG批 | 外观 | 划伤/掉漆 | bar: 外观; 小计
350 | 230223-004 | 2023-02-23 | 2月 | 8 | lifeng | DD016312 | P1-CT | P1-CT | 高端黑 | [11 empty] | 手柄装饰条缝隙大 | NG批 | 外观 | 缝隙/断差 | bar: 外观; 小计
351 | 230223-005 | 2023-02-23 | 2月 | 8 | lifeng | DD016312 | P1-CT | P1-CT | 高端黑 | 210 | 抽样数: 20; 不良数: 3; 判定: NG; 外观: 1; 小计: 1 | 猫眼拨块有凹坑 | NG批 | 外观 | 砂孔/凹坑 | [6 empty] | 返工品 | 230223-004
352 | 230223-005 | 2023-02-23 | 2月 | 8 | lifeng | DD016312 | P1-CT | P1-CT | 高端黑 | [11 empty] | 后面板把手磨面板 | NG批 | 装配 | 部件卡阻/紧 | bar: 外观; 小计
353 | 230223-005 | 2023-02-23 | 2月 | 8 | lifeng | DD016312 | P1-CT | P1-CT | 高端黑 | [11 empty] | 前面板脏污 | NG批 | 外观 | 脏污/胶水残留 | bar: 外观; 小计
354 | 230223-006 | 2023-02-23 | 2月 | 8 | lifeng | DD016330 | P1-CT | P1-CT | 高端黑 | 224 | 抽样数: 32; 不良数: 2; 判定: NG; 外观: 1; 小计: 1 | 后面板上端磕伤 | NG批 | 外观 | 划伤/掉漆
355 | 230223-006 | 2023-02-23 | 2月 | 8 | lifeng | DD016330 | P1-CT | P1-CT | 高端黑 | [11 empty] | 后面板把手磨面板 | NG批 | 装配 | 部件卡阻/紧 | bar: 外观; 小计
356 | 230223-007 | 2023-02-23 | 2月 | 8 | lifeng | DD016330 | P1-CT | P1-CT | 高端黑 | 215 | 抽样数: 20; 判定: OK; 小计: 0 | [10 empty] | 返工品 | 230223-006
357 | 230223-008 | 2023-02-23 | 2月 | 8 | lifeng | DD016312 | P1-CT | P1-CT | 高端黑 | 196 | 抽样数: 32; 判定: OK; 小计: 0
358 | 230223-009 | 2023-02-23 | 2月 | 8 | lifeng | DD016312 | P1-CT | P1-CT | 高端黑 | 235 | 抽样数: 20; 判定: OK; 小计: 0 | [10 empty] | 返工品 | 230222-009
359 | 230223-010 | 2023-02-23 | 2月 | 8 | lifeng | DD016312 | P1-CT | P1-CT | 高端黑 | 210 | 抽样数: 20; 判定: OK; 小计: 0 | [10 empty] | 返工品 | 230221-009
360 | 230223-011 | 2023-02-23 | 2月 | 8 | lifeng | DD016330 | P1-CT | P1-CT | 高端黑 | 250 | 抽样数: 20; 判定: OK; 小计: 0 | [10 empty] | 返工品 | 230222-008
361 | 230223-012 | 2023-02-23 | 2月 | 8 | lifeng | DD016330 | P1-CT | P1-CT | 高端黑 | 223 | 抽样数: 32; 判定: OK; 小计: 0
362 | 230223-013 | 2023-02-23 | 2月 | 8 | lifeng | DD016285 | P1-CT | P1-CT | 高端黑 | 215 | 抽样数: 20; 判定: OK; 小计: 0 | [10 empty] | 返工品 | 230222-007
363 | 230223-014 | 2023-02-23 | 2月 | 8 | lifeng | DD016184 | P1-CT | P1-CT | 高端黑 | 175 | 抽样数: 20; 不良数: 1; 判定: OK; 外观: 1; 小计: 1 | 配件包少一根方棒 | OK批 | 低错 | 部品错漏
364 | 230223-015 | 2023-02-23 | 2月 | 8 | lifeng | DD011755 | G112 | G112-2 | 高端黑 | 25 | 抽样数: 13; 判定: OK; 小计: 0
365 | 230223-016 | 2023-02-23 | 2月 | 8 | lifeng | DD016312 | P1-CT | P1-CT | 高端黑 | 940 | 抽样数: 80; 判定: OK; 小计: 0
364 | 230224-001 | 2023-02-24 | 2月 | 9 | lifeng | DD015955 | P1-CT | P1-CT | 高端黑 | 146 | 抽样数: 20; 判定: OK; 小计: 0
365 | 230224-002 | 2023-02-24 | 2月 | 9 | lifeng | DD016330 | P1-CT | P1-CT | 高端黑 | 112 | 抽样数: 20; 不良数: 1; 判定: OK; 外观: 1; 小计: 1 | 呼吸灯有异物 | OK批 | 外观 | 异物
366 | 230224-003 | 2023-02-24 | 2月 | 9 | lifeng | DD016312 | P1-CT | P1-CT | 高端黑 | 210 | 抽样数: 20; 不良数: 1; 判定: OK; 外观: 1; 小计: 1 | 前面板手柄掉漆 | OK批 | 外观 | 划伤/掉漆 | [6 empty] | 返工品 | 230223-005
367 | 230224-004 | 2023-02-24 | 2月 | 9 | lifeng | DD016312 | P1-CT | P1-CT | 高端黑 | 233 | 抽样数: 20; 不良数: 1; 判定: OK; 外观: 1; 小计: 1 | 前面板手柄掉漆 | OK批 | 外观 | 划伤/掉漆 | [6 empty] | 返工品 | 230223-002
368 | 230224-005 | 2023-02-24 | 2月 | 9 | lifeng | DD016330 | P1-CT | P1-CT | 高端黑 | 266 | 抽样数: 32; 不良数: 3; 判定: NG; 低错: 1; 小计: 1 | 漏放电池 | NG批 | 低错 | 部品错漏
369 | 230224-005 | 2023-02-24 | 2月 | 9 | lifeng | DD016330 | P1-CT | P1-CT | 高端黑 | [11 empty] | 漏放防撞垫 | NG批 | 低错 | 部品错漏 | bar: 低错; 小计
370 | 230224-005 | 2023-02-24 | 2月 | 9 | lifeng | DD016330 | P1-CT | P1-CT | 高端黑 | [11 empty] | 后手柄装饰圈未装到位 | NG批 | 装配 | 安装不到位 | bar: 装配; 小计
371 | 230224-006 | 2023-02-24 | 2月 | 9 | lifeng | DD016330 | P1-CT | P1-CT | 高端黑 | 266 | 抽样数: 20; 判定: OK; 小计: 0 | [10 empty] | 返工品 | 230224-005
372 | 230224-007 | 2023-02-24 | 2月 | 9 | lifeng | DD016312 | P1-CT | P1-CT | 高端黑 | 205 | 抽样数: 20; 不良数: 5; 判定: NG; 低错: 1; 小计: 1 | 漏放电机线 | NG批 | 低错 | 部品错漏 | [6 empty] | 返工品 | 230222-005
373 | 230224-007 | 2023-02-24 | 2月 | 9 | lifeng | DD016312 | P1-CT | P1-CT | 高端黑 | [11 empty] | MAC码字体模糊 | NG批 | 外观 | 显示不完整 | bar: 外观; 小计
374 | 230224-007 | 2023-02-24 | 2月 | 9 | lifeng | DD016312 | P1-CT | P1-CT | 高端黑 | [11 empty] | 锁具二维码覆盖 | NG批 | 低错 | 标识错漏 | bar: 低错; 小计
375 | 230224-007 | 2023-02-24 | 2月 | 9 | lifeng | DD016312 | P1-CT | P1-CT | 高端黑 | [11 empty] | 前面板异响（内有拨片） | NG批 | 低错 | 异物混入 | bar: 装配; 小计
376 | 230224-007 | 2023-02-24 | 2月 | 9 | lifeng | DD016312 | P1-CT | P1-CT | 高端黑 | [11 empty] | 猫眼拨块掉漆 | NG批 | 外观 | 划伤/掉漆 | bar: 外观; 小计
377 | 230224-008 | 2023-02-24 | 2月 | 9 | lifeng | DD016312 | P1-CT | P1-CT | 高端黑 | 205 | 抽样数: 20; 不良数: 1; 判定: OK; 外观: 1; 小计: 1 | 电池盒盖缝隙大 | OK批 | 外观 | 缝隙/断差 | [6 empty] | 返工品 | 230224-007
378 | 230224-009 | 2023-02-24 | 2月 | 9 | lifeng | DD016330 | P1-CT | P1-CT | 高端黑 | 238 | 抽样数: 32; 不良数: 3; 判定: NG; 性能: 1; 小计: 1 | 钥匙开不了门 | NG批 | 功能 | 不匹配
379 | 230224-009 | 2023-02-24 | 2月 | 9 | lifeng | DD016330 | P1-CT | P1-CT | 高端黑 | [11 empty] | 后手柄积漆 | NG批 | 外观 | 划伤/掉漆 | bar: 外观; 小计
380 | 230224-009 | 2023-02-24 | 2月 | 9 | lifeng | DD016330 | P1-CT | P1-CT | 高端黑 | [11 empty] | 前手柄掉漆 | NG批 | 外观 | 划伤/掉漆 | bar: 外观; 小计
381 | 230224-010 | 2023-02-24 | 2月 | 9 | lifeng | DD016330 | P1-CT | P1-CT | 高端黑 | 235 | 抽样数: 20; 不良数: 1; 判定: NG; 装配: 1; 小计: 1 | 前面板后盖板压线 | NG批 | 装配 | 布线压线 | [6 empty] | 返工品 | 230224-009
382 | 230224-011 | 2023-02-24 | 2月 | 9 | lifeng | DD016330 | P1-CT | P1-CT | 高端黑 | 238 | 抽样数: 32; 不良数: 7; 判定: NG; 性能: 1; 小计: 1 | 指纹不识别 | NG批 | 功能 | 指纹头问题
383 | 230224-011 | 2023-02-24 | 2月 | 9 | lifeng | DD016330 | P1-CT | P1-CT | 高端黑 | [11 empty] | 前盖板压线 | NG批 | 装配 | 布线压线 | bar: 装配; 小计
384 | 230224-011 | 2023-02-24 | 2月 | 9 | lifeng | DD016330 | P1-CT | P1-CT | 高端黑 | [11 empty] | 后面板掉漆 | NG批 | 外观 | 划伤/掉漆 | bar: 外观; 小计
385 | 230224-011 | 2023-02-24 | 2月 | 9 | lifeng | DD016330 | P1-CT | P1-CT | 高端黑 | [11 empty] | 前后面板脏污 | NG批 | 外观 | 脏污/胶水残留 | bar: 外观; 小计
386 | 230224-011 | 2023-02-24 | 2月 | 9 | lifeng | DD016330 | P1-CT | P1-CT | 高端黑 | [11 empty] | 后面板缝隙大实测0.8 | NG批 | 外观 | 缝隙/断差 | bar: 外观; 小计
387 | 230224-011 | 2023-02-24 | 2月 | 9 | lifeng | DD016330 | P1-CT | P1-CT | 高端黑 | [11 empty] | 旋钮不回弹 | NG批 | 装配 | 安装不到位 | bar: 装配; 小计
388 | 230224-011 | 2023-02-24 | 2月 | 9 | lifeng | DD016330 | P1-CT | P1-CT | 高端黑 | [11 empty] | 电池盒盖磕伤 | NG批 | 外观 | 划伤/掉漆 | bar: 外观; 小计
389 | 230224-012 | 2023-02-24 | 2月 | 9 | lifeng | DD016312 | P1-CT | P1-CT | 高端黑 | 126 | 抽样数: 20; 不良数: 3; 判定: NG; 外观: 1; 小计: 1 | 后手柄有压痕 | NG批 | 外观 | 砂孔/凹坑
390 | 230224-012 | 2023-02-24 | 2月 | 9 | lifeng | DD016312 | P1-CT | P1-CT | 高端黑 | [11 empty] | 锁具脏污 | NG批 | 外观 | 脏污/胶水残留 | bar: 外观; 小计
391 | 230224-012 | 2023-02-24 | 2月 | 9 | lifeng | DD016312 | P1-CT | P1-CT | 高端黑 | [11 empty] | 电源线卡扣断，后手柄划伤 | NG批 | 外观 | 划伤/掉漆 | bar: 外观; 小计
392 | 230224-013 | 2023-02-24 | 2月 | 9 | lifeng | DD014739 | G100 | G100 | 咖啡金 | 128 | 抽样数: 20; 判定: OK; 小计: 0
393 | 230224-014 | 2023-02-24 | 2月 | 9 | fanghui | DD012869 | V6 | V6 | 磨砂黑 | 36 | 抽样数: 13; 判定: OK; 小计: 0
394 | 230224-015 | 2023-02-24 | 2月 | 9 | yinghua | 20221230 | V1 | V1 | 咖啡金 | 1 | 抽样数: 1; 判定: OK; 小计: 0
395 | 230224-016 | 2023-02-24 | 2月 | 9 | lifeng | DD015955 | P1-CT | P1-CT-PF | 高端黑 | 826 | 抽样数: 80; 不良数: 4; 判定: NG; 装配: 3; 小计: 3 | 前手柄换向螺丝打不进*3 | NG批 | 装配 | 螺丝未锁紧
396 | 230224-016 | 2023-02-24 | 2月 | 9 | lifeng | DD015956 | P1-CT | P1-CT-PF | 高端黑 | [11 empty] | 前面板划伤 | NG批 | 外观 | 划伤/掉漆 | bar: 外观; 小计
397 | 230225-001 | 2023-02-25 | 2月 | 9 | lifeng | DD016331 | P1-CT | P1-CT | 高端黑 | 140 | 抽样数: 20; 不良数: 3; 判定: NG; 外观: 1; 小计: 1 | 二维码破损 | NG批 | 外观 | 显示不完整
398 | 230225-001 | 2023-02-25 | 2月 | 9 | lifeng | DD016331 | P1-CT | P1-CT | 高端黑 | [11 empty] | 手柄装饰圈未装到位 | NG批 | 装配 | 安装不到位 | bar: 装配; 小计
399 | 230225-001 | 2023-02-25 | 2月 | 9 | lifeng | DD016331 | P1-CT | P1-CT | 高端黑 | [11 empty] | 后盖板螺柱短 | NG批 | 外观 | 缺料 | bar: 性能; 小计
400 | 230225-002 | 2023-02-25 | 2月 | 9 | lifeng | DD016312 | P1-CT | P1-CT | 高端黑 | 84 | 抽样数: 20; 不良数: 3; 判定: NG; 外观: 1; 小计: 1 | 后盖板磕伤 | NG批 | 外观 | 划伤/掉漆
401 | 230225-002 | 2023-02-25 | 2月 | 9 | lifeng | DD016312 | P1-CT | P1-CT | 高端黑 | [11 empty] | 前面板后盖板压线 | NG批 | 装配 | 布线压线 | bar: 装配; 小计
402 | 230225-002 | 2023-02-25 | 2月 | 9 | lifeng | DD016312 | P1-CT | P1-CT | 高端黑 | [11 empty] | 前面板划伤后手柄划伤 | NG批 | 外观 | 划伤/掉漆 | bar: 外观; 小计
403 | 230225-003 | 2023-02-25 | 2月 | 9 | lifeng | DD016312 | P1-CT | P1-CT | 高端黑 | 145 | 抽样数: 20; 不良数: 3; 判定: NG; 外观: 1; 小计: 1 | 防拆标签破损 | NG批 | 外观 | 变形/破损
404 | 230225-003 | 2023-02-25 | 2月 | 9 | lifeng | DD016312 | P1-CT | P1-CT | 高端黑 | [11 empty] | 猫眼拨块磕伤 | NG批 | 外观 | 划伤/掉漆 | bar: 外观; 小计
405 | 230225-003 | 2023-02-25 | 2月 | 9 | lifeng | DD016312 | P1-CT | P1-CT | 高端黑 | [11 empty] | 电源线卡扣断 | NG批 | 外观 | 变形/破损 | bar: 外观; 小计
406 | 230225-004 | 2023-02-25 | 2月 | 9 | lifeng | DD016330 | P1-CT | P1-CT | 高端黑 | 96 | 抽样数: 20; 不良数: 2; 判定: NG; 外观: 1; 小计: 1 | 后手柄积漆 | NG批 | 外观 | 划伤/掉漆
407 | 230225-004 | 2023-02-25 | 2月 | 9 | lifeng | DD016330 | P1-CT | P1-CT | 高端黑 | [11 empty] | 前面板磕伤 | NG批 | 外观 | 划伤/掉漆 | bar: 外观; 小计
408 | 230225-005 | 2023-02-25 | 2月 | 9 | lifeng | DD016312 | P1-CT | P1-CT | 高端黑 | 130 | 抽样数: 20; 不良数: 1; 判定: NG; 装配: 1; 小计: 1 | 猫眼拨块卡不住 | NG批 | 装配 | 安装不到位
409 | 230225-006 | 2023-02-25 | 2月 | 9 | lifeng | DD015442 | G100 | G100 | 咖啡金 | 116 | 抽样数: 20; 不良数: 1; 判定: NG; 性能: 1; 小计: 1 | 防撬不响 | NG批 | 功能 | 声音异常 | [5 empty] | 防撬按钮虚焊
410 | 230225-007 | 2023-02-25 | 2月 | 9 | lifeng | DD015442 | G100 | G100 | 咖啡金 | 115 | 抽样数: 20; 判定: OK; 小计: 0 | [10 empty] | 返工品 | 230225-006
411 | 230225-008 | 2023-02-25 | 2月 | 9 | lifeng | DD016330 | P1-CT | P1-CT | 高端黑 | 109 | 抽样数: 20; 不良数: 8; 判定: NG; 低错: 4; 小计: 4 | 漏放电池*4 | NG批 | 低错 | 部品错漏
412 | 230225-008 | 2023-02-25 | 2月 | 9 | lifeng | DD016330 | P1-CT | P1-CT | 高端黑 | [11 empty] | USB松动 | NG批 | 装配 | 安装不到位 | bar: 装配; 小计
413 | 230225-008 | 2023-02-25 | 2月 | 9 | lifeng | DD016330 | P1-CT | P1-CT | 高端黑 |  | 装配: 2; 小计: 2 | WIFI板螺丝断裂*2 | NG批 | 装配 | 部品脱落
414 | 230225-008 | 2023-02-25 | 2月 | 9 | lifeng | DD016330 | P1-CT | P1-CT | 高端黑 | [11 empty] | 前面板换向后手柄不回弹 | NG批 | 装配 | 手柄虚位/卡阻 | bar: 装配; 小计
415 | 230225-009 | 2023-02-25 | 2月 | 9 | lifeng | DD016330 | P1-CT | P1-CT | 高端黑 | 109 | 抽样数: 20; 判定: OK; 小计: 0 | [10 empty] | 返工品 | 230225-008
416 | 230225-010 | 2023-02-25 | 2月 | 9 | lifeng | DD016330 | P1-CT | P1-CT | 高端黑 | 235 | 抽样数: 20; 不良数: 1; 判定: OK; 外观: 1; 小计: 1 | 猫眼拨块掉漆 | OK批 | 外观 | 划伤/掉漆 | [6 empty] | 返工品 | 230224-010
417 | 230225-011 | 2023-02-25 | 2月 | 9 | lifeng | DD016330 | P1-CT | P1-CT | 高端黑 | 126 | 抽样数: 20; 判定: OK; 小计: 0 | [10 empty] | 返工品 | 230224-012
418 | 230225-012 | 2023-02-25 | 2月 | 9 | lifeng | DD016330 | P1-CT | P1-CT | 高端黑 | 238 | 抽样数: 32; 不良数: 4; 判定: NG; 外观: 1; 小计: 1 | 后面板划伤 | NG批 | 外观 | 划伤/掉漆
419 | 230225-012 | 2023-02-25 | 2月 | 9 | lifeng | DD016330 | P1-CT | P1-CT | 高端黑 | [11 empty] | 前手柄划伤 | NG批 | 外观 | 划伤/掉漆 | bar: 外观; 小计
420 | 230225-012 | 2023-02-25 | 2月 | 9 | lifeng | DD016330 | P1-CT | P1-CT | 高端黑 | [11 empty] | 后面板异响（WIFI板螺丝断裂） | NG批 | 装配 | 部品脱落 | bar: 装配; 小计
421 | 230225-012 | 2023-02-25 | 2月 | 9 | lifeng | DD016330 | P1-CT | P1-CT | 高端黑 | [11 empty] | 防拆标签破损，后手柄划伤 | NG批 | 外观 | 划伤/掉漆 | bar: 外观; 小计
422 | 230225-013 | 2023-02-25 | 2月 | 9 | fanghui | DD015983 | G5 | G5 | 磨砂黑 | 107 | 抽样数: 20; 判定: OK; 小计: 0
423 | 230225-014 | 2023-02-25 | 2月 | 9 | lifeng | DD016330 | P1-CT | P1-CT | 高端黑 | 950 | 抽样数: 80; 判定: OK; 小计: 0
424 | 230225-015 | 2023-02-25 | 2月 | 9 | fanghui | DD014917 | V5P | V5P-1 | 磨砂黑 | 1 | 抽样数: 1; 判定: OK; 小计: 0
425 | 230226-001 | 2023-02-26 | 2月 | 9 | lifeng | DD015442 | G100 | G100 | 咖啡金 | 239 | 抽样数: 50; 不良数: 1; 判定: OK; 低错: 1; 小计: 1 | 锁内有螺丝 | OK批 | 低错 | 异物混入
426 | 230226-002 | 2023-02-26 | 2月 | 9 | lifeng | DD015955 | P1-CT | P1-CT | 高端黑 | 709 | 抽样数: 80; 不良数: 1; 判定: OK; 外观: 1; 小计: 1 | 前面板下端开裂 | OK批 | 外观 | 变形/破损
427 | 230226-003 | 2023-02-26 | 2月 | 9 | lifeng | DD016185 | P1-CT | P1-CT | 高端黑 | 925 | 抽样数: 80; 判定: OK; 小计: 0 | [10 empty] | 返工品 | 230222-014
428 | 230226-004 | 2023-02-26 | 2月 | 9 | lifeng | DD016312 | P1-CT | P1-CT | 高端黑 | 140 | 抽样数: 20; 不良数: 3; 判定: NG; 外观: 1; 小计: 1 | 后手柄掉漆 | NG批 | 外观 | 划伤/掉漆
429 | 230226-004 | 2023-02-26 | 2月 | 9 | lifeng | DD016312 | P1-CT | P1-CT | 高端黑 | [11 empty] | 漏贴MAC码 | NG批 | 低错 | 标识错漏 | bar: 低错; 小计
430 | 230226-004 | 2023-02-26 | 2月 | 9 | lifeng | DD016312 | P1-CT | P1-CT | 高端黑 | [11 empty] | 电池也盒盖缝隙大实没0.75 | NG批 | 外观 | 缝隙/断差 | bar: 外观; 小计
431 | 230226-005 | 2023-02-26 | 2月 | 9 | lifeng | DD016312 | P1-CT | P1-CT | 高端黑 | 247 | 抽样数: 20; 不良数: 1; 判定: OK; 外观: 1; 小计: 1 | 前手柄有毛刺 | OK批 | 外观 | 抛光不良 | [6 empty] | 返工品 | 230222-006
432 | 230226-006 | 2023-02-26 | 2月 | 9 | lifeng | DD016185 | P1-CT | P1-CT | 高端黑 | 130 | 抽样数: 20; 判定: OK; 小计: 0 | [10 empty] | 返工品 | 230225-005
433 | 230226-007 | 2023-02-26 | 2月 | 9 | lifeng | DD016331 | P1-CT | P1-CT | 高端黑 | 140 | 抽样数: 20; 判定: OK; 小计: 0 | [10 empty] | 返工品 | 230225-001
434 | 230226-008 | 2023-02-26 | 2月 | 9 | lifeng | DD016312 | P1-CT | P1-CT | 高端黑 | 140 | 抽样数: 20; 不良数: 1; 判定: NG; 装配: 1; 小计: 1 | 前面板异响（内有螺丝） | NG批 | 装配 | 异物混入
435 | 230226-009 | 2023-02-26 | 2月 | 9 | lifeng | DD016331 | P1-CT | P1-CT | 高端黑 | 140 | 抽样数: 20; 判定: OK; 小计: 0 | [10 empty] | 返工品 | 230226-008
436 | 230226-010 | 2023-02-26 | 2月 | 9 | lifeng | DD016312 | P1-CT | P1-CT | 高端黑 | 96 | 抽样数: 20; 不良数: 1; 判定: OK; 外观: 1; 小计: 1 | 后面板划伤 | OK批 | 外观 | 划伤/掉漆
437 | 230226-011 | 2023-02-26 | 2月 | 9 | lifeng | DD016312 | P1-CT | P1-CT | 高端黑 | 225 | 抽样数: 32; 不良数: 2; 判定: NG; 外观: 1; 小计: 1 | 前手柄掉漆 | NG批 | 外观 | 划伤/掉漆
438 | 230226-011 | 2023-02-26 | 2月 | 9 | lifeng | DD016312 | P1-CT | P1-CT | 高端黑 | [11 empty] | 前面板异响（内有螺丝） | NG批 | 装配 | 异物混入 | bar: 装配; 小计
439 | 230226-012 | 2023-02-26 | 2月 | 9 | lifeng | DD016330 | P1-CT | P1-CT | 高端黑 | 210 | 抽样数: 20; 判定: OK; 小计: 0
440 | 230226-013 | 2023-02-26 | 2月 | 9 | lifeng | DD014739 | G100 | G100 | 咖啡金 | 252 | 抽样数: 32; 不良数: 1; 判定: NG; 低错: 1; 小计: 1 | 漏装防撬按钮 | NG批 | 低错 | 部品错漏
441 | 230226-014 | 2023-02-26 | 2月 | 9 | lifeng | DD016322 | P1-CT | P1-CT | 咖啡金 | 228 | 抽样数: 32; 不良数: 3; 判定: NG; 外观: 1; 小计: 1 | 前手柄磕伤 | NG批 | 外观 | 划伤/掉漆
442 | 230226-014 | 2023-02-26 | 2月 | 9 | lifeng | DD016322 | P1-CT | P1-CT | 咖啡金 | [11 empty] | 后手柄漏打螺丝 | NG批 | 低错 | 漏打螺丝 | bar: 低错; 小计
443 | 230226-014 | 2023-02-26 | 2月 | 9 | lifeng | DD016322 | P1-CT | P1-CT | 咖啡金 | [11 empty] | 后面板磕伤掉漆 | NG批 | 外观 | 划伤/掉漆 | bar: 外观; 小计
444 | 230226-015 | 2023-02-26 | 2月 | 9 | lifeng | DD014739 | G100 | G100 | 咖啡金 | 252 | 抽样数: 32; 不良数: 2; 判定: NG; 包装: 1; 小计: 1 | 二维码不一致 | NG批 | 低错 | 标识错漏
445 | 230226-015 | 2023-02-26 | 2月 | 9 | lifeng | DD014739 | G100 | G100 | 咖啡金 | [11 empty] | 电池盒盖划伤 | NG批 | 外观 | 划伤/掉漆 | bar: 外观; 小计
446 | 230227-001 | 2023-02-27 | 2月 | 9 | lifeng | DD015367 | E16 | E16 | 高端黑 | 266 | 抽样数: 32; 判定: OK; 小计: 0
447 | 230227-002 | 2023-02-27 | 2月 | 9 | lifeng | DD016330 | P1-CT | P1-CT | 高端黑 | 219 | 抽样数: 32; 判定: OK; 小计: 0
448 | 230227-003 | 2023-02-27 | 2月 | 9 | lifeng | DD015277 | G100 | G100 | 高端黑 | 140 | 抽样数: 20; 判定: OK; 小计: 0
449 | 230227-004 | 2023-02-27 | 2月 | 9 | lifeng | DD016332 | P1-CT | P1-CT | 高端黑 | 208 | 抽样数: 32; 不良数: 2; 判定: OK; 外观: 1; 小计: 1 | 后面板划伤 | OK批 | 外观 | 划伤/掉漆
450 | 230227-005 | 2023-02-27 | 2月 | 9 | lifeng | DD016332 | P1-CT | P1-CT | 高端黑 | [11 empty] | 后盖板螺柱短 | OK批 | 外观 | 部品不良 | bar: 外观; 小计
451 | 230227-005 | 2023-02-27 | 2月 | 9 | lifeng | DD016331 | P1-CT | P1-CT | 高端黑 | 211 | 抽样数: 32; 判定: OK; 小计: 0 |  | OK批
452 | 230227-006 | 2023-02-27 | 2月 | 9 | lifeng | DD016330 | P1-CT | P1-CT | 高端黑 | 96 | 抽样数: 20; 不良数: 1; 判定: OK; 外观: 1; 小计: 1 | 猫眼拨块脏污 | OK批 | 外观 | 脏污/胶水残留 | [6 empty] | 返工品 | 230225-004
453 | 230227-007 | 2023-02-27 | 2月 | 9 | lifeng | DD016332 | P1-CT | P1-CT | 高端黑 | 250 | 抽样数: 20; 判定: OK; 小计: 0
454 | 230227-008 | 2023-02-27 | 2月 | 9 | lifeng | DD016332 | P1-CT | P1-CT | 高端黑 | 225 | 抽样数: 20; 判定: OK; 小计: 0 | [10 empty] | 返工品 | 230226-014
455 | 230227-009 | 2023-02-27 | 2月 | 9 | lifeng | DD014739 | G100 | G100 | 高端黑 | 252 | 抽样数: 20; 判定: OK; 小计: 0 | [10 empty] | 返工品 | 230226-015
456 | 230227-010 | 2023-02-27 | 2月 | 9 | lifeng | DD016312 | P1-CT | P1-CT | 高端黑 | 133 | 抽样数: 20; 判定: OK; 小计: 0 | [10 empty] | 返工品 | 230226-004
457 | 230227-011 | 2023-02-27 | 2月 | 9 | lifeng | DD015442 | G100 | G100 | 高端黑 | 250 | 抽样数: 20; 判定: OK; 小计: 0 | [10 empty] | 返工品 | 230226-013
458 | 230227-012 | 2023-02-27 | 2月 | 9 | lifeng | DD016312 | P1-CT | P1-CT | 高端黑 | 214 | 抽样数: 20; 不良数: 1; 判定: NG; 低错: 1; 小计: 1 | 漏贴防拆标签 | NG批 | 低错 | 标识错漏
459 | 230227-013 | 2023-02-27 | 2月 | 9 | lifeng | DD016312 | P1-CT | P1-CT | 高端黑 | 214 | 抽样数: 20; 判定: OK; 小计: 0
460 | 230227-014 | 2023-02-27 | 2月 | 9 | lifeng | DD016194 | P1-CM | P1-CM | 高端黑 | 120 | 抽样数: 20; 不良数: 3; 判定: NG; 外观: 1; 小计: 1 | 前手柄掉漆 | NG批 | 外观 | 划伤/掉漆
461 | 230227-014 | 2023-02-27 | 2月 | 9 | lifeng | DD016194 | P1-CM | P1-CM | 高端黑 | [11 empty] | 前手柄装饰圈凹坑 | NG批 | 外观 | 抛光不良 | bar: 外观; 小计
462 | 230227-014 | 2023-02-27 | 2月 | 9 | lifeng | DD016194 | P1-CM | P1-CM | 高端黑 | [11 empty] | 锁具脏污 | NG批 | 外观 | 脏污/胶水残留 | bar: 外观; 小计
463 | 230227-015 | 2023-02-27 | 2月 | 9 | lifeng | DD016312 | P1-CT | P1-CT | 高端黑 | 944 | 抽样数: 80; 不良数: 2; 判定: OK; 外观: 1; 小计: 1 | 后面板掉漆 | OK批 | 外观 | 划伤/掉漆
464 | 230227-015 | 2023-02-27 | 2月 | 9 | lifeng | DD016312 | P1-CT | P1-CT | 高端黑 | [11 empty] | 锁具不通电 | OK批 | 功能 | 不通电 | bar: 性能; 小计
465 | 230227-016 | 2023-02-27 | 2月 | 9 | lifeng | DD016331 | P1-CT | P1-CT | 高端黑 | 960 | 抽样数: 50; 判定: OK; 小计: 0
466 | 230227-017 | 2023-02-27 | 2月 | 9 | lifeng | DD016331 | P1-CT | P1-CT | 高端黑 | 564 | 抽样数: 50; 不良数: 2; 判定: OK; 外观: 1; 小计: 1 | 后面板掉漆 | OK批 | 外观 | 划伤/掉漆
467 | 230227-017 | 2023-02-27 | 2月 | 9 | lifeng | DD016331 | P1-CT | P1-CT | 高端黑 | [11 empty] | 前手柄有缺口 | OK批 | 外观 | 抛光不良 | bar: 外观; 小计
468 | 230227-018 | 2023-02-27 | 2月 | 9 | lifeng | DD016312 | P1-CT | P1-CT | 高端黑 | 826 | 抽样数: 50; 判定: OK; 小计: 0
469 | 230228-001 | 2023-02-28 | 2月 | 9 | lifeng | DD014929 | G100 | G100 | 高端黑 | 136 | 抽样数: 20; 判定: OK; 小计: 0 | [10 empty] | 返工品 | 230224-016
470 | 230228-002 | 2023-02-28 | 2月 | 9 | lifeng | DD016194 | P1-CM | P1-CM | 高端黑 | 156 | 抽样数: 20; 不良数: 1; 判定: OK; 外观: 1; 小计: 1 | 前面板上端喷漆不良 | OK批 | 外观 | 划伤/掉漆
471 | 230228-003 | 2023-02-28 | 2月 | 9 | lifeng | DD016331 | P1-CT | P1-CT | 高端黑 | 224 | 抽样数: 32; 不良数: 3; 判定: NG; 低错: 1; 小计: 1 | 漏放IC卡 | NG批 | 低错 | 包装错漏
472 | 230228-003 | 2023-02-28 | 2月 | 9 | lifeng | DD016331 | P1-CT | P1-CT | 高端黑 | [11 empty] | MAC码三码不一致 | NG批 | 低错 | 标识错漏 | bar: 低错; 小计
473 | 230228-003 | 2023-02-28 | 2月 | 9 | lifeng | DD016331 | P1-CT | P1-CT | 高端黑 | [11 empty] | 后面板未安装到位 | NG批 | 装配 | 安装不到位 | bar: 装配; 小计
474 | 230228-004 | 2023-02-28 | 2月 | 9 | lifeng | DD016331 | P1-CT | P1-CT | 高端黑 | 224 | 抽样数: 20; 不良数: 3; 判定: NG; 外观: 1; 小计: 1 | 前手柄有颗粒 | NG批 | 外观 | 积漆/麻点 | [6 empty] | 返工品 | 230228-003
475 | 230228-004 | 2023-02-28 | 2月 | 9 | lifeng | DD016331 | P1-CT | P1-CT | 高端黑 |  | 外观: 2; 小计: 2 | 后面板脏污 | NG批 | 外观 | 脏污/胶水残留
476 | 230228-005 | 2023-02-28 | 2月 | 9 | lifeng | DD015750 | E16 | E16 | 高端黑 | 135 | 抽样数: 20; 不良数: 3; 判定: NG; 外观: 1; 小计: 1 | 后手柄变形 | NG批 | 外观 | 变形/破损
477 | 230228-005 | 2023-02-28 | 2月 | 9 | lifeng | DD015750 | E16 | E16 | 高端黑 | [11 empty] | 后面板掉漆 | NG批 | 外观 | 划伤/掉漆 | bar: 外观; 小计
478 | 230228-005 | 2023-02-28 | 2月 | 9 | lifeng | DD015750 | E16 | E16 | 高端黑 | [11 empty] | 说明书印刷不全 | NG批 | 外观 | 丝印不良 | bar: 包装; 小计
479 | 230228-006 | 2023-02-28 | 2月 | 9 | lifeng | DD016457 | P1-CT | P1-CT | 高端黑 | 252 | 抽样数: 32; 不良数: 6; 判定: NG; 外观: 1; 小计: 1 | 前面板划伤 | NG批 | 外观 | 划伤/掉漆
480 | 230228-006 | 2023-02-28 | 2月 | 9 | lifeng | DD016457 | P1-CT | P1-CT | 高端黑 | [11 empty] | 前面板上端喷漆不良，后手柄螺柱短 | NG批 | 外观 | 积漆/麻点 | bar: 外观; 小计
481 | 230228-006 | 2023-02-28 | 2月 | 9 | lifeng | DD016457 | P1-CT | P1-CT | 高端黑 | [11 empty] | 后手柄划伤 | NG批 | 外观 | 划伤/掉漆 | bar: 外观; 小计
482 | 230228-006 | 2023-02-28 | 2月 | 9 | lifeng | DD016457 | P1-CT | P1-CT | 高端黑 | [11 empty] | 后面板划伤 | NG批 | 外观 | 划伤/掉漆 | bar: 外观; 小计
483 | 230228-006 | 2023-02-28 | 2月 | 9 | lifeng | DD016457 | P1-CT | P1-CT | 高端黑 | [11 empty] | 前手柄装饰圈划伤 | NG批 | 外观 | 划伤/掉漆 | bar: 外观; 小计
484 | 230228-006 | 2023-02-28 | 2月 | 9 | lifeng | DD016457 | P1-CT | P1-CT | 高端黑 | [11 empty] | 前手柄划伤 | NG批 | 外观 | 划伤/掉漆 | bar: 外观; 小计
485 | 230228-007 | 2023-02-28 | 2月 | 9 | lifeng | DD016331/6332 | P1-CT | P1-CT | 高端黑 | 252 | 抽样数: 20; 不良数: 1; 判定: OK; 外观: 1; 小计: 1 | 前手柄装饰圈掉漆 | OK批 | 外观 | 划伤/掉漆 | [6 empty] | 返工品 | 230228-006
486 | 230228-008 | 2023-02-28 | 2月 | 9 | lifeng | DD016194 | P1-CT | P1-CT | 高端黑 | 120 | 抽样数: 20; 判定: OK; 小计: 0 | [10 empty] | 返工品 | 230227-014
487 | 230228-009 | 2023-02-28 | 2月 | 9 | lifeng | DD014929 | G100 | G100 | 高端黑 | 408 | 抽样数: 80; 不良数: 2; 判定: NG; 低错: 1; 小计: 1 | 钥匙打不开门 | NG批 | 功能 | 钥匙无法开门
488 | 230228-009 | 2023-02-28 | 2月 | 9 | lifeng | DD014929 | G100 | G100 | 高端黑 | [11 empty] | 电池卡扣断 | NG批 | 外观 | 变形/破损 | bar: 外观; 小计
489 | 230228-010 | 2023-02-28 | 2月 | 9 | lifeng | DD015442 | G100 | G100 | 咖啡金 | 127 | 抽样数: 20; 不良数: 2; 判定: NG; 外观: 1; 小计: 1 | 橡胶垫破损，电池盖划伤 | NG批 | 外观 | 变形/破损
490 | 230228-010 | 2023-02-28 | 2月 | 9 | lifeng | DD015442 | G100 | G100 | 咖啡金 | [11 empty] | 后面板掉漆 | NG批 | 外观 | 划伤/掉漆 | bar: 外观; 小计
491 | 230228-011 | 2023-02-28 | 2月 | 9 | lifeng | DD016332 | P1-CT | P1-CT | 高端黑 | 680 | 抽样数: 80; 不良数: 4; 判定: NG; 性能: 1; 小计: 1 | 开门电机不转 | NG批 | 功能 | 电机问题
492 | 230228-011 | 2023-02-28 | 2月 | 9 | lifeng | DD016332 | P1-CT | P1-CT | 高端黑 | [11 empty] | 前面板手柄划伤 | NG批 | 外观 | 划伤/掉漆 | bar: 外观; 小计
493 | 230228-011 | 2023-02-28 | 2月 | 9 | lifeng | DD016332 | P1-CT | P1-CT | 高端黑 | [11 empty] | 电机线插口内有胶 | NG批 | 外观 | 脏污/胶水残留 | bar: 装配; 小计
494 | 230228-011 | 2023-02-28 | 2月 | 9 | lifeng | DD016332 | P1-CT | P1-CT | 高端黑 | [11 empty] | 前面板上端擦花 | NG批 | 外观 | 划伤/掉漆 | bar: 外观; 小计
495 | 230228-012 | 2023-02-28 | 2月 | 9 | lifeng | DD016330 | P1-CT | P1-CT | 高端黑 | 538 | 抽样数: 80; 不良数: 2; 判定: NG; 性能: 1; 小计: 1 | APP锁具添加成功，无语音提示，无消息提示，无法退出蓝牙键面 | NG批 | 功能 | 消息不推送
496 | 230228-012 | 2023-02-28 | 2月 | 9 | lifeng | DD016330 | P1-CT | P1-CT | 高端黑 | [11 empty] | 接插件有胶，锁体线插不进 | NG批 | 外观 | 脏污/胶水残留 | bar: 装配; 小计
497 | 230228-013 | 2023-02-28 | 2月 | 9 | lifeng | DD015183 | E16 | E16 | 高端黑 | 126 | 抽样数: 20; 判定: OK; 小计: 0
498 | 230228-014 | 2023-02-28 | 2月 | 9 | lifeng | DD015184 | G100 | G100 | 磨砂黑 | 119 | 抽样数: 20; 不良数: 1; 判定: OK; 外观: 1; 小计: 1 | 前面板下端掉漆 | OK批 | 外观 | 划伤/掉漆
499 | 230228-015 | 2023-02-28 | 2月 | 9 | lifeng | DD015367 | E16 | E16 | 高端黑 | 266 | 抽样数: 50; 不良数: 1; 判定: OK; 外观: 1; 小计: 1 | 前面板掉漆 | OK批 | 外观 | 划伤/掉漆
500 | 230228-016 | 2023-02-28 | 2月 | 9 | lifeng | DD015442 | G100 | G100 | 磨砂黑 | 21 | 抽样数: 13; 判定: OK; 小计: 0
501 | 230228-017 | 2023-02-28 | 2月 | 9 | lifeng | DD015442 | G100 | G100 | 磨砂黑 | 378 | 抽样数: 50; 判定: OK; 小计: 0
502 | 230228-018 | 2023-02-28 | 2月 | 9 | lifeng | DD016332 | P1-CT | P1-CT | 高端黑 | 532 | 抽样数: 50; 不良数: 2; 判定: OK; 外观: 2; 小计: 2 | 前面板底座掉漆，漏贴MAC码，纸箱破损 | OK批 | 低错 | 标识错漏
503 | 230304-001 | 2023-03-04 | 3月 | 10 | lifeng | DD016457 | P1-CT | P1-CT | 高端黑 | 136 | 抽样数: 20; 判定: OK; 小计: 0
504 | 230304-002 | 2023-03-04 | 3月 | 10 | lifeng | DD015277 | G100 | G100 | 高端黑 | 126 | 抽样数: 20; 判定: OK; 小计: 0
505 | 230305-001 | 2023-03-05 | 3月 | 10 | lifeng | DD015277 | G100 | G100 | 高端黑 | 224 | 抽样数: 20; 判定: OK; 小计: 0
506 | 230305-002 | 2023-03-05 | 3月 | 10 | lifeng | DD016141 | E16 | E16 | 高端黑 | 272 | 抽样数: 32; 不良数: 4; 判定: NG; 外观: 1; 小计: 1 | 装饰板松动 | NG批 | 装配 | 安装不到位
507 | 230305-002 | 2023-03-05 | 3月 | 10 | lifeng | DD016141 | E16 | E16 | 高端黑 | [11 empty] | 电池盖卡扣断裂 | NG批 | 外观 | 变形/破损 | bar: 外观; 小计
508 | 230305-002 | 2023-03-05 | 3月 | 10 | lifeng | DD016141 | E16 | E16 | 高端黑 | [11 empty] | 电池盖缝隙大 | NG批 | 外观 | 缝隙/断差 | bar: 外观; 小计
509 | 230305-002 | 2023-03-05 | 3月 | 10 | lifeng | DD016141 | E16 | E16 | 高端黑 | [11 empty] | 包装箱破损 | NG批 | 外观 | 变形/破损 | bar: 包装; 小计
510 | 230305-003 | 2023-03-05 | 3月 | 10 | lifeng | DD016457 | P1-CT | P1-CT | 高端黑 | 376 | 抽样数: 100; 不良数: 3; 判定: OK; 外观: 1; 小计: 1 | 后面板侧面磕伤 | OK批 | 外观 | 划伤/掉漆
511 | 230305-003 | 2023-03-05 | 3月 | 10 | lifeng | DD016457 | P1-CT | P1-CT | 高端黑 | [11 empty] | 不良标签 未撕 | OK批 | 低错 | 标识错漏 | bar: 低错; 小计
512 | 230305-003 | 2023-03-05 | 3月 | 10 | lifeng | DD016457 | P1-CT | P1-CT | 高端黑 | [11 empty] | 纸箱破损 | OK批 | 外观 | 变形/破损 | bar: 包装; 小计
513 | 230305-004 | 2023-03-05 | 3月 | 10 | lifeng | DD016799 | E16 | E16 | 高端黑 | 686 | 抽样数: 100; 不良数: 11; 判定: NG; 外观: 1; 小计: 1 | 电池盒盖划伤 | NG批 | 外观 | 划伤/掉漆
514 | 230305-004 | 2023-03-05 | 3月 | 10 | lifeng | DD016799 | E16 | E16 | 高端黑 |  | 外观: 10; 小计: 10 | 前面板掉漆缝隙大 | NG批 | 外观 | 缝隙/断差 | 是
515 | 230305-005 | 2023-03-05 | 3月 | 10 | lifeng | DD016331 | P1-CT | P1-CT | 高端黑 | 256 | 抽样数: 100; 不良数: 3; 判定: OK; 外观: 1; 小计: 1 | 前面板划伤 | OK批 | 外观 | 划伤/掉漆
516 | 230305-005 | 2023-03-05 | 3月 | 10 | lifeng | DD016331 | P1-CT | P1-CT | 高端黑 | [11 empty] | 按键透光 | OK批 | 外观 | 色差/异色 | bar: 外观; 小计
517 | 230305-005 | 2023-03-05 | 3月 | 10 | lifeng | DD016331 | P1-CT | P1-CT | 高端黑 | [11 empty] | 后面板划伤 | OK批 | 外观 | 划伤/掉漆 | bar: 外观; 小计
518 | 230306-001 | 2023-03-06 | 3月 | 10 | lifeng | DD016194 | P1-CM | P1-CM | 高端黑 | 473 | 抽样数: 80; 不良数: 3; 判定: OK; 外观: 1; 小计: 1 | 后面板掉漆 | OK批 | 外观 | 划伤/掉漆
519 | 230306-001 | 2023-03-06 | 3月 | 10 | lifeng | DD016194 | P1-CM | P1-CM | 高端黑 | [11 empty] | 后面板划伤 | OK批 | 外观 | 划伤/掉漆 | bar: 外观; 小计
520 | 230306-001 | 2023-03-06 | 3月 | 10 | lifeng | DD016194 | P1-CM | P1-CM | 高端黑 | [11 empty] | 纸箱破损 | OK批 | 外观 | 变形/破损 | bar: 包装; 小计
521 | 230306-002 | 2023-03-06 | 3月 | 10 | lifeng | DD015277 | G100 | G100 | 高端黑 | 299 | 抽样数: 80; 不良数: 9; 判定: NG; 低错: 1; 小计: 1 | 钥匙打不开 | NG批 | 低错 | 标识错漏 | [5 empty] | （三码不一，钥匙与外箱序列 号不一致）
522 | 230306-002 | 2023-03-06 | 3月 | 10 | lifeng | DD015277 | G100 | G100 | 高端黑 |  | 外观: 4; 小计: 4 | 缝隙大，实测0.8 | NG批 | 外观 | 缝隙/断差
523 | 230306-002 | 2023-03-06 | 3月 | 10 | lifeng | DD015277 | G100 | G100 | 高端黑 | [11 empty] | 钥匙打不开 | NG批 | 功能 | 钥匙无法开门 | bar: 低错; 小计
524 | 230306-002 | 2023-03-06 | 3月 | 10 | lifeng | DD015277 | G100 | G100 | 高端黑 | [11 empty] | 漏放配件包 | NG批 | 低错 | 部品错漏 | bar: 低错; 小计
525 | 230306-002 | 2023-03-06 | 3月 | 10 | lifeng | DD015277 | G100 | G100 | 高端黑 | [11 empty] | 后面板掉漆 | NG批 | 外观 | 划伤/掉漆 | bar: 外观; 小计
526 | 230306-002 | 2023-03-06 | 3月 | 10 | lifeng | DD015277 | G100 | G100 | 高端黑 | [11 empty] | 前面板磕伤 | NG批 | 外观 | 划伤/掉漆 | bar: 外观; 小计
527 | 230308-001 | 2023-03-08 | 3月 | 10 | lifeng | DD016554 | E16 | E16 | 高端黑 | 140 | 抽样数: 20; 不良数: 1; 判定: OK; 外观: 1; 小计: 1 | 开锁键丝印不良 | OK批 | 外观 | 丝印不良
528 | 230308-002 | 2023-03-08 | 3月 | 10 | lifeng | DD016331 | P1-CT | P1-CT | 高端黑 | 303 | 抽样数: 80; 不良数: 6; 判定: NG; 低错: 1; 小计: 1 | 防拆标签打穿*2 | NG批 | 低错 | 其他
529 | 230308-002 | 2023-03-08 | 3月 | 10 | lifeng | DD016331 | P1-CT | P1-CT | 高端黑 | [11 empty] | 漏贴防拆标签 | NG批 | 低错 | 标识错漏 | bar: 低错; 小计
530 | 230308-002 | 2023-03-08 | 3月 | 10 | lifeng | DD016331 | P1-CT | P1-CT | 高端黑 | [11 empty] | 电池盒盖缝隙大，实测0.75 | NG批 | 外观 | 缝隙/断差 | bar: 外观; 小计
531 | 230308-002 | 2023-03-08 | 3月 | 10 | lifeng | DD016331 | P1-CT | P1-CT | 高端黑 | [11 empty] | 按键4有异物 | NG批 | 外观 | 异物 | bar: 外观; 小计
532 | 230308-002 | 2023-03-08 | 3月 | 10 | lifeng | DD016331 | P1-CT | P1-CT | 高端黑 | [11 empty] | 前手柄掉漆 | NG批 | 外观 | 划伤/掉漆 | bar: 外观; 小计
533 | 230308-002 | 2023-03-08 | 3月 | 10 | lifeng | DD016331 | P1-CT | P1-CT | 高端黑 | [11 empty] | 前手柄划伤 | NG批 | 外观 | 划伤/掉漆 | bar: 外观; 小计
534 | 230308-003 | 2023-03-08 | 3月 | 10 | lifeng | DD016196 | P1-CM | P1-CM | 高端黑 | 372 | 抽样数: 80; 不良数: 4; 判定: NG; 低错: 1; 小计: 1 | 漏贴防拆标签 | NG批 | 低错 | 标识错漏
535 | 230308-003 | 2023-03-08 | 3月 | 10 | lifeng | DD016196 | P1-CM | P1-CM | 高端黑 | [11 empty] | 指纹不识别 | NG批 | 功能 | 指纹头问题 | [5 empty] | 待分析 | bar: 性能; 小计
536 | 230308-003 | 2023-03-08 | 3月 | 10 | lifeng | DD016196 | P1-CM | P1-CM | 高端黑 | [11 empty] | 前面板划伤 | NG批 | 外观 | 划伤/掉漆 | bar: 外观; 小计
537 | 230308-003 | 2023-03-08 | 3月 | 10 | lifeng | DD016196 | P1-CM | P1-CM | 高端黑 | [11 empty] | 钥匙拔插卡阻 | NG批 | 装配 | 部件卡阻/紧 | bar: 外观; 小计
538 | 230308-004 | 2023-03-08 | 3月 | 10 | lifeng | DD016196 | G100 | G100 | 高端黑 | 126 | 抽样数: 20; 不良数: 1; 判定: OK; 外观: 1; 小计: 1 | 电池盒盖划伤 | OK批 | 外观 | 划伤/掉漆 |  | 刘家先
539 | 230309-001 | 2023-03-09 | 3月 | 10 | fanghui | DD016290 | G5 | G5 | 磨砂黑 | 330 | 抽样数: 80; 不良数: 10; 判定: NG; 外观: 1; 小计: 1 | 旋钮掉漆 | NG批 | 外观 | 划伤/掉漆
540 | 230309-001 | 2023-03-09 | 3月 | 10 | fanghui | DD016290 | G5 | G5 | 磨砂黑 |  | 外观: 4; 小计: 4 | 前手柄掉漆 | NG批 | 外观 | 划伤/掉漆
541 | 230309-001 | 2023-03-09 | 3月 | 10 | fanghui | DD016290 | G5 | G5 | 磨砂黑 | [11 empty] | 后手柄脱落 | NG批 | 低错 | 部品错漏 | bar: 低错; 小计
542 | 230309-001 | 2023-03-09 | 3月 | 10 | fanghui | DD016290 | G5 | G5 | 磨砂黑 |  | 外观: 2; 小计: 2 | 后手柄掉漆 | NG批 | 外观 | 划伤/掉漆
543 | 230309-001 | 2023-03-09 | 3月 | 10 | fanghui | DD016290 | G5 | G5 | 磨砂黑 | [11 empty] | 前面板异色 | NG批 | 外观 | 色差/异色 | bar: 外观; 小计
544 | 230309-001 | 2023-03-09 | 3月 | 10 | fanghui | DD016290 | G5 | G5 | 磨砂黑 | [11 empty] | 前手柄异色 | NG批 | 外观 | 色差/异色 | bar: 外观; 小计
545 | 230309-002 | 2023-03-09 | 3月 | 10 | lifeng | DD014929 | G100 | G100 | 磨砂黑 | 272 | 抽样数: 20; 不良数: 1; 判定: OK; 外观: 1; 小计: 1 | 电源连接线端子胶打多 | OK批 | 外观 | 脏污/胶水残留 |  | 孙雅平
546 | 230309-003 | 2023-03-09 | 3月 | 10 | lifeng | DD016197 | P1-CM | P1-CM | 高端黑 | 223 | 抽样数: 20; 不良数: 1; 判定: OK; 外观: 1; 小计: 1 | 呼吸灯内有异物 | OK批 | 外观 | 异物 |  | 杨美芳
547 | 230309-004 | 2023-03-09 | 3月 | 10 | lifeng | DD016455 | V7 | 新V7 | 高端黑 | 121 | 抽样数: 20; 不良数: 1; 判定: NG; 装配: 1; 小计: 1 | 前手柄松动 | NG批 | 装配 | 部品松动/脱落 |  | 孙雅平
548 | 230309-005 | 2023-03-09 | 3月 | 10 | lifeng | DD236673 | G100 | G100 | 星夜金 | 190 | 抽样数: 20; 判定: OK; 小计: 0
549 | 230309-006 | 2023-03-09 | 3月 | 10 | lifeng | DD016554 | E16 | E16 | 高端黑 | 147 | 抽样数: 20; 判定: OK; 小计: 0
550 | 230309-007 | 2023-03-09 | 3月 | 10 | lifeng | DD015277 | G100 | G100 | 磨砂黑 | 177 | 抽样数: 20; 判定: OK; 小计: 0
551 | 230309-008 | 2023-03-09 | 3月 | 10 | lifeng | DD016554 | E16 | E16 | 高端黑 | 149 | 抽样数: 20; 判定: OK; 小计: 0
552 | 230309-009 | 2023-03-09 | 3月 | 10 | lifeng | DD015442 | G100 | G100 | 咖啡金 | 115 | 抽样数: 20; 不良数: 1; 判定: NG; 低错: 1; 小计: 1 | 前面板异响 | NG批 | 低错 | 异物混入 | [5 empty] | 内有螺丝
553 | 230309-010 | 2023-03-09 | 3月 | 10 | lifeng | DD015442 | G100 | G100 | 咖啡金 | 115 | 抽样数: 20; 判定: OK; 小计: 0 | [10 empty] | 返工品 | 230309-009
554 | 230309-011 | 2023-03-09 | 3月 | 10 | lifeng | DD016141 | E16 | E16 | 高端黑 | 560 | 抽样数: 80; 判定: OK; 小计: 0
555 | 230310-001 | 2023-03-10 | 3月 | 11 | lifeng | DD0236673 | G100 | G100 | 星夜金 | 128 | 抽样数: 20; 判定: OK; 小计: 0
556 | 230310-002 | 2023-03-10 | 3月 | 11 | lifeng | DD016554 | E16 | E16 | 高端黑 | 125 | 抽样数: 20; 不良数: 1; 判定: OK; 外观: 1; 小计: 1 | 纸箱破损 | OK批 | 外观 | 变形/破损
557 | 230310-003 | 2023-03-10 | 3月 | 11 | lifeng | DD014929 | G100 | G100 | 高端黑 | 361 | 抽样数: 80; 不良数: 1; 判定: OK; 外观: 1; 小计: 1 | 前面板划伤 | OK批 | 外观 | 划伤/掉漆 |  | 刘寒双/孙雅平
558 | 230310-004 | 2023-03-10 | 3月 | 11 | lifeng | DD016457 | P1-CT | P1-CT | 高端黑 | 127 | 抽样数: 20; 判定: OK; 小计: 0
559 | 230310-005 | 2023-03-10 | 3月 | 11 | lifeng | DD016457 | P1-CT | P1-CT | 高端黑 | 339 | 抽样数: 80; 不良数: 3; 判定: OK; 外观: 1; 小计: 1 | 外箱破损 | OK批 | 外观 | 变形/破损 |  | 刘寒双/孙雅平
560 | 230310-005 | 2023-03-10 | 3月 | 11 | lifeng | DD016457 | P1-CT | P1-CT | 高端黑 |  | 外观: 2; 小计: 2 | 纸箱脏污 | OK批 | 外观 | 脏污/胶水残留
561 | 230310-006 | 2023-03-10 | 3月 | 11 | lifeng | DD016195 | P1-CM | P1-CM | 高端黑 | 206 | 抽样数: 20; 判定: OK; 小计: 0 | [5 empty] | 刘寒双/孙雅平
562 | 230310-007 | 2023-03-10 | 3月 | 11 | lifeng | DD236673 | G100 | G100 | 星夜金 | 126 | 抽样数: 20; 判定: OK; 小计: 0 | [5 empty] | 刘寒双/孙雅平
563 | 230310-008 | 2023-03-10 | 3月 | 11 | lifeng | DD014085 | E26 | E26 | 高端黑 | 1103 | 抽样数: 80; 不良数: 8; 判定: NG; 外观: 1; 小计: 1 | 后面板锁门键丝印不良 | NG批 | 外观 | 丝印不良
564 | 230310-008 | 2023-03-10 | 3月 | 11 | lifeng | DD014085 | E26 | E26 | 高端黑 | [11 empty] | 后面板丝印不良 | NG批 | 外观 | 丝印不良 | bar: 外观; 小计
565 | 230310-008 | 2023-03-10 | 3月 | 11 | lifeng | DD014085 | E26 | E26 | 高端黑 | [11 empty] | 前装饰面板划伤 | NG批 | 外观 | 划伤/掉漆 | bar: 外观; 小计
566 | 230310-008 | 2023-03-10 | 3月 | 11 | lifeng | DD014085 | E26 | E26 | 高端黑 | [11 empty] | 前后手柄掉漆 | NG批 | 外观 | 划伤/掉漆 | bar: 外观; 小计
567 | 230310-008 | 2023-03-10 | 3月 | 11 | lifeng | DD014085 | E26 | E26 | 高端黑 | [11 empty] | 前手柄有印记 | NG批 | 外观 | 抛光不良 | bar: 外观; 小计
568 | 230310-008 | 2023-03-10 | 3月 | 11 | lifeng | DD014085 | E26 | E26 | 高端黑 | [11 empty] | 有不良标识 | NG批 | 低错 | 标识错漏 | bar: 低错; 小计
569 | 230310-008 | 2023-03-10 | 3月 | 11 | lifeng | DD014085 | E26 | E26 | 高端黑 | [11 empty] | 防拆标签日期与二维码日期不一致 | NG批 | 低错 | 标识错漏 | bar: 低错; 小计
570 | 230310-008 | 2023-03-10 | 3月 | 11 | lifeng | DD014085 | E26 | E26 | 高端黑 | [11 empty] | 电池盒盖漏丝印 | NG批 | 低错 | 标识错漏 | bar: 低错; 小计
571 | 230310-009 | 2023-03-10 | 3月 | 11 | lifeng | DD016739 | G100 | G100 | 高端黑 | 252 | 抽样数: 20; 判定: OK; 小计: 0
572 | 230310-010 | 2023-03-10 | 3月 | 11 | lifeng | DD016332 | P1-CT | P1-CT | 高端黑 | 295 | 抽样数: 80; 不良数: 6; 判定: NG; 低错: 1; 小计: 1 | 后手柄漏打螺丝 | NG批 | 低错 | 漏打螺丝
573 | 230310-010 | 2023-03-10 | 3月 | 11 | lifeng | DD016332 | P1-CT | P1-CT | 高端黑 | [11 empty] | 后面板掉漆 | NG批 | 外观 | 划伤/掉漆 | bar: 外观; 小计
574 | 230310-010 | 2023-03-10 | 3月 | 11 | lifeng | DD016332 | P1-CT | P1-CT | 高端黑 | [11 empty] | 后面板划伤 | NG批 | 外观 | 划伤/掉漆 | bar: 外观; 小计
575 | 230310-010 | 2023-03-10 | 3月 | 11 | lifeng | DD016332 | P1-CT | P1-CT | 高端黑 | [11 empty] | 纸箱破损 | NG批 | 外观 | 变形/破损 | bar: 外观; 小计
576 | 230310-010 | 2023-03-10 | 3月 | 11 | lifeng | DD016332 | P1-CT | P1-CT | 高端黑 | [11 empty] | 锁具脏污 | NG批 | 外观 | 脏污/胶水残留 | bar: 外观; 小计
577 | 230310-010 | 2023-03-10 | 3月 | 11 | lifeng | DD016332 | P1-CT | P1-CT | 高端黑 | [11 empty] | 后手柄装饰圈有毛刺 | NG批 | 外观 | 多、缺料 | bar: 外观; 小计
578 | 230311-001 | 2023-03-11 | 3月 | 11 | lifeng | DD016332 | P1-CT | P1-CT | 高端黑 | 240 | 抽样数: 20; 判定: OK; 小计: 0
579 | 230311-002 | 2023-03-11 | 3月 | 11 | lifeng | DD013197 | P1-CM | P1-CM | 高端黑 | 79 | 抽样数: 20; 判定: OK; 小计: 0
580 | 230311-003 | 2023-03-11 | 3月 | 11 | lifeng | DD016286 | V7 | 新V7 | 高端黑 | 255 | 抽样数: 20; 不良数: 1; 判定: OK; 外观: 1; 小计: 1 | 纸箱破损 | OK批 | 外观 | 变形/破损 |  | 贾春梅
581 | 230311-004 | 2023-03-11 | 3月 | 11 | lifeng | DD016196 | P1-CM | P1-CM | 高端黑 | 384 | 抽样数: 80; 不良数: 4; 判定: OK; 外观: 1; 小计: 1 | 纸箱破损 | OK批 | 外观 | 变形/破损
582 | 230311-004 | 2023-03-11 | 3月 | 11 | lifeng | DD016196 | P1-CM | P1-CM | 高端黑 | [11 empty] | 电池盒盖缝隙大实测0.75 | OK批 | 外观 | 缝隙/断差 | bar: 外观; 小计
583 | 230311-004 | 2023-03-11 | 3月 | 11 | lifeng | DD016196 | P1-CM | P1-CM | 高端黑 | [11 empty] | 前手柄掉漆 | OK批 | 外观 | 划伤/掉漆 | bar: 外观; 小计
584 | 230311-004 | 2023-03-11 | 3月 | 11 | lifeng | DD016196 | P1-CM | P1-CM | 高端黑 | [11 empty] | 呼吸灯有异物 | OK批 | 外观 | 异物 | bar: 外观; 小计
585 | 230311-005 | 2023-03-11 | 3月 | 11 | lifeng | DD016286 | V7 | 新V7 | 高端黑 | 115 | 抽样数: 20; 判定: OK; 小计: 0 | [10 empty] | 返工品 | 230309-004
586 | 230311-006 | 2023-03-11 | 3月 | 11 | lifeng | DD016195 | P1-CM | P1-CM | 高端黑 | 334 | 抽样数: 80; 不良数: 2; 判定: OK; 外观: 1; 小计: 1 | 前面板脏污 | OK批 | 外观 | 脏污/胶水残留 | [6 empty] | 返工品 | 230308-003
587 | 230311-006 | 2023-03-11 | 3月 | 11 | lifeng | DD016195 | P1-CM | P1-CM | 高端黑 | [11 empty] | 后面板划伤 | OK批 | 外观 | 划伤/掉漆 | bar: 外观; 小计
588 | 230311-007 | 2023-03-11 | 3月 | 11 | lifeng | DD049509 | V7 | V7 | 高端黑 | 192 | 抽样数: 20; 判定: OK; 小计: 0
589 | 230311-008 | 2023-03-11 | 3月 | 11 | lifeng | DD237346 | G100 | G100 | 星夜金 | 133 | 抽样数: 20; 判定: OK; 小计: 0
590 | 230311-009 | 2023-03-11 | 3月 | 11 | lifeng | DD016457 | P1-CT | P1-CT | 高端黑 | 234 | 抽样数: 20; 判定: OK; 小计: 0
591 | 230311-010 | 2023-03-11 | 3月 | 11 | lifeng | DD015125 | G100 | G100 | 星夜金 | 136 | 抽样数: 20; 不良数: 2; 判定: NG; 外观: 1; 小计: 1 | 电源线接口有胶 | NG批 | 外观 | 脏污/胶水残留 |  | 臧爱丽
592 | 230311-010 | 2023-03-11 | 3月 | 11 | lifeng | DD015125 | G100 | G100 | 星夜金 | [11 empty] | 锁具无声音 | NG批 | 功能 | 声音异常 |  | 臧爱丽 | bar: 性能; 小计
593 | 230311-011 | 2023-03-11 | 3月 | 11 | lifeng | DD016332 | P1-CT | P1-CT | 高端黑 | 258 | 抽样数: 20; 不良数: 2; 判定: NG; 低错: 1; 小计: 1 | 外箱有不良标识 | NG批 | 低错 | 标识错漏 | [6 empty] | 返工品 | 230310-010
594 | 230311-011 | 2023-03-11 | 3月 | 11 | lifeng | DD016332 | P1-CT | P1-CT | 高端黑 | [11 empty] | 漏贴MAC码 | NG批 | 低错 | 标识错漏 |  | 贾春梅 | bar: 低错; 小计
595 | 230312-001 | 2023-03-12 | 3月 | 11 | lifeng | DD049553 | V7 | 新V7 | 高端黑 | 240 | 抽样数: 20; 判定: OK; 小计: 0
596 | 230312-002 | 2023-03-12 | 3月 | 11 | lifeng | DD049553 | V7 | 新V7 | 高端黑 | 204 | 抽样数: 20; 判定: OK; 小计: 0
597 | 230312-003 | 2023-03-12 | 3月 | 11 | lifeng | DD049553 | V7 | 新V7 | 高端黑 | 366 | 抽样数: 80; 不良数: 3; 判定: OK; 外观: 1; 小计: 1 | 前装饰板划伤 | OK批 | 外观 | 划伤/掉漆
598 | 230312-003 | 2023-03-12 | 3月 | 11 | lifeng | DD049553 | V7 | 新V7 | 高端黑 | [11 empty] | 漏装猫眼拨块滑动垫片 | OK批 | 低错 | 部品错漏 | bar: 低错; 小计
599 | 230312-003 | 2023-03-12 | 3月 | 11 | lifeng | DD049553 | V7 | 新V7 | 高端黑 | [11 empty] | 后面板掉漆 | OK批 | 外观 | 划伤/掉漆 | bar: 外观; 小计
600 | 230312-004 | 2023-03-12 | 3月 | 11 | lifeng | DD016331 | P1-CT | P1-CT | 高端黑 | 256 | 抽样数: 20; 判定: OK; 小计: 0 | [10 empty] | 返工品 | 230312-011
601 | 230312-005 | 2023-03-12 | 3月 | 11 | lifeng | DD014929 | G100 | G100 | 高端黑 | 130 | 抽样数: 20; 判定: OK; 小计: 0 | [10 empty] | 返工品 | 230311-010
602 | 230312-006 | 2023-03-12 | 3月 | 11 | lifeng | DD012720 | E26 | E26 | 高端黑 | 1029 | 抽样数: 80; 判定: OK; 小计: 0
603 | 230312-007 | 2023-03-12 | 3月 | 11 | lifeng | DD016195 | P1-CM | P1-CM | 高端黑 | 151 | 抽样数: 20; 判定: OK; 小计: 0
604 | 230312-008 | 2023-03-12 | 3月 | 11 | lifeng | DD236254 | P1-CT | P1-CT | 高端黑 | 412 | 抽样数: 80; 判定: OK; 小计: 0
605 | 230312-009 | 2023-03-12 | 3月 | 11 | lifeng | DD016739 | G100 | G100 | 高端黑 | 10 | 抽样数: 10; 判定: OK; 小计: 0
606 | 230312-010 | 2023-03-12 | 3月 | 11 | lifeng | DD049553 | V7 | 新V7 | 高端黑 | 390 | 抽样数: 80; 不良数: 1; 判定: OK; 性能: 1; 小计: 1 | 静态功耗大，实测4.27 | OK批 | 功能 | 功耗大
607 | 230312-011 | 2023-03-12 | 3月 | 11 | yinghua | 20230306 | V1 | V1 | 高端黑 | 234 | 抽样数: 20; 判定: OK; 小计: 0 | [9 empty] | 配件包待确认
608 | 230313-001 | 2023-03-13 | 3月 | 11 | lifeng | DD049534 | P1-CM | P1-CM | 高端黑 | 375 | 抽样数: 80; 不良数: 1; 判定: OK; 外观: 1; 小计: 1 | 前面板下端缺料 | OK批 | 外观 | 多、缺料 |  | 刘家先
609 | 230313-002 | 2023-03-13 | 3月 | 11 | lifeng | DD016457 | P1-CT | P1-CT | 高端黑 | 263 | 抽样数: 20; 不良数: 1; 判定: OK; 低错: 1; 小计: 1 | 工单码日期与防拆标签不一致 | OK批 | 低错 | 标识错漏 |  | 刘寒双
610 | 230313-003 | 2023-03-13 | 3月 | 11 | lifeng | DD049511 | P1-CT | P1-CT | 高端黑 | 392 | 抽样数: 80; 不良数: 3; 判定: OK; 装配: 1; 小计: 1 | 后手柄松动 | OK批 | 装配 | 部品松动/脱落 |  | 刘家先
611 | 230313-003 | 2023-03-13 | 3月 | 11 | lifeng | DD049511 | P1-CT | P1-CT | 高端黑 | [11 empty] | 前面板异响 | OK批 | 低错 | 异物混入 | bar: 装配; 小计
612 | 230313-003 | 2023-03-13 | 3月 | 11 | lifeng | DD049511 | P1-CT | P1-CT | 高端黑 | [11 empty] | 外箱破损 | OK批 | 外观 | 变形/破损 | bar: 外观; 小计
613 | 230313-004 | 2023-03-13 | 3月 | 11 | lifeng | DD016195 | P1-CM | P1-CM | 高端黑 | 441 | 抽样数: 80; 判定: OK; 小计: 0
614 | 230314-001 | 2023-03-14 | 3月 | 11 | lifeng | DD049509 | P1-CM | P1-CM | 高端黑 | 183 | 抽样数: 20; 判定: OK; 小计: 0
615 | 230314-002 | 2023-03-14 | 3月 | 11 | lifeng | DD049509 | P1-CM | P1-CM | 高端黑 | 392 | 抽样数: 80; 不良数: 1; 判定: OK; 外观: 1; 小计: 1 | 前面板磕伤 | OK批 | 外观 | 划伤/掉漆 |  | 陈梦彦/刘寒双
616 | 230314-003 | 2023-03-14 | 3月 | 11 | lifeng | DD049553 | V7 | 新V7 | 高端黑 | 580 | 抽样数: 80; 判定: OK; 小计: 0
617 | 230314-004 | 2023-03-14 | 3月 | 11 | lifeng | DD049511 | P1-CT | P1-CT | 高端黑 | 224 | 抽样数: 32; 不良数: 2; 判定: OK; 外观: 1; 小计: 1 | 前面板磕伤 | OK批 | 外观 | 划伤/掉漆
618 | 230314-004 | 2023-03-14 | 3月 | 11 | lifeng | DD049511 | P1-CT | P1-CT | 高端黑 | [11 empty] | 猫眼拨块磕伤掉漆 | OK批 | 外观 | 划伤/掉漆 | bar: 外观; 小计
619 | 230314-005 | 2023-03-14 | 3月 | 11 | lifeng | DD049511 | P1-CT | P1-CT | 高端黑 | 224 | 抽样数: 32; 不良数: 4; 判定: NG; 外观: 1; 小计: 1 | 前手柄擦伤 | NG批 | 外观 | 划伤/掉漆
620 | 230314-005 | 2023-03-14 | 3月 | 11 | lifeng | DD049511 | P1-CT | P1-CT | 高端黑 |  | 外观: 2; 小计: 2 | 前面板缝隙大实测0.75 | NG批 | 外观 | 划伤/掉漆
621 | 230314-005 | 2023-03-14 | 3月 | 11 | lifeng | DD049511 | P1-CT | P1-CT | 高端黑 | [11 empty] | 按键4透光 | NG批 | bar: 外观; 小计
622 | 230314-006 | 2023-03-14 | 3月 | 11 | lifeng | DD049511 | P1-CT | P1-CT | 高端黑 | 224 | 抽样数: 32; 不良数: 10; 判定: NG; 外观: 5; 小计: 5 | 旋钮发白 | NG批 | 外观 | 色差/异色 | 是
623 | 230314-006 | 2023-03-14 | 3月 | 11 | lifeng | DD049511 | P1-CT | P1-CT | 高端黑 | [11 empty] | 前手柄凹坑 | NG批 | 外观 | 砂孔/凹坑 | bar: 外观; 小计
624 | 230314-006 | 2023-03-14 | 3月 | 11 | lifeng | DD049511 | P1-CT | P1-CT | 高端黑 |  | 外观: 2; 小计: 2 | 前面板上端缝隙大 | NG批 | 外观 | 缝隙/断差
625 | 230314-006 | 2023-03-14 | 3月 | 11 | lifeng | DD049511 | P1-CT | P1-CT | 高端黑 | [11 empty] | 后面板划伤 | NG批 | 外观 | 划伤/掉漆 | bar: 外观; 小计
626 | 230314-006 | 2023-03-14 | 3月 | 11 | lifeng | DD049511 | P1-CT | P1-CT | 高端黑 | [11 empty] | 钥匙脏污 | NG批 | 外观 | 脏污/胶水残留 | bar: 外观; 小计
627 | 230314-007 | 2023-03-14 | 3月 | 11 | lifeng | DD016457 | P1-CT | P1-CT | 高端黑 | 214 | 抽样数: 20; 判定: OK; 小计: 0
628 | 230315-001 | 2023-03-15 | 3月 | 11 | lifeng | DD049553 | V7 | 新V7 | 高端黑 | 120 | 抽样数: 20; 不良数: 1; 判定: OK; 外观: 1; 小计: 1 | 数字按键2和5有异物 | OK批 | 外观 | 异物 |  | 王夏磊
629 | 230315-002 | 2023-03-15 | 3月 | 11 | lifeng | DD239891 | G100 | G100 | 磨砂黑 | 252 | 抽样数: 20; 判定: OK; 小计: 0
630 | 230315-003 | 2023-03-15 | 3月 | 11 | lifeng | DD049553 | V7 | 新V7 | 高端黑 | 108 | 抽样数: 20; 不良数: 1; 判定: OK; 外观: 1; 小计: 1 | 前面板划伤 | OK批 | 外观 | 划伤/掉漆 |  | 黄芳
631 | 230315-004 | 2023-03-15 | 3月 | 11 | lifeng | DD049509 | P1-CM | P1-CM | 高端黑 | 136 | 抽样数: 20; 不良数: 4; 判定: NG; 低错: 1; 小计: 1 | 前面板盖板漏打螺丝 | NG批 | 低错 | 漏打螺丝
632 | 230315-004 | 2023-03-15 | 3月 | 11 | lifeng | DD049509 | P1-CM | P1-CM | 高端黑 | [11 empty] | 前面板异响 | NG批 | 低错 | 异物混入 | bar: 低错; 小计
633 | 230315-004 | 2023-03-15 | 3月 | 11 | lifeng | DD049509 | P1-CM | P1-CM | 高端黑 | [11 empty] | 纸箱破损 | NG批 | 外观 | 变形/破损 | bar: 外观; 小计
634 | 230315-004 | 2023-03-15 | 3月 | 11 | lifeng | DD049509 | P1-CM | P1-CM | 高端黑 | [11 empty] | 缝隙大实测0.09 | NG批 | 外观 | 缝隙/断差 | bar: 外观; 小计
635 | 230315-005 | 2023-03-15 | 3月 | 11 | lifeng | DD049511 | P1-CT | P1-CT | 高端黑 | 641 | 抽样数: 80; 不良数: 2; 判定: NG; 外观: 1; 小计: 1 | 橡胶垫缺料 | NG批 | 外观 | 多、缺料
636 | 230315-005 | 2023-03-15 | 3月 | 11 | lifeng | DD049511 | P1-CT | P1-CT | 高端黑 | [11 empty] | 钥匙打不开 | NG批 | 低错 | 部品错漏 | bar: 低错; 小计
637 | 230315-006 | 2023-03-15 | 3月 | 11 | lifeng | DD049511 | P1-CT | P1-CT | 高端黑 | 479 | 抽样数: 80; 不良数: 1; 判定: OK; 外观: 1; 小计: 1 | 前面板橡胶垫破损 | OK批 | 外观 | 变形/破损
638 | 230315-007 | 2023-03-15 | 3月 | 11 | lifeng | DD016457 | P1-CT | P1-CT | 高端黑 | 224 | 抽样数: 20; 不良数: 3; 判定: NG; 低错: 3; 小计: 3 | 电池盒线打胶未打到位 | NG批 | 低错 | 其他
639 | 230315-008 | 2023-03-15 | 3月 | 11 | lifeng | DD016457 | P1-CT | P1-CT | 高端黑 | 224 | 抽样数: 20; 不良数: 1; 判定: OK; 外观: 1; 小计: 1 | 电池盒内卡扣破损 | OK批 | 外观 | 变形/破损 | [6 empty] | 返工品 | 230315-007
640 | 230315-009 | 2023-03-15 | 3月 | 11 | lifeng | DD016331 | P1-CT | P1-CT | 高端黑 | 224 | 抽样数: 20; 不良数: 1; 判定: OK; 外观: 1; 小计: 1 | 电池盒盖划伤 | OK批 | 外观 | 划伤/掉漆
641 | 230315-010 | 2023-03-15 | 3月 | 11 | lifeng | DD049511 | P1-CT | P1-CT | 高端黑 | 452 | 抽样数: 20; 判定: OK; 小计: 0
642 | 230315-011 | 2023-03-15 | 3月 | 11 | lifeng | DD049520 | P1-CT | P1-CT | 高端黑 | 235 | 抽样数: 20; 不良数: 1; 判定: OK; 外观: 1; 小计: 1 | 前面板手柄底座凹坑 | OK批 | 外观 | 砂孔/凹坑
643 | 230315-012 | 2023-03-15 | 3月 | 11 | lifeng | DD049534 | P1-CM | P1-CM | 高端黑 | 165 | 抽样数: 20; 不良数: 1; 判定: OK; 外观: 1; 小计: 1 | 手柄划伤 | OK批 | 外观 | 划伤/掉漆
644 | 230315-013 | 2023-03-15 | 3月 | 11 | lifeng | DD016331 | P1-CT | P1-CT | 高端黑 | 223 | 抽样数: 20; 不良数: 3; 判定: NG; 外观: 1; 小计: 1 | 后面板侧面划伤 | NG批 | 外观 | 划伤/掉漆
645 | 230315-013 | 2023-03-15 | 3月 | 11 | lifeng | DD016331 | P1-CT | P1-CT | 高端黑 | [11 empty] | 后面板手柄底座划伤 | NG批 | 外观 | 划伤/掉漆 | bar: 外观; 小计
646 | 230315-013 | 2023-03-15 | 3月 | 11 | lifeng | DD016331 | P1-CT | P1-CT | 高端黑 | [11 empty] | 后面板异响 | NG批 | 低错 | 异物混入 | bar: 低错; 小计
647 | 230315-014 | 2023-03-15 | 3月 | 11 | lifeng | DD049520 | P1-CT | P1-CT | 高端黑 | 224 | 抽样数: 20; 不良数: 4; 判定: NG; 外观: 1; 小计: 1 | 电池盒盖掉漆 | NG批 | 外观 | 划伤/掉漆
648 | 230315-014 | 2023-03-15 | 3月 | 11 | lifeng | DD049520 | P1-CT | P1-CT | 高端黑 | [11 empty] | 电池盖内螺钉旁掉漆 | NG批 | 外观 | 划伤/掉漆 | bar: 外观; 小计
649 | 230315-014 | 2023-03-15 | 3月 | 11 | lifeng | DD049520 | P1-CT | P1-CT | 高端黑 | [11 empty] | 漏贴防拆标签 | NG批 | 低错 | 标识错漏 | bar: 低错; 小计
650 | 230315-014 | 2023-03-15 | 3月 | 11 | lifeng | DD049520 | P1-CT | P1-CT | 高端黑 | [11 empty] | 外箱脏污 | NG批 | 外观 | 脏污/胶水残留 | bar: 外观; 小计
651 | 230315-015 | 2023-03-15 | 3月 | 11 | lifeng | DD049520 | P1-CT | P1-CT | 高端黑 | 211 | 抽样数: 20; 不良数: 4; 判定: NG; 外观: 1; 小计: 1 | 后面板划伤 | NG批 | 外观 | 划伤/掉漆
652 | 230315-015 | 2023-03-15 | 3月 | 11 | lifeng | DD049520 | P1-CT | P1-CT | 高端黑 |  | 外观: 3; 小计: 3 | 旋钮发白 | NG批 | 外观 | 划伤/掉漆
653 | 230315-016 | 2023-03-15 | 3月 | 11 | lifeng | DD237891 | G100 | G100 | 高端黑 | 210 | 抽样数: 20; 不良数: 3; 判定: NG; 外观: 3; 小计: 3 | 电池盒盖缝隙大实测0.75 | NG批 | 外观 | 缝隙/断差
654 | 230315-017 | 2023-03-15 | 3月 | 11 | lifeng | DD049511 | P1-CT | P1-CT | 高端黑 | 224 | 抽样数: 20; 不良数: 2; 判定: NG; 低错: 2; 小计: 2 | 电池盒盖二维码MAC码与外箱不一致 | NG批 | 低错 | 标识错漏 | [6 empty] | 返工品 | 230314-005
655 | 230316-001 | 2023-03-16 | 3月 | 11 | lifeng | DD049511 | P1-CT | P1-CT | 高端黑 | 224 | 抽样数: 20; 判定: OK; 小计: 0
656 | 230316-002 | 2023-03-16 | 3月 | 11 | lifeng | DD016331 | P1-CT | P1-CT | 高端黑 | 223 | 抽样数: 20; 判定: OK; 小计: 0 | [10 empty] | 返工品 | 230315-013
657 | 230316-003 | 2023-03-16 | 3月 | 11 | lifeng | DD049509 | P1-CM | P1-CM | 高端黑 | 187 | 抽样数: 20; 不良数: 1; 判定: OK; 外观: 1; 小计: 1 | 前面板手柄有凹坑 | OK批 | 外观 | 砂孔/凹坑
658 | 230316-004 | 2023-03-16 | 3月 | 11 | lifeng | DD049520 | P1-CT | P1-CT | 高端黑 | 224 | 抽样数: 20; 不良数: 1; 判定: OK; 外观: 1; 小计: 1 | 数字6键有异物 | OK批 | 外观 | 异物 | [6 empty] | 返工品 | 230315-014
659 | 230316-005 | 2023-03-16 | 3月 | 11 | lifeng | DD049511 | P1-CT | P1-CT | 高端黑 | 220 | 抽样数: 20; 不良数: 1; 判定: OK; 外观: 1; 小计: 1 | 前面板划伤 | OK批 | 外观 | 划伤/掉漆 | [6 empty] | 返工品 | 230315-017
660 | 230316-006 | 2023-03-16 | 3月 | 11 | lifeng | DD049511 | P1-CT | P1-CT | 高端黑 | 224 | 抽样数: 20; 判定: OK; 小计: 0
661 | 230316-007 | 2023-03-16 | 3月 | 11 | lifeng | DD016457 | P1-CT | P1-CT | 高端黑 | 218 | 抽样数: 20; 不良数: 1; 判定: OK; 装配: 1; 小计: 1 | 手柄装饰条未装到位 | OK批 | 装配 | 安装不到位
662 | 230316-008 | 2023-03-16 | 3月 | 11 | lifeng | DD049511 | P1-CT | P1-CT | 高端黑 | 225 | 抽样数: 20; 不良数: 1; 判定: OK; 外观: 1; 小计: 1 | 后面板下端掉漆 | OK批 | 外观 | 划伤/掉漆
663 | 230316-009 | 2023-03-16 | 3月 | 11 | lifeng | DD049520 | P1-CT | P1-CT | 高端黑 | 224 | 抽样数: 20; 不良数: 1; 判定: OK; 外观: 1; 小计: 1 | 后面板划伤 | OK批 | 外观 | 划伤/掉漆
664 | 230316-010 | 2023-03-16 | 3月 | 11 | lifeng | DD049520 | P1-CT | P1-CT | 高端黑 | 235 | 抽样数: 20; 不良数: 4; 判定: NG; 低错: 2; 小计: 2 | 外箱有不良标识 | OK批 | 低错 | 包装错漏
665 | 230316-010 | 2023-03-16 | 3月 | 11 | lifeng | DD049520 | P1-CT | P1-CT | 高端黑 | [11 empty] | 配件包破损 | NG批 | 配件 | 配件包 | bar: 外观; 小计
666 | 230316-010 | 2023-03-16 | 3月 | 11 | lifeng | DD049520 | P1-CT | P1-CT | 高端黑 | [11 empty] | 钥匙开不了门 | NG批 | 低错 | 包装错漏 | [5 empty] | 锁芯未装到位 | bar: 低错; 小计
667 | 230316-011 | 2023-03-16 | 3月 | 11 | lifeng | DD016331 | P1-CT | P1-CT | 高端黑 | 215 | 抽样数: 20; 不良数: 2; 判定: NG; 外观: 1; 小计: 1 | 电池盒盖划伤 | NG批 | 外观 | 划伤/掉漆 | [6 empty] | 返工品 | 230314-006
668 | 230316-011 | 2023-03-16 | 3月 | 11 | lifeng | DD016331 | P1-CT | P1-CT | 高端黑 | [11 empty] | 前面板划伤 | OK批 | 外观 | 划伤/掉漆 | bar: 外观; 小计
669 | 230316-012 | 2023-03-16 | 3月 | 11 | lifeng | DD049520 | P1-CT | P1-CT | 高端黑 | 252 | 抽样数: 20; 不良数: 3; 判定: NG; 低错: 2; 小计: 2 | 漏放开孔图 | NG批 | 低错 | 包装错漏
670 | 230316-012 | 2023-03-16 | 3月 | 11 | lifeng | DD049520 | P1-CT | P1-CT | 高端黑 | [11 empty] | 呼吸灯异物 | NG批 | 外观 | 异物 | bar: 外观; 小计
671 | 230316-013 | 2023-03-16 | 3月 | 11 | lifeng | DD049534 | P1-CT | P1-CT | 高端黑 | 169 | 抽样数: 13; 不良数: 1; 判定: OK; 包装: 1; 小计: 1 | 箱子破损 | OK批 | 外观 | 变形/破损
672 | 230317-001 | 2023-03-17 | 3月 | 12 | lifeng | DD049553 | V7 | V7 | 高端黑 | 226 | 抽样数: 20; 不良数: 3; 判定: NG; 外观: 1; 小计: 1 | 7号键有异物 | NG批 | 外观 | 异物
673 | 230317-001 | 2023-03-17 | 3月 | 12 | lifeng | DD049553 | V7 | V7 | 高端黑 | [11 empty] | 前面板擦伤 | NG批 | 外观 | 划伤/掉漆 | bar: 外观; 小计
674 | 230317-001 | 2023-03-17 | 3月 | 12 | lifeng | DD049553 | V7 | V7 | 高端黑 | [11 empty] | 外箱破损 | NG批 | 外观 | 变形/破损 | bar: 外观; 小计
675 | 230317-002 | 2023-03-17 | 3月 | 12 | lifeng | DD016194 | P1-CM | P1-CM | 高端黑 | 210 | 抽样数: 20; 不良数: 3; 判定: NG; 外观: 1; 小计: 1 | 前装饰板划伤 | NG批 | 外观 | 划伤/掉漆
676 | 230317-002 | 2023-03-17 | 3月 | 12 | lifeng | DD016194 | P1-CM | P1-CM | 高端黑 | [11 empty] | 螺柱松动 | NG批 | 装配 | 部品松动/脱落 | bar: 装配; 小计
677 | 230317-002 | 2023-03-17 | 3月 | 12 | lifeng | DD016194 | P1-CM | P1-CM | 高端黑 | [11 empty] | 前面板A面上划伤 | NG批 | 外观 | 划伤/掉漆 | bar: 外观; 小计
678 | 230317-003 | 2023-03-17 | 3月 | 12 | lifeng | DD049520 | P1-CT | P1-CT | 高端黑 | 247 | 抽样数: 20; 不良数: 3; 判定: NG; 外观: 1; 小计: 1 | LOGO丝印不良 | NG批 | 外观 | 丝印不良
679 | 230317-003 | 2023-03-17 | 3月 | 12 | lifeng | DD049520 | P1-CT | P1-CT | 高端黑 | [11 empty] | 后面板发白 | NG批 | 外观 | 色差/异色 | bar: 外观; 小计
680 | 230317-003 | 2023-03-17 | 3月 | 12 | lifeng | DD049520 | P1-CT | P1-CT | 高端黑 | [11 empty] | 前面板橡胶圈破损 | NG批 | 外观 | 变形/破损 | bar: 外观; 小计
681 | 230317-004 | 2023-03-17 | 3月 | 12 | lifeng | DD049553 | V7 | 新V7 | 高端黑 | 238 | 抽样数: 20; 不良数: 4; 判定: NG; 装配: 1; 小计: 1 | 换向螺丝取不出 | NG批 | 装配 | 其他
682 | 230317-004 | 2023-03-17 | 3月 | 12 | lifeng | DD049553 | V7 | 新V7 | 高端黑 | [11 empty] | 电池盒盖划伤 | NG批 | 外观 | 划伤/掉漆 | bar: 外观; 小计
683 | 230317-004 | 2023-03-17 | 3月 | 12 | lifeng | DD049553 | V7 | 新V7 | 高端黑 |  | 外观: 2; 小计: 2 | 前面板划伤*2 | NG批 | 外观 | 划伤/掉漆
684 | 230317-005 | 2023-03-17 | 3月 | 12 | lifeng | DD049511 | P1-CT | P1-CT | 高端黑 | 222 | 抽样数: 20; 不良数: 2; 判定: NG; 低错: 1; 小计: 1 | 锁具有不良标签 | NG批 | 低错 | 异物混入
685 | 230317-005 | 2023-03-17 | 3月 | 12 | lifeng | DD049511 | P1-CT | P1-CT | 高端黑 | [11 empty] | 前面板A面划伤 | NG批 | 外观 | 划伤/掉漆 | bar: 外观; 小计
686 | 230317-006 | 2023-03-17 | 3月 | 12 | lifeng | DD049511 | P1-CT | P1-CT | 高端黑 | 196 | 抽样数: 20; 不良数: 1; 判定: NG; 性能: 1; 小计: 1 | 体验模式开不了门 | NG批 | 低错 | 其他 | [5 empty] | （维修锁换配件，未经功能检测）
687 | 230317-007 | 2023-03-17 | 3月 | 12 | lifeng | DD049511 | P1-CT | P1-CT | 高端黑 | 196 | 抽样数: 20; 判定: OK; 小计: 0 | [10 empty] | 返工品 | 230317-006
688 | 230317-008 | 2023-03-17 | 3月 | 12 | lifeng | DD049520 | P1-CT | P1-CT | 高端黑 | 211 | 抽样数: 20; 判定: OK; 小计: 0 | [10 empty] | 返工品 | 230315-015
689 | 230317-009 | 2023-03-17 | 3月 | 12 | lifeng | DD049534 | V7 | V7 | 高端黑 | 273 | 抽样数: 20; 判定: OK; 小计: 0
690 | 230317-010 | 2023-03-17 | 3月 | 12 | lifeng | DD049520 | P1-CT | P1-CT | 高端黑 | 238 | 抽样数: 20; 不良数: 1; 判定: OK; 外观: 1; 小计: 1 | USB接插孔变形 | OK批 | 外观 | 变形/破损
691 | 230317-011 | 2023-03-17 | 3月 | 12 | lifeng | DD049511 | P1-CT | P1-CT | 高端黑 | 214 | 抽样数: 20; 不良数: 1; 判定: OK; 外观: 1; 小计: 1 | 前装饰面板划伤 | OK批 | 外观 | 划伤/掉漆 | [6 empty] | 返工品 | 230316-010
692 | 230318-001 | 2023-03-18 | 3月 | 12 | lifeng | DD049520 | P1-CT | P1-CT | 高端黑 | 225 | 抽样数: 20; 不良数: 2; 判定: OK; 外观: 1; 小计: 1 | 数字6键有白点 | OK批 | 外观 | 异物
693 | 230318-001 | 2023-03-18 | 3月 | 12 | lifeng | DD049520 | P1-CT | P1-CT | 高端黑 | [11 empty] | 数字3有异物 | OK批 | 外观 | 异物 | bar: 外观; 小计
694 | 230318-002 | 2023-03-18 | 3月 | 12 | lifeng | DD049520 | P1-CT | P1-CT | 高端黑 | 262 | 抽样数: 20; 不良数: 1; 判定: OK; 外观: 1; 小计: 1 | 前装饰板划伤 | OK批 | 外观 | 划伤/掉漆
695 | 230318-003 | 2023-03-18 | 3月 | 12 | lifeng | DD049520 | P1-CT | P1-CT | 高端黑 | 238 | 抽样数: 20; 判定: OK; 小计: 0
696 | 230318-004 | 2023-03-18 | 3月 | 12 | lifeng | DD049534 | V7 | V7 | 高端黑 | 244 | 抽样数: 20; 判定: OK; 小计: 0
697 | 230318-005 | 2023-03-18 | 3月 | 12 | lifeng | DD049534 | V7 | V7 | 高端黑 | 272 | 抽样数: 20; 判定: OK; 小计: 0
698 | 230318-006 | 2023-03-18 | 3月 | 12 | lifeng | DD049520 | P1-CT | P1-CT | 高端黑 | 249 | 抽样数: 20; 判定: OK; 小计: 0 | [10 empty] | 返工品 | 230316-012
699 | 230318-007 | 2023-03-18 | 3月 | 12 | lifeng | DD049553 | V7 | 新V7 | 高端黑 | 237 | 抽样数: 20; 不良数: 3; 判定: NG; 外观: 1; 小计: 1 | 电池盒盖划伤 | NG批 | 外观 | 划伤/掉漆
700 | 230318-007 | 2023-03-18 | 3月 | 12 | lifeng | DD049553 | V7 | 新V7 | 高端黑 | [11 empty] | 前面板B面划伤 | NG批 | 外观 | 划伤/掉漆 | bar: 外观; 小计
701 | 230318-007 | 2023-03-18 | 3月 | 12 | lifeng | DD049553 | V7 | 新V7 | 高端黑 | [11 empty] | 后面板掉漆 | NG批 | 外观 | 划伤/掉漆 | bar: 外观; 小计
702 | 230318-008 | 2023-03-18 | 3月 | 12 | lifeng | DD237891 | G100 | G100 | 高端黑 | 210 | 抽样数: 20; 判定: OK; 小计: 0
703 | 230318-009 | 2023-03-18 | 3月 | 12 | lifeng | DD049511 | P1-CT | P1-CT | 高端黑 | 220 | 抽样数: 20; 不良数: 2; 判定: NG; 低错: 1; 小计: 1 | 外箱有不良标签 | NG批 | 低错 | 异物混入 | [6 empty] | 返工品 | 230317-005
704 | 230318-009 | 2023-03-18 | 3月 | 12 | lifeng | DD049511 | P1-CT | P1-CT | 高端黑 | [11 empty] | 前手柄积漆 | NG批 | 外观 | 积漆/麻点 | bar: 外观; 小计
705 | 230318-010 | 2023-03-18 | 3月 | 12 | lifeng | DD049520 | P1-CT | P1-CT | 高端黑 | 220 | 抽样数: 20; 判定: OK; 小计: 0
706 | 230319-001 | 2023-03-19 | 3月 | 12 | fanghui | DD016456 | V5P | V5P-1 | 高端黑 | 295 | 抽样数: 80; 判定: OK; 小计: 0
707 | 230319-002 | 2023-03-19 | 3月 | 12 | yinghua | 20230306 | V1 | V1 | 金色 | 1254 | 抽样数: 125; 不良数: 1; 判定: OK; 外观: 1; 小计: 1 | 前面板掉漆 | OK批 | 外观 | 划伤/掉漆
708 | 230319-003 | 2023-03-19 | 3月 | 12 | yinghua | DD237829 | V1 | V1 | 金色 | 33 | 抽样数: 20; 判定: OK; 小计: 0
709 | 230319-004 | 2023-03-19 | 3月 | 12 | lifeng | DD049520 | P1-CT | P1-CT | 高端黑 | 272 | 抽样数: 20; 不良数: 1; 判定: NG; 低错: 1; 小计: 1 | 后电池盒盖漏丝印 | NG批 | 外观 | 丝印不良
710 | 230319-005 | 2023-03-19 | 3月 | 12 | lifeng | DD049520 | P1-CT | P1-CT | 高端黑 | 272 | 抽样数: 20; 不良数: 1; 判定: OK; 外观: 1; 小计: 1 | 后面板下端有压痕 | OK批 | 外观 | 抛光不良
711 | 230319-006 | 2023-03-19 | 3月 | 12 | lifeng | DD016331 | P1-CT | P1-CT | 高端黑 | 215 | 抽样数: 20; 不良数: 1; 判定: OK; 外观: 1; 小计: 1 | 前面板左侧划伤 | OK批 | 外观 | 划伤/掉漆 | [6 empty] | 返工品 | 230316-011
712 | 230319-007 | 2023-03-19 | 3月 | 12 | lifeng | DD016194 | P1-CM | P1-CM | 高端黑 | 215 | 抽样数: 20; 不良数: 1; 判定: NG; 低错: 1; 小计: 1 | 配件包用错（批量） | NG批 | 低错 | 部品错漏 | [6 empty] | 返工品 | 230317-002
713 | 230319-008 | 2023-03-19 | 3月 | 12 | lifeng | DD049534 | V7 | V7 | 高端黑 | 224 | 抽样数: 20; 不良数: 1; 判定: OK; 外观: 1; 小计: 1 | 前面板侧端划伤 | OK批 | 外观 | 划伤/掉漆
714 | 230319-009 | 2023-03-19 | 3月 | 12 | lifeng | DD049534 | V7 | V7 | 高端黑 | 213 | 抽样数: 20; 判定: OK; 小计: 0
715 | 230319-010 | 2023-03-19 | 3月 | 12 | lifeng | DD016194 | P1-CM | P1-CM | 高端黑 | 238 | 抽样数: 20; 不良数: 2; 判定: NG; 外观: 1; 小计: 1 | 后面板手柄划伤 | NG批 | 外观 | 划伤/掉漆
716 | 230319-010 | 2023-03-19 | 3月 | 12 | lifeng | DD016194 | P1-CM | P1-CM | 高端黑 | [11 empty] | 漏贴69码 | NG批 | 低错 | 标识错漏 | bar: 低错; 小计
717 | 230319-011 | 2023-03-19 | 3月 | 12 | lifeng | DD016457 | P1-CT | P1-CT | 高端黑 | 245 | 抽样数: 20; 不良数: 1; 判定: OK; 外观: 1; 小计: 1 | 后面板划伤 | OK批 | 外观 | 划伤/掉漆 | [6 empty] | 返工品 | 230317-003
718 | 230319-012 | 2023-03-19 | 3月 | 12 | lifeng | DD023726 | G100 | G100 | 高端黑 | 272 | 抽样数: 20; 不良数: 1; 判定: OK; 外观: 1; 小计: 1 | 电池盒盖卡扣变形 | OK批 | 外观 | 变形/破损
719 | 230319-013 | 2023-03-19 | 3月 | 12 | lifeng | DD016194 | P1-CM | P1-CM | 高端黑 | 218 | 抽样数: 20; 不良数: 4; 判定: NG; 装配: 1; 小计: 1 | 猫眼拨块卡不住 | NG批 | 装配 | 安装不到位
720 | 230319-013 | 2023-03-19 | 3月 | 12 | lifeng | DD016194 | P1-CM | P1-CM | 高端黑 | [11 empty] | 后面板装饰条划伤 | NG批 | 外观 | 划伤/掉漆 | bar: 外观; 小计
721 | 230319-013 | 2023-03-19 | 3月 | 12 | lifeng | DD016194 | P1-CM | P1-CM | 高端黑 | [11 empty] | 前面板后盖板漏打螺丝 | NG批 | 低错 | 漏打螺丝 | bar: 低错; 小计
722 | 230319-013 | 2023-03-19 | 3月 | 12 | lifeng | DD016194 | P1-CM | P1-CM | 高端黑 | [11 empty] | WIFI板螺丝用错 | NG批 | 低错 | 部品错漏 | bar: 低错; 小计
723 | 230319-014 | 2023-03-19 | 3月 | 12 | lifeng | DD049520 | P1-CT | P1-CT | 高端黑 | 238 | 抽样数: 20; 不良数: 3; 判定: NG; 装配: 3; 小计: 3 | 前装饰板未装到位*3 | NG批 | 装配 | 安装不到位
724 | 230319-015 | 2023-03-19 | 3月 | 12 | lifeng | DD049553 | V7 | 新V7 | 高端黑 | 223 | 抽样数: 20; 不良数: 2; 判定: NG; 外观: 1; 小计: 1 | 后面板掉漆 | NG批 | 外观 | 划伤/掉漆 | [6 empty] | 返工品 | 230317-001
725 | 230319-015 | 2023-03-19 | 3月 | 12 | lifeng | DD049553 | V7 | 新V7 | 高端黑 | [11 empty] | 前面板划伤 | NG批 | 外观 | 划伤/掉漆 | bar: 外观; 小计
726 | 230319-016 | 2023-03-19 | 3月 | 12 | lifeng | DD016194 | P1-CM | P1-CM | 高端黑 | 238 | 抽样数: 20; 判定: OK; 小计: 0 | [10 empty] | 返工品 | 230319-010
727 | 230320-001 | 2023-03-20 | 3月 | 12 | lifeng | DD049520 | P1-CT | P1-CT | 高端黑 | 227 | 抽样数: 20; 不良数: 2; 判定: NG; 外观: 1; 小计: 1 | 数字有阴影 | NG批 | 功能 | 触摸按键问题
728 | 230320-001 | 2023-03-20 | 3月 | 12 | lifeng | DD049520 | P1-CT | P1-CT | 高端黑 | [11 empty] | 换向螺丝打不下去 | NG批 | 装配 | 安装不到位 | bar: 装配; 小计
729 | 230320-002 | 2023-03-20 | 3月 | 12 | lifeng | DD049524 | E10 | E10 | 高端黑 | 238 | 抽样数: 20; 不良数: 3; 判定: NG; 外观: 1; 小计: 1 | 后面板有压痕 | NG批 | 外观 | 抛光不良
730 | 230320-002 | 2023-03-20 | 3月 | 12 | lifeng | DD049524 | E10 | E10 | 高端黑 | [11 empty] | 前面板划伤 | NG批 | 外观 | 划伤/掉漆 | bar: 外观; 小计
731 | 230320-002 | 2023-03-20 | 3月 | 12 | lifeng | DD049524 | E10 | E10 | 高端黑 | [11 empty] | 前手柄喷漆不良 | NG批 | 外观 | 色差/异色 | bar: 外观; 小计
732 | 230320-003 | 2023-03-20 | 3月 | 12 | lifeng | DD049553 | E10 | E10 | 高端黑 | 252 | 抽样数: 20; 不良数: 1; 判定: OK; 外观: 1; 小计: 1 | 前手柄喷漆不到位 | OK批 | 外观 | 色差/异色
733 | 230320-004 | 2023-03-20 | 3月 | 12 | lifeng | DD016194 | P1-CM | P1-CM | 高端黑 | 120 | 抽样数: 20; 不良数: 3; 判定: NG; 外观: 1; 小计: 1 | 前手柄掉漆 | NG批 | 外观 | 划伤/掉漆
734 | 230320-004 | 2023-03-20 | 3月 | 12 | lifeng | DD016194 | P1-CM | P1-CM | 高端黑 | [11 empty] | 前装饰板磕伤 | NG批 | 外观 | 划伤/掉漆 | bar: 外观; 小计
735 | 230320-004 | 2023-03-20 | 3月 | 12 | lifeng | DD016194 | P1-CM | P1-CM | 高端黑 | [11 empty] | 前手柄有凹坑 | NG批 | 外观 | 砂孔/凹坑 | bar: 外观; 小计
736 | 230320-005 | 2023-03-20 | 3月 | 12 | lifeng | DD016194 | P1-CM | P1-CM | 高端黑 | 120 | 抽样数: 20; 不良数: 1; 判定: OK; 外观: 1; 小计: 1 | 前手柄积漆 | OK批 | 外观 | 积漆/麻点 | [6 empty] | 返工品 | 230320-004
737 | 230320-006 | 2023-03-20 | 3月 | 12 | lifeng | DD049553 | V7 | 新V7 | 高端黑 | 220 | 抽样数: 20; 不良数: 1; 判定: OK; 外观: 1; 小计: 1 | 后面板上端有划痕 | OK批 | 外观 | 划伤/掉漆 | [6 empty] | 返工品 | 230319-015
738 | 230320-007 | 2023-03-20 | 3月 | 12 | lifeng | DD049520 | P1-CT | P1-CT | 高端黑 | 238 | 抽样数: 20; 判定: OK; 小计: 0 | [10 empty] | 返工品 | 230319-014
739 | 230320-008 | 2023-03-20 | 3月 | 12 | lifeng | DD049520 | P1-CT | P1-CT | 高端黑 | 127 | 抽样数: 20; 不良数: 2; 判定: NG; 装配: 1; 小计: 1 | 后手柄装饰条未装到位 | NG批 | 装配 | 安装不到位
740 | 230320-008 | 2023-03-20 | 3月 | 12 | lifeng | DD049520 | P1-CT | P1-CT | 高端黑 | [11 empty] | 后面板划伤 | NG批 | 外观 | 划伤/掉漆 | bar: 外观; 小计
741 | 230320-009 | 2023-03-20 | 3月 | 12 | lifeng | DD016194 | P1-CM | P1-CM | 高端黑 | 210 | 抽样数: 20; 不良数: 1; 判定: NG; 低错: 1; 小计: 1 | 漏放弹簧 | NG批 | 低错 | 部品错漏 | [6 empty] | 返工品 | 230319-007
742 | 230320-010 | 2023-03-20 | 3月 | 12 | lifeng | DD237891 | G100 | G100 | 高端黑 | 263 | 抽样数: 20; 判定: OK; 小计: 0
743 | 230320-011 | 2023-03-20 | 3月 | 12 | lifeng | DD237891 | G100 | G100 | 高端黑 | 219 | 抽样数: 20; 不良数: 1; 判定: OK; 外观: 1; 小计: 1 | 后面板掉漆 | OK批 | 外观 | 划伤/掉漆
744 | 230320-012 | 2023-03-20 | 3月 | 12 | fanghui | DD016290 | G5 | G5 | 高端黑 | 56 | 抽样数: 20; 判定: OK; 小计: 0
745 | 230321-001 | 2023-03-21 | 3月 | 12 | lifeng | DD049520 | P1-CT | P1-CT | 高端黑 | 227 | 抽样数: 20; 判定: OK; 小计: 0 | [10 empty] | 返工品 | 230320-001
746 | 230321-002 | 2023-03-21 | 3月 | 12 | lifeng | DD016194 | P1-CM | P1-CM | 高端黑 | 218 | 抽样数: 20; 判定: OK; 小计: 0 | [10 empty] | 返工品 | 230319-013
747 | 230321-003 | 2023-03-21 | 3月 | 12 | lifeng | DD049520 | P1-CT | P1-CT | 高端黑 | 232 | 抽样数: 20; 不良数: 1; 判定: OK; 外观: 1; 小计: 1 | 前装饰板磕伤 | OK批 | 外观 | 变形/破损
748 | 230321-004 | 2023-03-21 | 3月 | 12 | lifeng | DD049550 | V7 | 新V7 | 高端黑 | 262 | 抽样数: 20; 不良数: 1; 判定: OK; 外观: 1; 小计: 1 | 前面板划伤 | OK批 | 外观 | 划伤/掉漆
749 | 230321-005 | 2023-03-21 | 3月 | 12 | lifeng | DD049520 | P1-CT | P1-CT | 高端黑 | 246 | 抽样数: 20; 判定: OK; 小计: 0
750 | 230321-006 | 2023-03-21 | 3月 | 12 | lifeng | DD049524 | E10 | E10 | 高端黑 | 236 | 抽样数: 20; 不良数: 3; 判定: NG; 外观: 1; 小计: 1 | 前面板喷漆不良 | NG批 | 外观 | 划伤/掉漆 | [6 empty] | 返工品 | 230320-002
751 | 230321-006 | 2023-03-21 | 3月 | 12 | lifeng | DD049524 | E10 | E10 | 高端黑 | [11 empty] | 后面板划伤 | NG批 | 外观 | 划伤/掉漆 | bar: 外观; 小计
752 | 230321-006 | 2023-03-21 | 3月 | 12 | lifeng | DD049524 | E10 | E10 | 高端黑 | [11 empty] | 外箱有不良标签 | NG批 | 低错 | 标识错漏 | bar: 低错; 小计
753 | 230321-007 | 2023-03-21 | 3月 | 12 | lifeng | DD049550 | V7 | 新V7 | 高端黑 | 134 | 抽样数: 20; 不良数: 2; 判定: NG; 低错: 1; 小计: 1 | 漏贴69码 | NG批 | 低错 | 标识错漏
754 | 230321-007 | 2023-03-21 | 3月 | 12 | lifeng | DD049550 | V7 | 新V7 | 高端黑 | [11 empty] | 指纹头松动，电池盒盖二维码与外箱不一致 | NG批 | 低错 | 标识错漏 | bar: 低错; 小计
755 | 230321-008 | 2023-03-21 | 3月 | 12 | lifeng | DD049509 | E10 | E10 | 高端黑 | 262 | 抽样数: 20; 不良数: 1; 判定: NG; 装配: 1; 小计: 1 | 前面板后盖板压线 | NG批 | 装配 | 布线压线
756 | 230322-001 | 2023-03-22 | 3月 | 12 | lifeng | DD049520 | P1-CT | P1-CT | 高端黑 | 224 | 抽样数: 20; 不良数: 3; 判定: NG; 装配: 1; 小计: 1 | 后盖板螺柱松动 | NG批 | 装配 | 部品松动/脱落
757 | 230322-001 | 2023-03-22 | 3月 | 12 | lifeng | DD049520 | P1-CT | P1-CT | 高端黑 | [11 empty] | 手柄装饰条松动 | NG批 | 装配 | 部品松动/脱落 | bar: 装配; 小计
758 | 230322-001 | 2023-03-22 | 3月 | 12 | lifeng | DD049520 | P1-CT | P1-CT | 高端黑 | [11 empty] | 防拆标签破损 | NG批 | 外观 | 变形/破损 | bar: 外观; 小计
759 | 230322-002 | 2023-03-22 | 3月 | 12 | lifeng | DD049553 | P1-CT | P1-CT | 高端黑 | 236 | 抽样数: 20; 不良数: 4; 判定: NG; 装配: 4; 小计: 4 | 螺柱松动*4 | NG批 | 外观 | 多、缺料
760 | 230322-003 | 2023-03-22 | 3月 | 12 | lifeng | DD238372 | G100 | G100 | 高端黑 | 262 | 抽样数: 20; 不良数: 2; 判定: NG; 外观: 1; 小计: 1 | 前手柄划伤 | NG批 | 外观 | 划伤/掉漆
761 | 230322-003 | 2023-03-22 | 3月 | 12 | lifeng | DD238372 | G100 | G100 | 高端黑 | [11 empty] | 漏放弹簧，指纹识别无反应 | NG批 | 低错 | 部品错漏 | bar: 低错; 小计
762 | 230322-004 | 2023-03-22 | 3月 | 12 | lifeng | DD049520 | P1-CT | P1-CT | 高端黑 | 238 | 抽样数: 20; 判定: OK; 小计: 0
763 | 230322-005 | 2023-03-22 | 3月 | 12 | lifeng | DD049520 | P1-CT | P1-CT | 高端黑 | 225 | 抽样数: 20; 不良数: 2; 判定: NG; 装配: 1; 小计: 1 | 前面板盖板压线 | NG批 | 装配 | 布线压线
764 | 230322-005 | 2023-03-22 | 3月 | 12 | lifeng | DD049520 | P1-CT | P1-CT | 高端黑 | [11 empty] | 螺丝上有防拆标签 | NG批 | 低错 | 标识错漏 | bar: 低错; 小计
765 | 230322-006 | 2023-03-22 | 3月 | 12 | lifeng | DD049520 | P1-CT | P1-CT | 高端黑 | 127 | 抽样数: 20; 不良数: 1; 判定: OK; 外观: 1; 小计: 1 | 电源线卡扣断 | OK批 | 外观 | 变形/破损 | [6 empty] | 返工品 | 230320-008
766 | 230322-007 | 2023-03-22 | 3月 | 12 | lifeng | DD016194 | P1-CM | P1-CM | 高端黑 | 210 | 抽样数: 20; 判定: OK; 小计: 0 | [10 empty] | 返工品 | 230320-009
767 | 230322-008 | 2023-03-22 | 3月 | 12 | lifeng | DD049520 | E10 | E10 | 高端黑 | 236 | 抽样数: 20; 不良数: 1; 判定: OK; 外观: 1; 小计: 1 | 后面板划伤 | OK批 | 外观 | 划伤/掉漆 | [6 empty] | 返工品 | 230321-006
768 | 230322-009 | 2023-03-22 | 3月 | 12 | lifeng | DD049509 | E10 | E10 | 高端黑 | 262 | 抽样数: 20; 判定: OK; 小计: 0 | [10 empty] | 返工品 | 230321-008
769 | 230322-010 | 2023-03-22 | 3月 | 12 | lifeng | DD049553 | P1-CT | P1-CT | 高端黑 | 252 | 抽样数: 20; 判定: OK; 小计: 0 | [10 empty] | 返工品 | 230322-003
770 | 230322-011 | 2023-03-22 | 3月 | 12 | lifeng | DD238372 | G100 | G100 | 高端黑 | 262 | 抽样数: 20; 不良数: 1; 判定: NG; 性能: 1; 小计: 1 | 体验模式开不了门（电机不工作） | NG批 | 功能 | 电机问题
771 | 230323-001 | 2023-03-23 | 3月 | 12 | lifeng | DD049520 | P1-CT | P1-CT | 高端黑 | 230 | 抽样数: 20; 判定: OK; 小计: 0
772 | 230323-002 | 2023-03-23 | 3月 | 12 | lifeng | DD238372 | G100 | G100 | 高端黑 | 262 | 抽样数: 20; 判定: OK; 小计: 0 | [10 empty] | 返工品 | 230322-011
773 | 230323-003 | 2023-03-23 | 3月 | 12 | lifeng | DD2387826 | G100 | G100 | 高端黑 | 221 | 抽样数: 20; 判定: OK; 小计: 0
774 | 230323-004 | 2023-03-23 | 3月 | 12 | lifeng | DD049520 | P1-CT | P1-CT | 高端黑 | 145 | 抽样数: 20; 判定: OK; 小计: 0
775 | 230323-005 | 2023-03-23 | 3月 | 12 | lifeng | DD049550 | V7 | 新V7 | 高端黑 | 134 | 抽样数: 20; 判定: OK; 小计: 0 | [10 empty] | 返工品 | 230321-007
776 | 230323-006 | 2023-03-23 | 3月 | 12 | lifeng | DD049520 | P1-CT | P1-CT | 高端黑 | 208 | 抽样数: 20; 判定: OK; 小计: 0
777 | 230323-007 | 2023-03-23 | 3月 | 12 | lifeng | DD049520 | P1-CT | P1-CT | 高端黑 | 232 | 抽样数: 20; 不良数: 1; 判定: OK; 外观: 1; 小计: 1 | 后面板右上端积漆 | OK批 | 外观 | 积漆/麻点
778 | 230323-008 | 2023-03-23 | 3月 | 12 | lifeng | DD049520 | P1-CT | P1-CT | 高端黑 | 230 | 抽样数: 20; 判定: OK; 小计: 0
779 | 230323-009 | 2023-03-23 | 3月 | 12 | lifeng | DD049520 | P1-CT | P1-CT | 高端黑 | 238 | 抽样数: 20; 不良数: 1; 判定: OK; 装配: 1; 小计: 1 | WIFI板螺丝未打到位 | OK批 | 装配 | 螺丝未锁紧
780 | 230323-010 | 2023-03-23 | 3月 | 12 | lifeng | DD049520 | P1-CT | P1-CT | 高端黑 | 231 | 抽样数: 20; 判定: OK; 小计: 0
781 | 230323-011 | 2023-03-23 | 3月 | 12 | fanghui | DD016290 | G5 | G5 | 高端黑 | 330 | 抽样数: 80; 不良数: 1; 判定: OK; 性能: 1; 小计: 1 | 指纹头无效和复位键无效 | OK批 | 功能 | 指纹头问题
782 | 230324-001 | 2023-03-24 | 3月 | 13 | lifeng | DD049520 | P1-CT | P1-CT | 高端黑 | 236 | 抽样数: 20; 不良数: 3; 判定: NG; 外观: 1; 小计: 1 | 电池盖凹陷 | NG批 | 外观 | 砂孔/凹坑
783 | 230324-001 | 2023-03-24 | 3月 | 13 | lifeng | DD049520 | P1-CT | P1-CT | 高端黑 | [11 empty] | 二维码日期与防拆标签 日期不符 | NG批 | 低错 | 标识错漏 | bar: 低错; 小计
784 | 230324-001 | 2023-03-24 | 3月 | 13 | lifeng | DD049520 | P1-CT | P1-CT | 高端黑 | [11 empty] | 旋钮发白 | NG批 | 外观 | 色差/异色 | bar: 外观; 小计
785 | 230324-002 | 2023-03-24 | 3月 | 13 | lifeng | DD238372 | G100 | G100 | 高端黑 | 199 | 抽样数: 20; 判定: OK; 小计: 0
786 | 230324-003 | 2023-03-24 | 3月 | 13 | lifeng | DD049520 | P1-CT | P1-CT | 高端黑 | 232 | 抽样数: 20; 判定: OK; 小计: 0
787 | 230324-004 | 2023-03-24 | 3月 | 13 | lifeng | DD238430 | P1-CT | P1-CT | 高端黑 | 245 | 抽样数: 20; 判定: OK; 小计: 0
788 | 230324-005 | 2023-03-24 | 3月 | 13 | lifeng | DD049520 | P1-CT | P1-CT | 高端黑 | 215 | 抽样数: 20; 判定: OK; 小计: 0
789 | 230324-006 | 2023-03-24 | 3月 | 13 | lifeng | DD237893 | G100 | G100 | 高端黑 | 272 | 抽样数: 20; 不良数: 1; 判定: OK; 外观: 1; 小计: 1 | 后面板左上端积漆 | OK批 | 外观 | 积漆/麻点
790 | 230324-007 | 2023-03-24 | 3月 | 13 | lifeng | DD048520 | P1-CT | P1-CT | 高端黑 | 225 | 抽样数: 20; 判定: OK; 小计: 0
791 | 230324-008 | 2023-03-24 | 3月 | 13 | lifeng | DD049553 | P1-CT | P1-CT | 高端黑 | 236 | 抽样数: 20; 不良数: 1; 判定: OK; 外观: 1; 小计: 1 | 前手柄划伤 | OK批 | 外观 | 划伤/掉漆 | [6 empty] | 返工品 | 230322-002
792 | 230324-009 | 2023-03-24 | 3月 | 13 | lifeng | DD238372 | G100 | G100 | 高端黑 | 272 | 抽样数: 20; 不良数: 2; 判定: NG; 低错: 1; 小计: 1 | 前面板异响（指纹线压线） | NG批 | 装配 | 布线压线
793 | 230324-009 | 2023-03-24 | 3月 | 13 | lifeng | DD238372 | G100 | G100 | 高端黑 | [11 empty] | 后手柄漏打螺丝 | NG批 | 低错 | 漏打螺丝 | bar: 低错; 小计
794 | 230324-010 | 2023-03-24 | 3月 | 13 | lifeng | DD238372 | G100 | G100 | 高端黑 | 272 | 抽样数: 20; 判定: OK; 小计: 0 | [10 empty] | 返工品 | 230324-009
795 | 230324-011 | 2023-03-24 | 3月 | 13 | lifeng | DD049520 | P1-CT | P1-CT | 高端黑 | 246 | 抽样数: 20; 不良数: 2; 判定: NG; 性能: 1; 小计: 1 | 语音播报时好时坏 | NG批 | 功能 | 声音异常
796 | 230324-011 | 2023-03-24 | 3月 | 13 | lifeng | DD049520 | P1-CT | P1-CT | 高端黑 | [11 empty] | 螺柱松动 | NG批 | 装配 | 部品松动/脱落 | bar: 装配; 小计
797 | 230324-012 | 2023-03-24 | 3月 | 13 | lifeng | DD049520 | P1-CT | P1-CT | 高端黑 | 217 | 抽样数: 20; 不良数: 1; 判定: OK; 外观: 1; 小计: 1 | 后面板掉漆 | OK批 | 外观 | 划伤/掉漆 | [6 empty] | 返工品 | 230322-001
798 | 230327-001 | 2023-03-27 | 3月 | 13 | lifeng | DD049509 | E10 | E10 | 高端黑 | 88 | 抽样数: 5; 判定: OK; 小计: 0
799 | 230327-002 | 2023-03-27 | 3月 | 13 | lifeng | DD010199 | G100 | G100 | 高端黑 | 63 | 抽样数: 3; 不良数: 1; 判定: NG; 低错: 1; 小计: 1 | 螺柱无螺纹 | NG批 | 外观 | 多、缺料
800 | 230327-003 | 2023-03-27 | 3月 | 13 | lifeng | DD238074 | G100 | G100 | 星夜金 | 63 | 抽样数: 3; 判定: OK; 小计: 0
801 | 230327-004 | 2023-03-27 | 3月 | 13 | lifeng | DD049509 | E10 | E10 | 高端黑 | 134 | 抽样数: 8; 不良数: 1; 判定: NG; 性能: 1; 小计: 1 | 锁具上电6不显示 | NG批 | 功能 | 触摸按键问题
802 | 230327-005 | 2023-03-27 | 3月 | 13 | lifeng | DD238573 | P1-CT | P1-CT | 高端黑 | 650 | 抽样数: 32; 不良数: 1; 判定: NG; 低错: 1; 小计: 1 | 锁具MAC码与外箱不一致 | NG批 | 低错 | 标识错漏 |  | 贾春梅
803 | 230327-006 | 2023-03-27 | 3月 | 13 | lifeng | DD016195 | P1-CM | P1-CM | 高端黑 | 94 | 抽样数: 8; 判定: OK; 小计: 0
804 | 230327-007 | 2023-03-27 | 3月 | 13 | lifeng | DD049553 | P1-CT | P1-CT | 高端黑 | 971 | 抽样数: 32; 判定: OK; 小计: 0
805 | 230328-001 | 2023-03-28 | 3月 | 13 | lifeng | DD237891 | G100 | G100 | 磨砂黑 | 2 | 抽样数: 2; 判定: OK; 小计: 0
806 | 230328-002 | 2023-03-28 | 3月 | 13 | lifeng | DD238573 | P1-CT | P1-CT | 高端黑 | 883 | 抽样数: 32; 不良数: 2; 判定: NG; 外观: 1; 小计: 1 | 前装饰板未装到位，后手柄磕伤 | NG批 | 装配 | 安装不到位 |  | 陈梦彦/刘寒双
807 | 230328-002 | 2023-03-28 | 3月 | 13 | lifeng | DD238573 | P1-CT | P1-CT | 高端黑 | [11 empty] | 产品型号打错 | NG批 | 低错 | 标识错漏 |  | 陈梦彦/刘寒双 | bar: 低错; 小计
808 | 230328-003 | 2023-03-28 | 3月 | 13 | fanghui | DD005755 | D60-L | D60-L | 银色 | 4 | 抽样数: 4; 不良数: 4; 判定: NG; 包装: 4; 小计: 4 | 纸箱潮湿破损变形*4 | NG批 | 外观 | 变形/破损 |  | 刘寒双
809 | 230328-004 | 2023-03-28 | 3月 | 13 | fanghui | DD005755 | D60-L | D60-L | 银色 | 3 | 抽样数: 3; 不良数: 3; 判定: NG; 外观: 3; 小计: 3 | 前面板左右侧掉漆*3 | NG批 | 外观 | 划伤/掉漆 |  | 刘寒双
810 | 230330-001 | 2023-03-30 | 3月 | 13 | lifeng | DD237937 | G100 | G100 | 磨砂黑 | 312 | 抽样数: 32; 不良数: 1; 判定: OK; 小计: 1 | 前手柄换向后不回弹 |  |  |  |  | 陈梦彦/刘家先
811 | 230330-002 | 2023-03-30 | 3月 | 13 | lifeng | DD049509 | E10 | E10 | 磨砂黑 | 124 | 抽样数: 20; 判定: OK; 小计: 0
812 | 230330-003 | 2023-03-30 | 3月 | 13 | lifeng | DD049509 | P1-CM | P1-CM | 磨砂黑 | 53 | 抽样数: 20; 不良数: 1; 判定: OK; 包装: 1; 小计: 1 | 外箱脏污 | OK批 | 外观 | 脏污/胶水残留
813 | 230330-004 | 2023-03-30 | 3月 | 13 | lifeng | DD049534 | V7 | 新V7 | 磨砂黑 | 100 | 抽样数: 20; 判定: OK; 小计: 0
814 | 230330-005 | 2023-03-30 | 3月 | 13 | lifeng | DD049524 | E10 | E10 | 磨砂黑 | 330 | 抽样数: 80; 不良数: 1; 判定: OK; 包装: 1; 小计: 1 | 纸箱内部多丝印 | OK批 | 外观 | 丝印不良 | [7 empty] | 返工螺柱脱落
815 | 230330-006 | 2023-03-30 | 3月 | 13 | lifeng | DD238372 | G100 | G100 | 磨砂黑 | 62 | 抽样数: 20; 不良数: 3; 判定: NG; 外观: 2; 小计: 2 | 前手柄换向后不回弹*2 | NG批 | 装配 | 其他
816 | 230330-006 | 2023-03-30 | 3月 | 13 | lifeng | DD238372 | G100 | G100 | 磨砂黑 | [11 empty] | 电池盒盖划伤 | NG批 | 外观 | 划伤/掉漆 | bar: 外观; 小计
817 | 230330-007 | 2023-03-30 | 3月 | 13 | lifeng | DD237891 | G100 | G100 | 磨砂黑 | 132 | 抽样数: 20; 不良数: 2; 判定: NG; 外观: 1; 小计: 1 | 电池盒盖划伤 | NG批 | 外观 | 划伤/掉漆
818 | 230330-007 | 2023-03-30 | 3月 | 13 | lifeng | DD237891 | G100 | G100 | 磨砂黑 | [11 empty] | 前手柄换向后不回弹 | NG批 | 装配 | 其他 | bar: 装配; 小计
819 | 230330-008 | 2023-03-30 | 3月 | 13 | lifeng | DD238573 | P1-CT | P1-CT | 磨砂黑 | 646 | 抽样数: 80; 判定: OK; 小计: 0 | [11 empty] | 锁具mac 码与外箱不一致
820 | 230330-009 | 2023-03-30 | 3月 | 13 | lifeng | DD236673 | G100 | G100 | 星夜金 | 533 | 抽样数: 80; 不良数: 1; 判定: OK; 装配: 1; 小计: 1 | 无法换向 | OK批 | 装配 | 手柄无法换向
821 | 230330-010 | 2023-03-30 | 3月 | 13 | lifeng | DD237893 | G100 | G100 | 磨砂黑 | 136 | 抽样数: 20; 判定: OK; 小计: 0
822 | 230330-011 | 2023-03-30 | 3月 | 13 | lifeng | DD238735 | E180 | E180 | 磨砂黑 | 111 | 抽样数: 20; 判定: OK; 小计: 0
823 | 230331-001 | 2023-03-31 | 3月 | 14 | lifeng | DD049509 | E10 | E10 | 磨砂黑 | 132 | 抽样数: 20; 不良数: 3; 判定: NG; 性能: 1; 小计: 1 | 钥匙无法开门（钥匙二维码与外箱不一致） | NG批 | 功能 | 钥匙无法开门 |  | 孙雅平 贾春梅
824 | 230331-001 | 2023-03-31 | 3月 | 14 | lifeng | DD049509 | E10 | E10 | 磨砂黑 | [11 empty] | 前面板后盖板压线 | NG批 | 装配 | 布线压线 | bar: 装配; 小计
825 | 230331-001 | 2023-03-31 | 3月 | 14 | lifeng | DD049509 | E10 | E10 | 磨砂黑 | [11 empty] | 盖板螺柱松动 | NG批 | 装配 | 部品松动/脱落 | bar: 装配; 小计
826 | 230331-002 | 2023-03-31 | 3月 | 14 | lifeng | DD237937 | G100 | G100 | 磨砂黑 | 293 | 抽样数: 50; 不良数: 1; 判定: OK; 外观: 1; 小计: 1 | 后面板掉漆 | OK批 | 外观 | 划伤/掉漆 |  | 陈梦彦/刘家先
827 | 230331-003 | 2023-03-31 | 3月 | 14 | lifeng | DD237346 | G100 | G100 | 磨砂黑 | 274 | 抽样数: 20; 不良数: 2; 判定: NG; 低错: 1; 小计: 1 | 电池盒漏打螺丝 | NG批 | 低错 | 漏打螺丝 |  | 覃丹
828 | 230331-003 | 2023-03-31 | 3月 | 14 | lifeng | DD237346 | G100 | G100 | 磨砂黑 | [11 empty] | 卡扣短 | NG批 | 外观 | 其他 | bar: 外观; 小计
829 | 230331-004 | 2023-03-31 | 3月 | 14 | lifeng | DD049553 | P1-CT | P1-CT | 磨砂黑 | 302 | 抽样数: 32; 不良数: 2; 判定: OK; 外观: 1; 小计: 1 | 后面板划伤 | OK批 | 外观 | 划伤/掉漆 |  | 陈梦彦/刘家先
830 | 230331-004 | 2023-03-31 | 3月 | 14 | lifeng | DD049553 | P1-CT | P1-CT | 磨砂黑 | [11 empty] | 二维码模糊 | OK批 | 低错 | 标识错漏 | bar: 低错; 小计
831 | 230331-005 | 2023-03-31 | 3月 | 14 | lifeng | DD049553 | P1-CT | P1-CT | 磨砂黑 | 880 | 抽样数: 80; 不良数: 3; 判定: OK; 外观: 1; 小计: 1 | 前手柄磕伤 | OK批 | 外观 | 划伤/掉漆 |  | 覃丹/韦海英
832 | 230331-005 | 2023-03-31 | 3月 | 14 | lifeng | DD049553 | P1-CT | P1-CT | 磨砂黑 | [11 empty] | 前装饰板划伤 | OK批 | 外观 | 划伤/掉漆 | bar: 外观; 小计
833 | 230331-005 | 2023-03-31 | 3月 | 14 | lifeng | DD049553 | P1-CT | P1-CT | 磨砂黑 | [11 empty] | 前盖板压线 | OK批 | 装配 | 布线压线 | bar: 装配; 小计
834 | 230331-006 | 2023-03-31 | 3月 | 14 | lifeng | DD049511 | P1-CT | P1-CT | 磨砂黑 | 662 | 抽样数: 80; 不良数: 1; 判定: OK; 低错: 1; 小计: 1 | 漏贴MAC码 | OK批 | 低错 | 标识错漏 |  | 刘寒双/孙雅平
835 | 230331-007 | 2023-03-31 | 3月 | 14 | lifeng | DD238068 | G100 | G100 | 磨砂黑 | 59 | 抽样数: 13; 判定: OK | [5 empty] | 贾春梅/刘寒双
836 | 230331-008 | 2023-03-31 | 3月 | 14 | lifeng | DD237933 | E16 | E16 | 磨砂黑 | 96 | 抽样数: 20; 不良数: 2; 判定: NG; 外观: 1; 小计: 1 | 后面板丝印不良 | NG批 | 外观 | 丝印不良 |  | 王夏磊/韦海英
837 | 230331-008 | 2023-03-31 | 3月 | 14 | lifeng | DD237933 | E16 | E16 | 磨砂黑 | [11 empty] | 后面板端子漏打胶，前面板离合装反 | NG批 | 低错 | 其他 | bar: 低错; 小计
838 | 230331-009 | 2023-03-31 | 3月 | 14 | lifeng | DD049540 | G111 | G111 | 磨砂黑 | 398 | 抽样数: 32; 判定: OK; 小计: 0 | [5 empty] | 陈梦彦/韦海英
839 | 230331-010 | 2023-03-31 | 3月 | 14 | lifeng | DD238372 | G100 | G100 | 磨砂黑 | 76 | 抽样数: 20; 判定: OK; 小计: 0 | [5 empty] | 陈梦彦/刘家先
840 | 230331-011 | 2023-03-31 | 3月 | 14 | lifeng | DD049540 | G111 | G111 | 磨砂黑 | 555 | 抽样数: 80; 判定: OK; 小计: 0 | [5 empty] | 陈梦彦/刘家先
841 | 230331-012 | 2023-03-31 | 3月 | 14 | lifeng | DD238735 | E180 | E180 | 磨砂黑 | 252 | 抽样数: 20; 判定: OK; 小计: 0 | [5 empty] | 贾春梅/王夏磊
842 | 230331-013 | 2023-03-31 | 3月 | 14 | lifeng | DD237937 | G100 | G100 | 磨砂黑 | 154 | 抽样数: 20; 判定: OK; 小计: 0 | [5 empty] | 陈梦彦/刘家先
843 | 230331-014 | 2023-03-31 | 3月 | 14 | lifeng | DD238573 | P1-CT | P1-CT | 磨砂黑 | 284 | 抽样数: 50; 判定: OK; 小计: 0 | [5 empty] | 孙雅平 贾春梅
844 | 230331-015 | 2023-03-31 | 3月 | 14 | lifeng | DD049509 | E10 | E10 | 磨砂黑 | 229 | 抽样数: 32; 不良数: 1; 判定: OK; 外观: 1; 小计: 1 | 前手柄积漆 | OK批 | 外观 | 积漆/麻点 |  | 陈梦彦/刘家先
845 | 230331-016 | 2023-03-31 | 3月 | 14 | lifeng | DD237346 | G100 | G100 | 磨砂黑 | 264 | 抽样数: 20; 不良数: 1; 判定: NG; 装配: 1; 小计: 1 | 前手柄换向后不回弹 | NG批 | 装配 | 手柄无法换向 |  | 李光未/覃丹
846 | 230401-001 | 2023-04-01 | 4月 | 14 | lifeng | DD049550 | V7 | 新V7 | 磨砂黑 | 583 | 抽样数: 80; 不良数: 6; 判定: NG; 外观: 1; 小计: 1 | 后面板掉漆 | NG批 | 外观 | 划伤/掉漆 |  | 陈梦彦/刘家先 |  |  | 1
847 | 230401-001 | 2023-04-01 | 4月 | 14 | lifeng | DD049550 | V7 | 新V7 | 磨砂黑 |  | 外观: 3; 小计: 3 | 后面板划伤*3 | NG批 | 外观 | 划伤/掉漆 |  |  |  |  | 3
848 | 230401-001 | 2023-04-01 | 4月 | 14 | lifeng | DD049550 | V7 | 新V7 | 磨砂黑 | [11 empty] | 后手柄漏打螺丝 | NG批 | 低错 | 漏打螺丝 |  |  |  | 1 | bar: 低错; 小计
849 | 230401-001 | 2023-04-01 | 4月 | 14 | lifeng | DD049550 | V7 | 新V7 | 磨砂黑 | [11 empty] | 前装饰板脱落 | NG批 | 装配 | 部品松动/脱落 |  |  |  | 1 | bar: 装配; 小计
850 | 230401-002 | 2023-04-01 | 4月 | 14 | lifeng | DD049509 | E10 | E10 | 高端黑 | 477 | 抽样数: 50; 不良数: 1; 判定: OK; 外观: 1; 小计: 1 | 前面板划伤 | OK批 | 外观 | 划伤/掉漆 |  | 贾春梅/王夏磊 |  |  | 1
851 | 230401-003 | 2023-04-01 | 4月 | 14 | lifeng | DD238002 | G100 | G100 | 咖啡金 | 12 | 抽样数: 3; 判定: OK; 小计: 0 | [5 empty] | 覃丹
852 | 230401-004 | 2023-04-01 | 4月 | 14 | lifeng | DD013353 | E16 | E16 | 高端黑 | 86 | 抽样数: 13; 不良数: 2; 判定: NG; 低错: 1; 小计: 1 | 漏放IC卡 | NG批 | 低错 | 部品错漏 |  | 李光未/覃丹 |  | 1
853 | 230401-004 | 2023-04-01 | 4月 | 14 | lifeng | DD013353 | E16 | E16 | 高端黑 | [11 empty] | 后面板掉漆 | NG批 | 外观 | 划伤/掉漆 |  | 李光未/覃丹 |  |  | 1 | bar: 外观; 小计
854 | 230401-005 | 2023-04-01 | 4月 | 14 | lifeng | DD237937 | G100 | G100 | 高端黑 | 162 | 抽样数: 32; 不良数: 1; 判定: OK; 装配: 1; 小计: 1 | 前手柄换向不回弹 | OK批 | 装配 | 手柄无法换向 |  | 刘寒双/孙雅平 |  | 1
855 | 230401-006 | 2023-04-01 | 4月 | 14 | lifeng | DD010199 | G100 | G100 | 高端黑 | 39 | 抽样数: 8; 判定: OK; 小计: 0 | [5 empty] | 刘寒双/孙雅平
856 | 230401-007 | 2023-04-01 | 4月 | 14 | lifeng | DD049534 | V7 | 新V7 | 磨砂黑 | 625 | 抽样数: 80; 不良数: 4; 判定: NG; 外观: 1; 小计: 1 | 后手柄掉漆 | NG批 | 外观 | 划伤/掉漆 |  | 刘家先/陈梦彦 |  |  | 1
857 | 230401-007 | 2023-04-01 | 4月 | 14 | lifeng | DD049534 | V7 | 新V7 | 磨砂黑 | [11 empty] | 后盖板螺柱脱落 | NG批 | 装配 | 部品松动/脱落 |  |  |  | 1 | bar: 装配; 小计
858 | 230401-007 | 2023-04-01 | 4月 | 14 | lifeng | DD049534 | V7 | 新V7 | 磨砂黑 | [11 empty] | 前手柄掉漆 | NG批 | 外观 | 划伤/掉漆 |  |  |  |  | 1 | bar: 外观; 小计
859 | 230401-007 | 2023-04-01 | 4月 | 14 | lifeng | DD049534 | V7 | 新V7 | 磨砂黑 | [11 empty] | 后盖板螺柱松动 | NG批 | 装配 | 部品松动/脱落 |  |  |  |  | 1 | bar: 装配; 小计
860 | 230401-008 | 2023-04-01 | 4月 | 14 | lifeng | DD049509 | E10 | E10 | 高端黑 | 276 | 抽样数: 50; 判定: OK; 小计: 0 | [5 empty] | 孙雅平 贾春梅
861 | 230401-009 | 2023-04-01 | 4月 | 14 | lifeng | DD049509 | P1-CM | P1-CM | 高端黑 | 157 | 抽样数: 32; 判定: OK; 小计: 0 | [5 empty] | 刘寒双/孙雅平
862 | 230401-010 | 2023-04-01 | 4月 | 14 | lifeng | DD049520 | V7 | 新V7 | 磨砂黑 | 534 | 抽样数: 80; 不良数: 1; 判定: OK; 装配: 1; 小计: 1 | 螺柱松动 | OK批 | 装配 | 部品松动/脱落 |  | 李光未/覃丹 |  |  | 1
863 | 230401-011 | 2023-04-01 | 4月 | 14 | lifeng | DD237891 | G100 | G100 | 高端黑 | 12 | 抽样数: 3; 判定: OK; 小计: 0 | [5 empty] | 孙雅平
864 | 230401-012 | 2023-04-01 | 4月 | 14 | lifeng | DD237891 | G100 | G100 | 高端黑 | 4 | 抽样数: 2; 判定: OK; 小计: 0 | [5 empty] | 孙雅平
865 | 230401-013 | 2023-04-01 | 4月 | 14 | lifeng | DD049520 | V7 | 新V7 | 磨砂黑 | 386 | 抽样数: 50; 不良数: 2; 判定: NG; 外观: 1; 小计: 1 | 前面板螺柱没螺纹 | NG批 | 外观 | 多、缺料 |  | 刘家先/陈梦彦 |  | 1
866 | 230401-013 | 2023-04-01 | 4月 | 14 | lifeng | DD049520 | V7 | 新V7 | 磨砂黑 | [11 empty] | 橡胶垫破损 | NG批 | 外观 | 变形/破损 |  |  |  |  | 1 | bar: 外观; 小计
867 | 230401-014 | 2023-04-01 | 4月 | 14 | lifeng | DD237933 | E16 | E16 | 高端黑 | 69 | 抽样数: 13; 不良数: 2; 判定: NG; 装配: 1; 小计: 1 | 前手柄换向卡 | NG批 | 装配 | 部件卡阻/紧 |  | 贾春梅/王夏磊 |  |  | 1
868 | 230401-014 | 2023-04-01 | 4月 | 14 | lifeng | DD237933 | E16 | E16 | 高端黑 | [11 empty] | 纸箱破损 | NG批 | 外观 | 变形/破损 |  |  |  |  | 1 | bar: 外观; 小计
869 | 230401-015 | 2023-04-01 | 4月 | 14 | lifeng | DD237891 | G100 | G100 | 高端黑 | 123 | 抽样数: 20; 不良数: 3; 判定: NG; 装配: 1; 小计: 1 | 前手柄换向后不回弹 | NG批 | 装配 | 手柄无法换向 |  | 陈梦彦/刘家先/韦海英 |  | 1
870 | 230401-015 | 2023-04-01 | 4月 | 14 | lifeng | DD237891 | G100 | G100 | 高端黑 | [11 empty] | 钥匙无法开门（二维码不一致） | NG批 | 低错 | 标识错漏 |  |  |  | 1 | bar: 低错; 小计
871 | 230401-015 | 2023-04-01 | 4月 | 14 | lifeng | DD237891 | G100 | G100 | 高端黑 | [11 empty] | 漏贴项目标签 | NG批 | 低错 | 标识错漏 |  |  |  | 1 | bar: 低错; 小计
872 | 230401-016 | 2023-04-01 | 4月 | 14 | lifeng | DD238735 | E180 | E180 | 高端黑 | 191 | 抽样数: 20; 不良数: 1; 判定: OK; 外观: 1; 小计: 1 | 前面板划伤 | OK批 | 外观 | 划伤/掉漆 |  | 黄芳/孙雅平 |  |  | 1
873 | 230401-017 | 2023-04-01 | 4月 | 14 | lifeng | DD013353 | E16 | E16 | 高端黑 | 136 | 抽样数: 20; 判定: OK; 小计: 0 | [5 empty] | 陈梦彦/刘家先
874 | 230401-018 | 2023-04-01 | 4月 | 14 | lifeng | DD049540 | G111 | G111 | 高端黑 | 108 | 抽样数: 20; 判定: OK; 小计: 0 | [5 empty] | 覃丹/韦海英
875 | 230401-019 | 2023-04-01 | 4月 | 14 | lifeng | DD049520 | P1-CT | P1-CT | 高端黑 | 874 | 抽样数: 80; 不良数: 1; 判定: OK; 外观: 1; 小计: 1 | 前手柄掉漆 | OK批 | 外观 | 划伤/掉漆 |  | 陈梦彦/刘家先 |  |  | 1
876 | 230401-020 | 2023-04-01 | 4月 | 14 | lifeng | DD237891 | G100 | G100 | 高端黑 | 121 | 抽样数: 20; 不良数: 2; 判定: NG; 装配: 1; 小计: 1 | 前手柄换向卡 | NG批 | 装配 | 部件卡阻/紧 |  | 贾春梅/王夏磊 |  |  | 1
877 | 230401-020 | 2023-04-01 | 4月 | 14 | lifeng | DD237891 | G100 | G100 | 高端黑 | [11 empty] | 前面板换向螺丝滑牙，后面板掉漆 | NG批 | 装配 | 其他 |  |  |  | 1 | bar: 外观; 小计
878 | 230401-021 | 2023-04-01 | 4月 | 14 | lifeng | DD237346 | G100 | G100 | 星夜金 | 50 | 抽样数: 20; 判定: OK; 小计: 0 | [5 empty] | 王夏磊
879 | 230401-022 | 2023-04-01 | 4月 | 14 | lifeng | DD238735 | E180 | E180 | 高端黑 | 96 | 抽样数: 20; 判定: OK; 小计: 0 | [5 empty] | 陈梦彦/覃丹
880 | 230401-023 | 2023-04-01 | 4月 | 14 | lifeng | DD049509 | E10 | E10 | 高端黑 | 679 | 抽样数: 80; 判定: OK; 小计: 0 | [5 empty] | 贾春梅/王夏磊
881 | 230401-024 | 2023-04-01 | 4月 | 14 | lifeng | DD049509 | E10 | E10 | 高端黑 | 136 | 抽样数: 20; 判定: OK; 小计: 0 | [5 empty] | 刘家先/韦海英
882 | 230401-025 | 2023-04-01 | 4月 | 14 | lifeng | DD237933 | E16 | E16 | 高端黑 | 122 | 抽样数: 20; 判定: OK; 小计: 0 | [5 empty] | 贾春梅/王夏磊
883 | 230401-026 | 2023-04-01 | 4月 | 14 | lifeng | DD237933 | E16 | E16 | 高端黑 | 352 | 抽样数: 50; 不良数: 3; 判定: NG; 低错: 1; 小计: 1 | 漏放IC卡 | NG批 | 低错 | 部品错漏 |  | 李光未/覃丹 |  | 1
884 | 230401-026 | 2023-04-01 | 4月 | 14 | lifeng | DD237933 | E16 | E16 | 高端黑 | [11 empty] | 前手柄换向后不回弹 | NG批 | 装配 | 手柄无法换向 |  |  |  | 1 | bar: 装配; 小计
885 | 230401-026 | 2023-04-01 | 4月 | 14 | lifeng | DD237933 | E16 | E16 | 高端黑 | [11 empty] | 后面板掉漆 | NG批 | 外观 | 划伤/掉漆 |  |  |  |  | 1 | bar: 外观; 小计
886 | 230402-001 | 2023-04-02 | 4月 | 14 | lifeng | DD237913 | G100 | G100 | 高端黑 | 14 | 抽样数: 3; 判定: OK; 小计: 0 | [5 empty] | 贾春梅
887 | 230402-002 | 2023-04-02 | 4月 | 14 | fanghui | DD16818 | V5P | V5P-1 | 高端黑 | 431 | 抽样数: 50; 不良数: 1; 判定: OK; 外观: 1; 小计: 1 | 电池盒盖卡扣断 | OK批 | 外观 | 变形/破损 |  | 刘家先/陈梦彦 |  |  | 1
888 | 230402-003 | 2023-04-02 | 4月 | 14 | lifeng | DD049553 | V7 | 新V7 | 高端黑 | 333 | 抽样数: 50; 不良数: 1; 判定: OK; 装配: 1; 小计: 1 | 前面板螺柱松动 | OK批 | 装配 | 部品松动/脱落 |  | 刘家先/陈梦彦 |  |  | 1
889 | 230402-004 | 2023-04-02 | 4月 | 14 | lifeng | DD049534 | P1-CT | P1-CT | 高端黑 | 437 | 抽样数: 50; 不良数: 3; 判定: NG; 装配: 1; 小计: 1 | 手柄装饰条松动 | NG批 | 装配 | 部品松动/脱落 |  | 刘家先/陈梦彦 |  |  | 1
890 | 230402-004 | 2023-04-02 | 4月 | 14 | lifeng | DD049534 | P1-CT | P1-CT | 高端黑 | [11 empty] | 前面板划伤 | NG批 | 外观 | 划伤/掉漆 |  | 刘家先/陈梦彦 |  |  | 1 | bar: 外观; 小计
891 | 230402-004 | 2023-04-02 | 4月 | 14 | lifeng | DD049534 | P1-CT | P1-CT | 高端黑 | [11 empty] | 漏装施钮卡簧 | NG批 | 低错 | 部品错漏 |  | 刘家先/陈梦彦 |  | 1 | bar: 低错; 小计
892 | 230402-005 | 2023-04-02 | 4月 | 14 | fanghui | DD016456 | V5P | V5P-1 | 高端黑 | 95 | 抽样数: 20; 不良数: 1; 判定: OK; 外观: 1; 小计: 1 | 后面板侧面掉漆 | OK批 | 外观 | 划伤/掉漆 |  | 李光未/覃丹 |  |  | 1
893 | 230402-006 | 2023-04-02 | 4月 | 14 | lifeng | DD049509 | E10 | E10 | 高端黑 | 129 | 抽样数: 20; 不良数: 1; 判定: NG; 装配: 1; 小计: 1 | 螺柱脱落 | NG批 | 装配 | 部品松动/脱落 |  | 韦海英/李光未 |  | 1
894 | 230402-007 | 2023-04-02 | 4月 | 14 | yinghua | DD236167 | V1 | V1 | 磨砂黑 | 50 | 抽样数: 8; 不良数: 6; 判定: NG; 外观: 1; 小计: 1 | 后手柄擦伤 | NG批 | 外观 | 划伤/掉漆 |  | 刘家先 |  |  | 1
895 | 230402-007 | 2023-04-02 | 4月 | 14 | yinghua | DD236167 | V1 | V1 | 磨砂黑 |  | 外观: 4; 小计: 4 | 配件包破损*4 | NG批 | 外观 | 变形/破损 |  |  |  |  | 4
896 | 230402-007 | 2023-04-02 | 4月 | 14 | yinghua | DD236167 | V1 | V1 | 磨砂黑 | [11 empty] | 禁试报警有两种状态 | NG批 | 功能 | 语音播报异常 |  |  |  | 1 | bar: 性能; 小计
897 | 230404-001 | 2023-04-04 | 4月 | 14 | lifeng | DD049509 | E10 | E10 | 高端黑 | 113 | 抽样数: 20; 判定: OK; 小计: 0 | [5 empty] | 刘寒双/孙雅平
898 | 230404-002 | 2023-04-04 | 4月 | 14 | lifeng | DD237944 | G100 | G100 | 星夜金 | 201 | 抽样数: 32; 不良数: 2; 判定: OK; 外观: 2; 小计: 2 | 后手柄掉漆*2 | OK批 | 外观 | 划伤/掉漆 |  | 贾春梅/陈梦彦 |  |  | 2
899 | 230404-003 | 2023-04-04 | 4月 | 14 | lifeng | DD237944 | V7 | 新V7 | 星夜金 | 235 | 抽样数: 32; 不良数: 1; 判定: NG; 低错: 1; 小计: 1 | 漏装旋钮卡簧 | NG批 | 低错 | 部品错漏 |  | 贾春梅/陈梦彦 |  | 1
900 | 230405-001 | 2023-04-05 | 4月 | 14 | lifeng | DD049509 | P1-CM | P1-CM | 高端黑 | 135 | 抽样数: 20; 判定: OK; 小计: 0 | [5 empty] | 贾春梅/陈梦彦
901 | 230405-002 | 2023-04-05 | 4月 | 14 | lifeng | DD049553 | P1-CT | P1-CT | 高端黑 | 555 | 抽样数: 80; 不良数: 1; 判定: OK; 装配: 1; 小计: 1 | 螺柱松动 | OK批 | 装配 | 部品松动/脱落 |  | 刘寒双/孙雅平 |  |  | 1
902 | 230405-003 | 2023-04-05 | 4月 | 14 | lifeng | DD238081 | G100 | G100 | 高端黑 | 222 | 抽样数: 32; 判定: OK; 小计: 0 | [5 empty] | 黄芳/王夏磊
903 | 230405-004 | 2023-04-05 | 4月 | 14 | lifeng | DD238735 | E180 | E180 | 高端黑 | 69 | 抽样数: 13; 判定: OK; 小计: 0 | [5 empty] | 贾春梅/陈梦彦
904 | 230405-005 | 2023-04-05 | 4月 | 14 | lifeng | DD23 | E16 | E16 | 高端黑 | 4 | 抽样数: 4; 不良数: 2; 判定: NG; 低错: 1; 小计: 1 | 漏放IC卡，前面板有压痕 | NG批 | 低错 | 部品错漏 |  | 贾春梅/陈梦彦 |  | 1
905 | 230405-005 | 2023-04-05 | 4月 | 14 | lifeng | DD23 | E16 | E16 | 高端黑 | [11 empty] | 漏打锁芯支架固定螺丝 | NG批 | 低错 | 漏打螺丝 |  |  |  | 1 | bar: 低错; 小计
906 | 230405-006 | 2023-04-05 | 4月 | 14 | lifeng | DD049540 | G111 | G111 | 高端黑 | 149 | 抽样数: 20; 判定: OK; 小计: 0 | [5 empty] | 黄芳/王夏磊
907 | 230405-007 | 2023-04-05 | 4月 | 14 | lifeng | DD049509 | E10 | E10 | 高端黑 | 300 | 抽样数: 50; 不良数: 1; 判定: OK; 外观: 1; 小计: 1 | 后手柄凹坑 | OK批 | 外观 | 砂孔/凹坑 |  | 贾春梅/陈梦彦 |  |  | 1
908 | 230406-001 | 2023-04-06 | 4月 | 14 | lifeng | DD238735 | E180 | E180 | 高端黑 | 136 | 抽样数: 20; 不良数: 1; 判定: NG; 低错: 1; 小计: 1 | WIFI板接插件胶打多，插不进 | NG批 | 低错 | 其他 |  | 陈梦彦/孙雅平 |  | 1
909 | 230406-002 | 2023-04-06 | 4月 | 14 | lifeng | DD238721 | P1-CT | P1-CT | 高端黑 | 415 | 抽样数: 50; 判定: OK; 小计: 0 | [5 empty] | 陈梦彦/孙雅平
910 | 230406-003 | 2023-04-06 | 4月 | 14 | lifeng | DD013353 | E16 | E16 | 高端黑 | 274 | 抽样数: 32; 不良数: 1; 判定: OK; 外观: 1; 小计: 1 | 前面板划伤 | OK批 | 外观 | 划伤/掉漆 |  | 贾春梅 |  |  | 1 |  | 返工品 | 230401-026
911 | 230406-004 | 2023-04-06 | 4月 | 14 | lifeng | DD238721 | P1-CM | P1-CM | 高端黑 | 136 | 抽样数: 20; 判定: OK; 小计: 0 | [5 empty] | 王夏磊
912 | 230406-005 | 2023-04-06 | 4月 | 14 | lifeng | DD237891 | G100 | G100 | 磨砂黑 | 128 | 抽样数: 20; 判定: OK; 小计: 0 | [5 empty] | 黄芳/王夏磊
913 | 230406-006 | 2023-04-06 | 4月 | 14 | lifeng | DD238735 | E180 | E180 | 高端黑 | 240 | 抽样数: 32; 判定: OK; 小计: 0 | [5 empty] | 黄芳/王夏磊
914 | 230406-007 | 2023-04-06 | 4月 | 14 | lifeng | DD237346 | G100 | G100 | 磨砂黑 | 62 | 抽样数: 13; 判定: OK; 小计: 0 | [5 empty] | 孙雅平 贾春梅
915 | 230407-001 | 2023-04-07 | 4月 | 15 | lifeng | DD239169 | G111 | G111 | 星夜金 | 428 | 抽样数: 50; 判定: OK; 小计: 0 | [5 empty] | 孙雅平 贾春梅
916 | 230407-002 | 2023-04-07 | 4月 | 15 | lifeng | DD238881 | E16 | E16 | 高端黑 | 136 | 抽样数: 20; 判定: OK; 小计: 0 | [5 empty] | 黄芳/王夏磊
917 | 230407-003 | 2023-04-07 | 4月 | 15 | lifeng | DD013353 | E16 | E16 | 高端黑 | 72 | 抽样数: 13; 判定: OK; 小计: 0 | [5 empty] | 陈梦彦/孙雅平
918 | 230407-004 | 2023-04-07 | 4月 | 15 | lifeng | DD013353 | E16 | E16 | 高端黑 | 56 | 抽样数: 13; 判定: OK; 小计: 0 | [5 empty] | 贾春梅 |  |  |  |  | 返工品 | 230401-014
919 | 230407-005 | 2023-04-07 | 4月 | 15 | lifeng | DD239169 | G111 | G111 | 星夜金 | 534 | 抽样数: 80; 判定: OK; 小计: 0 | [5 empty] | 陈梦彦/孙雅平
920 | 230407-006 | 2023-04-07 | 4月 | 15 | lifeng | DD237346 | G100 | G100 | 星夜金 | 8 | 抽样数: 8; 不良数: 1; 判定: NG; 装配: 1; 小计: 1 | 指纹头松动 | NG批 | 装配 | 部品松动/脱落 |  | 黄芳/王夏磊 |  | 1
921 | 230407-007 | 2023-04-07 | 4月 | 15 | lifeng | DD237914 | E16 | E16 | 高端黑 | 136 | 抽样数: 20; 不良数: 1; 判定: OK; 外观: 1; 小计: 1 | 69码破损 | OK批 | 外观 | 变形/破损 |  | 陈梦彦/孙雅平 |  |  | 1
922 | 230408-001 | 2023-04-08 | 4月 | 15 | lifeng | DD049550 | G111 | G111 | 星夜金 | 169 | 抽样数: 32; 判定: OK; 小计: 0 | [5 empty] | 黄芳/王夏磊
923 | 230408-002 | 2023-04-08 | 4月 | 15 | lifeng | DD238721 | P1-CM | P1-CM | 高端黑 | 400 | 抽样数: 50; 判定: OK; 小计: 0 | [5 empty] | 陈梦彦/孙雅平
924 | 230408-003 | 2023-04-08 | 4月 | 15 | lifeng | DD049509 | E10 | E10 | 高端黑 | 12 | 抽样数: 8; 不良数: 2; 判定: NG; 装配: 1; 小计: 1 | 后手柄装饰条松动 | NG批 | 装配 |  |  | 贾春梅 |  |  | 1
925 | 230408-003 | 2023-04-08 | 4月 | 15 | lifeng | DD049509 | E10 | E10 | 高端黑 | [11 empty] | 前装饰手柄有异物 | NG批 | 外观 |  |  | 贾春梅 |  |  | 1 | bar: 外观; 小计
926 | 230408-004 | 2023-04-08 | 4月 | 15 | lifeng | DD049553 | P1-CT | P1-CT | 高端黑 | 93 | 抽样数: 20; 不良数: 3; 判定: NG; 装配: 1; 小计: 1 | WIFI板芯片脱落 | NG批 | 装配 | 部品松动/脱落 |  | 陈梦彦/孙雅平 |  | 1
927 | 230408-004 | 2023-04-08 | 4月 | 15 | lifeng | DD049553 | P1-CT | P1-CT | 高端黑 | [11 empty] | USB不通电 | NG批 | 功能 | 不通电 |  | 陈梦彦/孙雅平 |  | 1 | bar: 性能; 小计
928 | 230408-004 | 2023-04-08 | 4月 | 15 | lifeng | DD049553 | P1-CT | P1-CT | 高端黑 | [11 empty] | 配件包内有不良标签 | NG批 | 低错 | 标识错漏 |  | 陈梦彦/孙雅平 |  | 1 | bar: 低错; 小计
929 | 230408-005 | 2023-04-08 | 4月 | 15 | lifeng | DD016194 | P1-CM | P1-CM | 高端黑 | 69 | 抽样数: 13; 判定: OK; 小计: 0 | [5 empty] | 贾春梅
930 | 230408-006 | 2023-04-08 | 4月 | 15 | lifeng | DD049520 | P1-CT | P1-CT | 高端黑 | 39 | 抽样数: 8; 判定: OK; 小计: 0 | [5 empty] | 陈梦彦/孙雅平
931 | 230408-007 | 2023-04-08 | 4月 | 15 | lifeng | DD049550 | G111 | G111 | 星夜金 | 238 | 抽样数: 32; 判定: OK; 小计: 0 | [5 empty] | 陈梦彦/孙雅平
932 | 230408-008 | 2023-04-08 | 4月 | 15 | lifeng | DD238721 | P1-CM | P1-CM | 高端黑 | 136 | 抽样数: 20; 判定: OK; 小计: 0 | [5 empty] | 陈梦彦/孙雅平
933 | 230408-009 | 2023-04-08 | 4月 | 15 | lifeng | DD238721 | P1-CT | P1-CT | 高端黑 | 354 | 抽样数: 50; 不良数: 1; 判定: OK; 低错: 1; 小计: 1 | 后面板磕伤，前面板异响 | OK批 | 低错 | 异物混入 |  | 贾春梅 |  | 1 |  |  | 返工品 | 230404-003
934 | 230409-001 | 2023-04-09 | 4月 | 15 | lifeng | DD239169 | G111 | G111 | 星夜金 | 141 | 抽样数: 20; 判定: OK; 小计: 0 | [5 empty] | 贾春梅
935 | 230409-002 | 2023-04-09 | 4月 | 15 | lifeng | DD238721 | P1-CM | P1-CM | 高端黑 | 84 | 抽样数: 13; 判定: OK; 小计: 0 | [5 empty] | 陈梦彦/孙雅平
936 | 230409-003 | 2023-04-09 | 4月 | 15 | lifeng | DD239427/239428 | E10 | E10 | 高端黑 | 755 | 抽样数: 80; 判定: OK; 小计: 0 | [5 empty] | 贾春梅/王夏磊
937 | 230409-004 | 2023-04-09 | 4月 | 15 | lifeng | DD239428 | E10 | E10 | 高端黑 | 445 | 抽样数: 50; 判定: OK; 小计: 0 | [5 empty] | 陈梦彦/孙雅平
938 | 230410-001 | 2023-04-10 | 4月 | 15 | lifeng | DD237914 | E16 | E16 | 高端黑 | 273 | 抽样数: 32; 判定: OK; 小计: 0 | [5 empty] | 陈梦彦/孙雅平
939 | 230410-002 | 2023-04-10 | 4月 | 15 | lifeng | DD239076 | G100 | G100 | 星夜金 | 217 | 抽样数: 32; 判定: OK; 小计: 0 | [5 empty] | 贾春梅/孙雅平
940 | 230410-003 | 2023-04-10 | 4月 | 15 | lifeng | DD049511 | P1-CT | P1-CT | 高端黑 | 348 | 抽样数: 50; 不良数: 5; 判定: NG; 外观: 1; 小计: 1 | 后面板划伤 | NG批 | 外观 | 划伤/掉漆 |  | 贾春梅/孙雅平 |  |  | 1
941 | 230410-003 | 2023-04-10 | 4月 | 15 | lifeng | DD049511 | P1-CT | P1-CT | 高端黑 | [11 empty] | 前面板划伤 | NG批 | 外观 | 划伤/掉漆 |  | 贾春梅/孙雅平 |  |  | 1 | bar: 外观; 小计
942 | 230410-003 | 2023-04-10 | 4月 | 15 | lifeng | DD049511 | P1-CT | P1-CT | 高端黑 |  | 外观: 3; 小计: 3 | 前装饰板异物*3 | NG批 | 外观 | 异物 |  | 贾春梅/孙雅平 |  |  | 3
943 | 230411-001 | 2023-04-11 | 4月 | 15 | lifeng | DD239149 | E16 | E16 | 高端黑 | 170 | 抽样数: 32; 不良数: 1; 判定: OK; 外观: 1; 小计: 1 | 前装饰板划伤 | OK批 | 外观 | 划伤/掉漆 |  | 陈梦彦/贾春梅 |  |  | 1
944 | 230411-002 | 2023-04-11 | 4月 | 15 | lifeng | DD239149 | E16 | E16 | 高端黑 | 537 | 抽样数: 80; 不良数: 4; 判定: OK; 外观: 1; 小计: 1 | 前装饰板破损 | OK批 | 外观 | 变形/破损 |  | 陈梦彦/贾春梅 |  |  | 1
945 | 230411-002 | 2023-04-11 | 4月 | 15 | lifeng | DD239149 | E16 | E16 | 高端黑 | [11 empty] | 纸箱破损 | OK批 | 外观 | 变形/破损 |  | 贾春梅/孙雅平 |  |  | 1 | bar: 外观; 小计
946 | 230411-002 | 2023-04-11 | 4月 | 15 | lifeng | DD239149 | E16 | E16 | 高端黑 | [11 empty] | 锁具无语音 | OK批 | 功能 | 语音播报异常 |  | 陈梦彦/孙雅平 |  | 1 | bar: 性能; 小计
947 | 230411-002 | 2023-04-11 | 4月 | 15 | lifeng | DD239149 | E16 | E16 | 高端黑 | [11 empty] | 前面板掉漆 | OK批 | 外观 | 划伤/掉漆 |  | 陈梦彦/贾春梅 |  |  | 1 | bar: 外观; 小计
948 | 230411-003 | 2023-04-11 | 4月 | 15 | lifeng | DD239355 | E16 | E16 | 高端黑 | 149 | 抽样数: 20; 判定: OK; 小计: 0 | [5 empty] | 贾春梅
949 | 230411-004 | 2023-04-11 | 4月 | 15 | lifeng | DD239076 | G100 | G100 | 星夜金 | 163 | 抽样数: 32; 不良数: 1; 判定: OK; 外观: 1; 小计: 1 | 按键异物 | OK批 | 外观 | 异物 |  | 陈梦彦/孙雅平 |  |  | 1
950 | 230411-005 | 2023-04-11 | 4月 | 15 | lifeng | DD049511 | P1-CT | P1-CT | 高端黑 | 944 | 抽样数: 80; 不良数: 3; 判定: OK; 外观: 1; 小计: 1 | 前装饰板未装到位 | OK批 | 装配 | 安装不到位 |  | 陈梦彦/孙雅平 |  |  | 1
951 | 230411-006 | 2023-04-11 | 4月 | 15 | lifeng | DD049511 | P1-CT | P1-CT | 高端黑 | [11 empty] | 前离合装反 | OK批 | 装配 | 安装不到位 |  | 贾春梅/孙雅平 |  | 1 | bar: 装配; 小计
952 | 230411-007 | 2023-04-11 | 4月 | 15 | lifeng | DD049511 | P1-CT | P1-CT | 高端黑 | [11 empty] | 后面板划伤 | OK批 | 外观 | 划伤/掉漆 |  | 陈梦彦/孙雅平 |  |  | 1 | bar: 外观; 小计
953 | 230412-001 | 2023-04-12 | 4月 | 15 | lifeng | DD239149 | E16 | E16 | 高端黑 | 708 | 抽样数: 32; 判定: OK; 小计: 0 | [5 empty] | 贾春梅/王夏磊
954 | 230412-002 | 2023-04-12 | 4月 | 15 | lifeng | DD049509 | P1-CM | P1-CM | 高端黑 | 271 | 抽样数: 32; 判定: OK; 小计: 0 | [5 empty] | 贾春梅
955 | 230412-003 | 2023-04-12 | 4月 | 15 | lifeng | DD049520 | P1-CT | P1-CT | 高端黑 | 444 | 抽样数: 32; 不良数: 2; 判定: NG; 外观: 1; 小计: 1 | 前面板划伤 | NG批 | 外观 | 划伤/掉漆 |  | 黄芳/王夏磊 |  |  | 1
956 | 230412-004 | 2023-04-12 | 4月 | 15 | lifeng | DD049520 | P1-CT | P1-CT | 高端黑 | [11 empty] | USB脱落 | NG批 | 装配 | 部品松动/脱落 |  | 黄芳/王夏磊 |  | 1 | bar: 性能; 小计
957 | 230412-005 | 2023-04-12 | 4月 | 15 | lifeng | DD239168 | E180 | E180 | 高端黑 | 136 | 抽样数: 8; 判定: OK; 小计: 0 | [5 empty] | 陈梦彦/孙雅平
958 | 230412-006 | 2023-04-12 | 4月 | 15 | lifeng | DD238728 | G111 | G111（假） | 星夜金 | 106 | 抽样数: 8; 判定: OK; 小计: 0 | [5 empty] | 贾春梅
959 | 230412-007 | 2023-04-12 | 4月 | 15 | lifeng | DD238721 | P1-CM | P1-CM | 高端黑 | 578 | 抽样数: 32; 判定: OK; 小计: 0 | [5 empty] | 陈梦彦/孙雅平
960 | 230412-008 | 2023-04-12 | 4月 | 15 | lifeng | DD049509 | P1-CM | P1-CM | 高端黑 | 185 | 抽样数: 32; 不良数: 1; 判定: OK; 外观: 1; 小计: 1 | 电源线破损 | OK批 | 外观 | 变形/破损 |  | 黄芳/王夏磊 |  |  | 1
961 | 230412-009 | 2023-04-12 | 4月 | 15 | lifeng | DD238721 | P1-CT | P1-CT | 高端黑 | 220 | 抽样数: 32; 判定: OK; 小计: 0 | [5 empty] | 陈梦彦/孙雅平
962 | 230412-010 | 2023-04-12 | 4月 | 15 | lifeng | DD239149 | E16 | E16 | 高端黑 | 354 | 抽样数: 50; 判定: OK; 小计: 0 | [5 empty] | 陈梦彦/贾春梅
963 | 230413-001 | 2023-04-13 | 4月 | 15 | lifeng | DD238721 | P1-CT | P1-CT | 高端黑 | 589 | 抽样数: 32; 判定: OK; 小计: 0 | [5 empty] | 陈梦彦/贾春梅
964 | 230413-002 | 2023-04-13 | 4月 | 15 | lifeng | DD049509 | P1-CM | P1-CM | 高端黑 | 645 | 抽样数: 32; 不良数: 1; 判定: OK; 外观: 1; 小计: 1 | 后面板掉漆 | OK批 | 外观 | 划伤/掉漆 |  | 陈梦彦/孙雅平 |  |  | 1
965 | 230413-003 | 2023-04-13 | 4月 | 15 | lifeng | DD238721 | P1-CT | P1-CT | 高端黑 | 451 | 抽样数: 32; 不良数: 1; 判定: OK; 外观: 1; 小计: 1 | 后面板掉漆 | OK批 | 外观 | 划伤/掉漆 |  | 陈梦彦/孙雅平 |  |  | 1
966 | 230413-003 | 2023-04-13 | 4月 | 15 | lifeng | DD049509 | E10 | E10 | 高端黑 | 26 | 抽样数: 8; 判定: OK; 小计: 0 | [5 empty] | 贾春梅
967 | 230413-004 | 2023-04-13 | 4月 | 15 | lifeng | DD049550 | G111 | G111 | 星夜金 | 250 | 抽样数: 32; 判定: OK; 小计: 0 | [5 empty] | 陈梦彦/孙雅平
968 | 230414-001 | 2023-04-14 | 4月 | 16 | lifeng | DD238329 | G111 | G111 | 星夜金 | 80 | 抽样数: 8; 判定: OK; 小计: 0 | [5 empty] | 贾春梅
969 | 230414-002 | 2023-04-14 | 4月 | 16 | lifeng | DD049553 | V7 | 新V7 | 高端黑 | 569 | 抽样数: 32; 判定: OK; 小计: 0 | [5 empty] | 刘寒双/张珍珍 | [5 empty] | 返工后
970 | 230414-003 | 2023-04-14 | 4月 | 16 | lifeng | DD239096 | E16 | E16 | 高端黑 | 704 | 抽样数: 32; 不良数: 2; 判定: OK; 外观: 1; 小计: 1 | 前手柄掉漆 | OK批 | 外观 | 划伤/掉漆 |  | 陈梦彦/孙雅平 |  |  | 1
971 | 230414-004 | 2023-04-14 | 4月 | 16 | lifeng | DD239096 | E16 | E16 | 高端黑 | [11 empty] | 后盖板螺柱松动 | OK批 | 装配 | 部品松动/脱落 |  | 陈梦彦/孙雅平 |  |  | 1 | bar: 装配; 小计
972 | 230414-005 | 2023-04-14 | 4月 | 16 | lifeng | DD239149 | E16 | E16 | 高端黑 | 864 | 抽样数: 32; 不良数: 1; 判定: OK; 性能: 1; 小计: 1 | USB不通电 | OK批 | 功能 | 不通电 |  | 贾春梅/陈梦彦 |  | 1 |  |  |  | 加抽20套
973 | 230414-006 | 2023-04-14 | 4月 | 16 | lifeng | DD049520 | V7 | 新V7 | 高端黑 | 598 | 抽样数: 32; 判定: OK; 小计: 0 | [5 empty] | 陈梦彦/孙雅平 | [5 empty] | 返工后
974 | 230414-007 | 2023-04-14 | 4月 | 16 | lifeng | DD238329 | G111 | G111 | 星夜金 | 136 | 抽样数: 8; 判定: OK; 小计: 0 | [5 empty] | 贾春梅
975 | 230415-001 | 2023-04-15 | 4月 | 16 | lifeng | DD049553 | P1-CT | P1-CT | 高端黑 | 670 | 抽样数: 32; 判定: OK; 小计: 0 | [5 empty] | 刘寒双/孙雅平
976 | 230415-002 | 2023-04-15 | 4月 | 16 | lifeng | DD237933 | E16 | E16 | 高端黑 | 345 | 抽样数: 32; 判定: OK; 小计: 0 | [5 empty] | 刘寒双/孙雅平
977 | 230416-001 | 2023-04-16 | 4月 | 16 | lifeng | DD049509 | P1-CM | P1-CM | 高端黑 | 236 | 抽样数: 32; 判定: OK; 小计: 0 | [5 empty] | 刘寒双/王夏磊
978 | 230416-002 | 2023-04-16 | 4月 | 16 | lifeng | DD239177 | G100 | G100 | 星夜金 | 254 | 抽样数: 32; 不良数: 1; 判定: OK; 装配: 1; 小计: 1 | G100压指纹头线 | OK批 | 装配 | 布线压线 |  | 贾春梅/陈梦彦 |  | 1
979 | 230416-003 | 2023-04-16 | 4月 | 16 | lifeng | DD239170 | G111 | G111 | 高端黑 | 23 | 抽样数: 8; 判定: OK; 小计: 0 | [5 empty] | 贾春梅
980 | 230416-004 | 2023-04-16 | 4月 | 16 | lifeng | DD238329 | G111 | G111 | 星夜金 | 137 | 抽样数: 8; 判定: OK; 小计: 0 | [5 empty] | 王夏磊
981 | 230416-005 | 2023-04-16 | 4月 | 16 | lifeng | DD239076 | G100 | G100 | 星夜金 | 72 | 抽样数: 8; 判定: OK; 小计: 0 | [5 empty] | 黄芳
982 | 230416-006 | 2023-04-16 | 4月 | 16 | lifeng | DD239076 | G100 | G100 | 星夜金 | 463 | 抽样数: 32; 判定: OK; 小计: 0 | [5 empty] | 刘寒双/孙雅平
983 | 230416-007 | 2023-04-16 | 4月 | 16 | lifeng | DD238329 | G111 | G111 | 星夜金 | 130 | 抽样数: 8; 判定: OK; 小计: 0 | [5 empty] | 陈梦彦
984 | 230416-008 | 2023-04-16 | 4月 | 16 | lifeng | DD049509 | P1-CM | P1-CM | 高端黑 | 252 | 抽样数: 32; 不良数: 3; 判定: NG; 外观: 1; 小计: 1 | 后手柄装饰条划伤 | NG批 | 外观 | 划伤/掉漆 |  | 贾春梅/陈梦彦 |  |  | 1
985 | 230416-009 | 2023-04-16 | 4月 | 16 | lifeng | DD049509 | P1-CM | P1-CM | 高端黑 | [11 empty] | 后面板掉漆 | NG批 | 外观 | 划伤/掉漆 |  | 贾春梅/陈梦彦 |  |  | 1 | bar: 外观; 小计
986 | 230416-010 | 2023-04-16 | 4月 | 16 | lifeng | DD049509 | P1-CM | P1-CM | 高端黑 | [11 empty] | 前面板掉漆 | NG批 | 外观 | 划伤/掉漆 |  | 贾春梅/陈梦彦 |  |  | 1 | bar: 外观; 小计
987 | 230417-001 | 2023-04-17 | 4月 | 16 | lifeng | DD049540 | G111 | G111 | 高端黑 | 4 | 抽样数: 4; 判定: OK; 小计: 0 | [5 empty] | 贾春梅
988 | 230417-002 | 2023-04-17 | 4月 | 16 | lifeng | DD237867 | G302 | G302 | 磨砂黑 | 60 | 抽样数: 8; 不良数: 2; 判定: NG; 性能: 1; 小计: 1 | 电机异响 | NG批 | 功能 | 电机问题 |  | 贾春梅 |  | 1
989 | 230417-002 | 2023-04-17 | 4月 | 16 | lifeng | DD237867 | G302 | G302 | 磨砂黑 | [11 empty] | 前装饰板起皮 | NG批 | 外观 | 起翘/鼓包 |  | 贾春梅 |  |  | 1 | bar: 外观; 小计
990 | 230417-003 | 2023-04-17 | 4月 | 16 | lifeng | DD237867 | G302 | G302 | 磨砂黑 | 46 | 抽样数: 8; 不良数: 2; 判定: NG; 装配: 1; 小计: 1 | 前装饰板松动 | NG批 | 装配 | 安装不到位 |  | 贾春梅/陈梦彦 |  |  | 1
991 | 230417-004 | 2023-04-17 | 4月 | 16 | lifeng | DD237867 | G302 | G302 | 磨砂黑 | [11 empty] | 钥匙闷盖脱落 | NG批 | 装配 | 部品松动/脱落 |  | 贾春梅/陈梦彦 |  | 1 | bar: 装配; 小计
992 | 230417-005 | 2023-04-17 | 4月 | 16 | lifeng | DD238735 | E180 | E180 | 高端黑 | 8 | 抽样数: 8; 不良数: 1; 判定: NG; 装配: 1; 小计: 1 | 前面板后盖板压线 | NG批 | 装配 | 布线压线 |  | 贾春梅 |  | 1
993 | 230417-006 | 2023-04-17 | 4月 | 16 | lifeng | DD239250 | G100 | G100 | 高端黑 | 136 | 抽样数: 8; 判定: OK; 小计: 0 | [5 empty] | 陈梦彦/孙雅平
994 | 230417-007 | 2023-04-17 | 4月 | 16 | lifeng | DD239255 | G100 | G100 | 磨砂黑 | 228 | 抽样数: 32; 判定: OK; 小计: 0 | [5 empty] | 王夏磊/黄芳
995 | 230417-008 | 2023-04-17 | 4月 | 16 | lifeng | DD049509 | P1-CM | P1-CM | 高端黑 | 409 | 抽样数: 32; 判定: OK; 小计: 0 | [5 empty] | 贾春梅/陈梦彦
996 | 230417-009 | 2023-04-17 | 4月 | 16 | lifeng | DD049509 | P1-CM | P1-CM | 高端黑 | 242 | 抽样数: 32; 判定: OK; 小计: 0 | [5 empty] | 贾春梅/陈梦彦
997 | 230417-010 | 2023-04-17 | 4月 | 16 | lifeng | DD239170 | G111 | G111 | 高端黑 | 209 | 抽样数: 32; 不良数: 2; 判定: NG; 外观: 1; 小计: 1 | 前后手柄装饰条材质不同 | NG批 | 外观 | 其他 |  | 陈梦彦/孙雅平 |  |  | 1
998 | 230417-010 | 2023-04-17 | 4月 | 16 | lifeng | DD239170 | G111 | G111 | 高端黑 | [11 empty] | 后面板划伤 | NG批 | 外观 | 划伤/掉漆 |  | 陈梦彦/孙雅平 |  |  | 1 | bar: 外观; 小计
999 | 230418-001 | 2023-04-18 | 4月 | 16 | lifeng | DD237867 | G302 | G302 | 高端黑 | 10 | 抽样数: 10; 判定: OK; 小计: 0 | [5 empty] | 陈梦彦/孙雅平
1000 | 230418-002 | 2023-04-18 | 4月 | 16 | lifeng | DD238910 | G100 | G100 | 咖啡金 | 25 | 抽样数: 8; 判定: OK; 小计: 0 | [5 empty] | 陈梦彦
1001 | 230418-003 | 2023-04-18 | 4月 | 16 | lifeng | DD238329 | G111 | G111 | 星夜金 | 110 | 抽样数: 8; 判定: OK; 小计: 0 | [5 empty] | 陈梦彦/孙雅平
1002 | 230418-004 | 2023-04-18 | 4月 | 16 | lifeng | DD238910 | G100 | G100 | 咖啡金 | 171 | 抽样数: 32; 判定: OK; 小计: 0 | [5 empty] | 黄芳/孙雅平
1003 | 230418-005 | 2023-04-18 | 4月 | 16 | lifeng | DD239297 | V7 | 新V7 | 高端黑 | 146 | 抽样数: 8; 不良数: 3; 判定: NG; 外观: 1; 小计: 1 | 前面板划伤 | NG批 | 外观 | 划伤/掉漆 |  | 赵玉溶 |  |  | 1
1004 | 230418-005 | 2023-04-18 | 4月 | 16 | lifeng | DD239297 | V7 | 新V7 | 高端黑 | [11 empty] | 前面板磕伤 | NG批 | 外观 | 划伤/掉漆 |  | 赵玉溶 |  |  | 1 | bar: 外观; 小计
1005 | 230418-005 | 2023-04-18 | 4月 | 16 | lifeng | DD239297 | V7 | 新V7 | 高端黑 | [11 empty] | 纸箱破损 | NG批 | 外观 | 变形/破损 |  | 赵玉溶 |  |  | 1 | bar: 外观; 小计
1006 | 230419-001 | 2023-04-19 | 4月 | 16 | lifeng | DD237939 | G105 | G105-ST-09 | 星夜金 | 221 | 抽样数: 32; 判定: OK; 小计: 0 | [5 empty] | 赵玉溶/黄芳
1007 | 230419-002 | 2023-04-19 | 4月 | 16 | lifeng | DD239255 | G100 | G100 | 高端黑 | 109 | 抽样数: 8; 判定: OK; 小计: 0 | [5 empty] | 赵玉溶
1008 | 230419-003 | 2023-04-19 | 4月 | 16 | lifeng | DD238722 | G100 | G100 | 高端黑 | 186 | 抽样数: 32; 判定: OK; 包装: 1; 小计: 1 | 漏放115方棒 | OK批 | 配件 | 配件包 |  | 刘寒双/孙雅平 |  | 1
1009 | 230419-004 | 2023-04-19 | 4月 | 16 | lifeng | DD239839 | G100 | G100 | 磨砂黑 | 318 | 抽样数: 32; 判定: OK; 小计: 0 | [5 empty] | 赵玉溶/袁松丽
1010 | 230419-005 | 2023-04-19 | 4月 | 16 | lifeng | DD238721 | P1-CT | P1-CT | 高端黑 | 128 | 抽样数: 8; 判定: OK; 小计: 0 | [5 empty] | 黄芳
1011 | 230419-006 | 2023-04-19 | 4月 | 16 | lifeng | DD049509 | P1-CM | P1-CM | 高端黑 | 56 | 抽样数: 8; 判定: OK; 小计: 0 | [5 empty] | 赵玉溶/袁松丽
1012 | 230419-007 | 2023-04-19 | 4月 | 16 | fanghui | DD012869 | V6 | V6 | 磨砂黑 | 2 | 抽样数: 2; 判定: OK; 小计: 0 | [5 empty] | 孙雅平
1013 | 230419-008 | 2023-04-19 | 4月 | 16 | fanghui | DD015983 | G5 | G5-1 | 磨砂黑 | 11 | 抽样数: 8; 判定: OK; 小计: 0 | [5 empty] | 赵玉溶
1014 | 230419-009 | 2023-04-19 | 4月 | 16 | fanghui | DD016818 | V5P | V5P-1 | 高端黑 | 11 | 抽样数: 8; 不良数: 1; 判定: OK; 外观: 1; 小计: 1 | 外箱有不良标识 | OK批 | 外观 | 纸箱不良 |  | 贾春梅/孙雅平 |  | 1
1015 | 230420-001 | 2023-04-20 | 4月 | 16 | lifeng | DD237867 | G302 | G302 | 磨砂黑 | 33 | 抽样数: 8; 判定: OK; 小计: 0 | [5 empty] | 刘寒双/孙雅平 |  |  |  |  | 返工品 | 230417-002
1016 | 230420-002 | 2023-04-20 | 4月 | 16 | lifeng | DD237867 | G302 | G302 | 磨砂黑 | 58 | 抽样数: 8; 判定: OK; 小计: 0 | [5 empty] | 刘寒双/孙雅平 |  |  |  |  | 返工品 | 230417-003
1017 | 230420-003 | 2023-04-20 | 4月 | 16 | lifeng | DD049509 | P1-CM | P1-CM | 高端黑 | 162 | 抽样数: 32; 判定: OK; 小计: 0 | [5 empty] | 赵玉溶/袁松丽
1018 | 230420-004 | 2023-04-20 | 4月 | 16 | lifeng | DD239170 | G111 | G111 | 高端黑 | 206 | 抽样数: 32; 不良数: 1; 判定: OK; 装配: 1; 小计: 1 | G111指纹头装偏 | OK批 | 装配 | 安装不到位 |  | 孙雅平 |  |  | 1
1019 | 230420-005 | 2023-04-20 | 4月 | 16 | lifeng | DD239297 | V7 | 新V7 | 高端黑 | 311 | 抽样数: 32; 判定: OK; 小计: 0 | [5 empty] | 贾春梅/孙雅平
1020 | 230420-006 | 2023-04-20 | 4月 | 16 | lifeng | DD239096 | E16 | E16 | 高端黑 | 9 | 抽样数: 8; 判定: OK; 小计: 0 | [5 empty] | 黄芳
1021 | 230420-007 | 2023-04-20 | 4月 | 16 | lifeng | DD049553 | P1-CT | P1-CT-PF | 高端黑 | 112 | 抽样数: 8; 判定: OK; 小计: 0 | [5 empty] | 赵玉溶
1022 | 230421-001 | 2023-04-21 | 4月 | 17 | lifeng | DD239177 | G100 | G100 | 星夜金 | 20 | 抽样数: 8; 判定: OK; 小计: 0 | [5 empty] | 袁松丽
1023 | 230421-002 | 2023-04-21 | 4月 | 17 | lifeng | DD239296 | E10 | E10 | 高端黑 | 55 | 抽样数: 8; 判定: OK | [5 empty] | 赵玉溶
1024 | 230421-003 | 2023-04-21 | 4月 | 17 | lifeng | DD238329 | G111 | G111 | 星夜金 | 357 | 抽样数: 32; 判定: OK | [5 empty] | 刘寒双/孙雅平
1025 | 230421-004 | 2023-04-21 | 4月 | 17 | lifeng | DD049509 | P1-CM | P1-CM | 高端黑 | 255 | 抽样数: 32; 判定: OK | [5 empty] | 刘寒双/孙雅平
1026 | 230421-005 | 2023-04-21 | 4月 | 17 | lifeng | DD239255 | G100 | G100 | 高端黑 | 28 | 抽样数: 8; 判定: OK; 小计: 0 | [5 empty] | 赵玉溶
1027 | 230421-006 | 2023-04-21 | 4月 | 17 | lifeng | DD237938 | G105 | G105-ST-09 | 星夜金 | 51 | 抽样数: 8; 判定: OK; 小计: 0 | [5 empty] | 袁松丽
1028 | 230421-007 | 2023-04-21 | 4月 | 17 | lifeng | DD238562 | E26 | E26 | 高端黑 | 125 | 抽样数: 8; 不良数: 1; 判定: NG; 外观: 1; 小计: 1 | E26按键面板有异物 | NG批 | 外观 | 异物 |  | 袁松丽 |  |  | 1
1029 | 230421-008 | 2023-04-21 | 4月 | 17 | lifeng | DD238722 | G100 | G100 | 磨砂黑 | 178 | 抽样数: 32; 不良数: 1; 判定: OK; 外观: 1; 小计: 1 | G100换向螺丝滑牙 | OK批 | 装配 | 部品松动/脱落 |  | 刘寒双/孙雅平 |  | 1
1030 | 230421-009 | 2023-04-21 | 4月 | 17 | lifeng | DD239297 | V7 | V7 | 高端黑 | 125 | 抽样数: 8; 判定: OK; 小计: 0 | [5 empty] | 赵玉溶
1031 | 230421-010 | 2023-04-21 | 4月 | 17 | lifeng | DD238881 | E16 | E16 | 高端黑 | 16 | 抽样数: 8; 判定: OK; 小计: 0 | [5 empty] | 赵玉溶
1032 | 230421-011 | 2023-04-21 | 4月 | 17 | lifeng | DD238735 | E180 | E180 | 高端黑 | 62 | 抽样数: 8; 判定: OK; 小计: 0 | [5 empty] | 赵玉溶
1033 | 230422-001 | 2023-04-22 | 4月 | 17 | lifeng | DD239297 | V7 | 新V7 | 高端黑 | 350 | 抽样数: 32; 判定: OK; 小计: 0 | [5 empty] | 袁松丽/赵玉溶 |  |  |  |  | 返工品
1034 | 230422-002 | 2023-04-22 | 4月 | 17 | lifeng | DD237933 | E16 | E16 | 高端黑 | 68 | 抽样数: 8; 判定: OK; 小计: 0 | [5 empty] | 刘寒双/孙雅平
1035 | 230422-003 | 2023-04-22 | 4月 | 17 | lifeng | DD237938 | G105 | G105-ST-09 | 星夜金 | 127 | 抽样数: 8; 判定: OK; 小计: 0 | [5 empty] | 袁松丽/赵玉溶
1036 | 230422-004 | 2023-04-22 | 4月 | 17 | lifeng | DD049540 | G111 | G111 | 高端黑 | 18 | 抽样数: 8; 不良数: 1; 判定: NG; 低错: 1; 小计: 1 | 漏放说明书 | NG批 | 配件 | 说明书 |  | 刘寒双/孙雅平 |  | 1
1037 | 230422-005 | 2023-04-22 | 4月 | 17 | lifeng | DD237867 | G302 | G302 | 磨砂黑 | 128 | 抽样数: 8; 不良数: 2; 判定: NG; 性能: 1; 小计: 1 | 指纹头失效，手柄松动 | NG批 | 功能 | 指纹头问题 |  | 刘寒双/孙雅平 |  | 1 |  | 指纹排线断
1038 | 230422-005 | 2023-04-22 | 4月 | 17 | lifeng | DD237867 | G302 | G302 | 磨砂黑 | [11 empty] | 手柄松动 | NG批 | 装配 | 部品松动/脱落 |  | 刘寒双/孙雅平 |  |  | 1 | bar: 装配; 小计
1039 | 230422-006 | 2023-04-22 | 4月 | 17 | lifeng | DD239297 | V7 | 新V7 | 高端黑 | 141 | 抽样数: 8; 判定: OK; 小计: 0 | [5 empty] | 赵玉溶 |  |  |  |  | 返工品
1040 | 230423-001 | 2023-04-23 | 4月 | 17 | lifeng | DD238881 | E16 | E16 | 高端黑 | 75 | 抽样数: 8; 判定: OK; 小计: 0 | [5 empty] | 贾春梅
1041 | 230423-002 | 2023-04-23 | 4月 | 17 | lifeng | DD239297 | V7 | 新V7 | 高端黑 | 104 | 抽样数: 8; 判定: OK; 小计: 0 | [5 empty] | 袁松丽
1042 | 230423-003 | 2023-04-23 | 4月 | 17 | lifeng | DD239296 | E10 | E10 | 高端黑 | 239 | 抽样数: 32; 判定: OK; 小计: 0 | [5 empty] | 袁松丽/赵玉溶
1043 | 230423-004 | 2023-04-23 | 4月 | 17 | lifeng | DD238735 | E180 | E180 | 高端黑 | 7 | 抽样数: 7; 不良数: 1; 判定: NG; 包装: 1; 小计: 1 | 纸箱破损 | NG批 | 外观 | 变形/破损 |  | 刘寒双/孙雅平 |  |  | 1 |  | 返工品
1044 | 230423-005 | 2023-04-23 | 4月 | 17 | lifeng | DD049509 | P1-CM | P1-CM | 高端黑 | 298 | 抽样数: 32; 不良数: 1; 判定: OK; 外观: 1; 小计: 1 | 前面板划伤 | OK批 | 外观 | 划伤/掉漆 |  | 刘寒双/孙雅平 |  |  | 1
1045 | 230423-006 | 2023-04-23 | 4月 | 17 | lifeng | DD238725 | E10 | E10假锁 | 高端黑 | 50 | 抽样数: 8; 判定: OK; 小计: 0 | [5 empty] | 袁松丽
1046 | 230423-007 | 2023-04-23 | 4月 | 17 | lifeng | DD238725 | V7 | V7假锁 | 高端黑 | 50 | 抽样数: 8; 不良数: 1; 判定: NG; 外观: 1; 小计: 1 | 前面板擦伤 | NG批 | 外观 | 划伤/掉漆 |  | 黄芳/王夏磊 |  |  | 1
1047 | 230423-008 | 2023-04-23 | 4月 | 17 | lifeng | DD238329 | G111 | G111 | 星夜金 | 561 | 抽样数: 32; 判定: OK; 小计: 0 | [5 empty] | 刘寒双/孙雅平
1048 | 230423-009 | 2023-04-23 | 4月 | 17 | lifeng | DD239297 | V7 | V7 | 高端黑 | 376 | 抽样数: 32; 不良数: 1; 判定: OK; 低错: 1; 小计: 1 | 钥匙袋漏贴二维码 | OK批 | 低错 | 标识错漏 |  | 黄芳/王夏磊 |  | 1
1049 | 230424-001 | 2023-04-24 | 4月 | 17 | lifeng | DD239296 | E10 | E10 | 高端黑 | 62 | 抽样数: 8; 判定: OK; 小计: 0 | [5 empty] | 孙雅平
1050 | 230424-002 | 2023-04-24 | 4月 | 17 | lifeng | DD239076 | G100 | G100 | 星夜金 | 342 | 抽样数: 32; 不良数: 1; 判定: OK; 装配: 1; 小计: 1 | 压指纹头线 | OK批 | 装配 | 布线压线 |  | 孙雅平 |  | 1
1051 | 230424-003 | 2023-04-24 | 4月 | 17 | lifeng | DD239297 | V7 | V7 | 高端黑 | 255 | 抽样数: 32; 判定: OK; 小计: 0 | [5 empty] | 袁松丽/贾春梅
1052 | 230424-004 | 2023-04-24 | 4月 | 17 | lifeng | DD237867 | G302 | G302 | 高端黑 | 47 | 抽样数: 8; 不良数: 1; 判定: NG; 低错: 1; 小计: 1 | 电池标签不一致 | NG批 | 低错 | 标识错漏 |  | 贾春梅 |  | 1
1053 | 230424-005 | 2023-04-24 | 4月 | 17 | lifeng | DD239297 | V7 | 新V7 | 高端黑 | 63 | 抽样数: 8; 判定: OK; 小计: 0 | [5 empty] | 贾春梅
1054 | 230424-006 | 2023-04-24 | 4月 | 17 | lifeng | DD238329 | G111 | G111 | 星夜金 | 5 | 抽样数: 5; 判定: OK; 小计: 0 | [5 empty] | 袁松丽
1055 | 230424-007 | 2023-04-24 | 4月 | 17 | lifeng | DD237867 | G302 | G302 | 磨砂黑 | 10 | 抽样数: 8; 判定: OK; 小计: 0 | [5 empty] | 袁松丽
1056 | 230425-001 | 2023-04-25 | 4月 | 17 | lifeng | DD238329 | G111 | G111 | 星夜金 | 490 | 抽样数: 32; 判定: OK; 小计: 0 | [5 empty] | 贾春梅/袁松丽
1057 | 230425-002 | 2023-04-25 | 4月 | 17 | lifeng | DD239896 | G100 | G100 | 磨砂黑 | 280 | 抽样数: 32; 判定: OK; 小计: 0 | [5 empty] | 刘寒双/孙雅平/袁松丽
1058 | 230425-003 | 2023-04-25 | 4月 | 17 | lifeng | DD239615 | G100 | G100 | 星夜金 | 482 | 抽样数: 32; 判定: OK; 小计: 0 | [5 empty] | 刘寒双/孙雅平/袁松丽
1059 | 230425-004 | 2023-04-25 | 4月 | 17 | lifeng | DD237867 | G302 | G302 | 磨砂黑 | 30 | 抽样数: 8; 判定: OK; 小计: 0 | [5 empty] | 孙雅平
1060 | 230425-005 | 2023-04-25 | 4月 | 17 | lifeng | DD237867 | G302 | G302 | 磨砂黑 | 170 | 抽样数: 32; 不良数: 4; 判定: NG; 低错: 4; 小计: 4 | 电池标签不一致*4 | NG批 | 配件 | 电池 |  | 刘寒双/孙雅平/贾春梅 |  |  | 4
1061 | 230425-006 | 2023-04-25 | 4月 | 17 | lifeng | DD238399 | G302 | G302 | 星夜金 | 303 | 抽样数: 32; 不良数: 7; 判定: NG; 低错: 1; 小计: 1 | 漏装充电线 | NG批 | 低错 | 包装错漏 |  | 袁松丽 |  | 1
1062 | 230425-007 | 2023-04-25 | 4月 | 17 | lifeng | DD238399 | G302 | G302 | 星夜金 | [11 empty] | 前装饰板松动 | NG批 | 装配 | 部品松动/脱落 |  | 袁松丽 |  |  | 1 | bar: 外观; 小计
1063 | 230425-008 | 2023-04-25 | 4月 | 17 | lifeng | DD238399 | G302 | G302 | 星夜金 | [11 empty] | 漏放开孔图 | NG批 | 低错 | 包装错漏 |  | 刘寒双 |  | 1 | bar: 低错; 小计
1064 | 230425-009 | 2023-04-25 | 4月 | 17 | lifeng | DD238399 | G302 | G302 | 星夜金 |  | 外观: 4; 小计: 4 | 电池标签有白色（粘贴）和黑色（丝印）两种状态 | NG批 | 配件 | 电池 |  | 孙雅平 |  |  | 4
1065 | 230426-001 | 2023-04-26 | 4月 | 17 | fanghui | DD238288 | V6 | V6 | 磨砂黑 | 248 | 抽样数: 32; 不良数: 1; 判定: OK; 外观: 1; 小计: 1 | 前手柄掉漆 | OK批 | 外观 | 划伤/掉漆 |  | 孙雅平 |  |  | 1
1066 | 230426-002 | 2023-04-26 | 4月 | 17 | fanghui | DD238449 | G5 | G5 | 磨砂黑 | 198 | 抽样数: 32; 判定: OK; 小计: 0 | [5 empty] | 刘寒双/孙雅平
1067 | 230426-003 | 2023-04-26 | 4月 | 17 | lifeng | DD239897 | G100 | G100 | 磨砂黑 | 465 | 抽样数: 32; 判定: OK; 小计: 0 | [5 empty] | 袁松丽/陈梦彦
1068 | 230426-004 | 2023-04-26 | 4月 | 17 | lifeng | DD239468 | G100 | G100 | 星夜金 | 201 | 抽样数: 32; 判定: OK; 小计: 0 | [5 empty] | 袁松丽/陈梦彦
1069 | 230426-005 | 2023-04-26 | 4月 | 17 | lifeng | DD025953 | E26 | E26 | 高端黑 | 124 | 抽样数: 8; 判定: OK; 小计: 0 | [5 empty] | 袁松丽/陈梦彦
1070 | 230426-006 | 2023-04-26 | 4月 | 17 | lifeng | DD239297 | V7 | 新V7 | 高端黑 | 14 | 抽样数: 8; 判定: OK; 小计: 0 | [5 empty] | 袁松丽/陈梦彦
1071 | 230426-007 | 2023-04-26 | 4月 | 17 | lifeng | DD238399 | G302 | G302 | 星夜金 | 126 | 抽样数: 8; 判定: OK; 小计: 0 | [5 empty] | 刘寒双/孙雅平
1072 | 230426-008 | 2023-04-26 | 4月 | 17 | lifeng | DD239532 | G105 | G105-ST-09 | 星夜金 | 10 | 抽样数: 8; 不良数: 1; 判定: NG; 性能: 1; 小计: 1 | 锁具功耗大（实测3.33MA) | NG批 | 功能 | 功耗大 |  | 袁松丽 |  | 1
1073 | 230426-009 | 2023-04-26 | 4月 | 17 | lifeng | DD238725 | V7 | V7假锁 | 高端黑 | 46 | 抽样数: 8; 判定: OK; 小计: 0 | [5 empty] | 袁松丽/陈梦彦
1074 | 230427-001 | 2023-04-27 | 4月 | 17 | lifeng | DD238897 | G100 | G100 | 磨砂黑 | 661 | 抽样数: 32; 判定: OK; 小计: 0 | [5 empty] | 袁松丽/陈梦彦
1075 | 230427-002 | 2023-04-27 | 4月 | 17 | lifeng | DD238331 | G100 | G100 | 星夜金 | 136 | 抽样数: 8; 判定: OK; 小计: 0 | [5 empty] | 袁松丽/陈梦彦
1076 | 230427-003 | 2023-04-27 | 4月 | 17 | lifeng | DD238399 | G302 | G302 | 星夜金 | 302 | 抽样数: 32; 判定: OK; 小计: 0 | [5 empty] | 袁松丽/陈梦彦 |  |  |  |  | 返工品
1077 | 230427-004 | 2023-04-27 | 4月 | 17 | lifeng | DD237867 | G302 | G302 | 磨砂黑 | 186 | 抽样数: 32; 不良数: 1; 判定: OK; 低错: 1; 小计: 1 | 前面板漏贴橡胶垫 | OK批 | 低错 | 部品错漏 |  | 袁松丽/陈梦彦 |  | 1 |  |  | 返工品
1078 | 230428-001 | 2023-04-28 | 4月 | 18 | manshen | DD238936 | Q3MPRO | Q3MPRO | 高端黑 | 216 | 抽样数: 32; 不良数: 2; 判定: OK; 性能: 1; 小计: 1 | 本地语音缺失 | OK批 | 功能 | 语音播报异常 |  | 孙雅平 |  | 1
1079 | 230428-002 | 2023-04-28 | 4月 | 18 | manshen | DD238936 | Q3MPRO | Q3MPRO | 高端黑 | [11 empty] | 多两张IC卡，螺管40mm,1合1箱底部未封口 | OK批 | 配件 | 配件 |  | 孙雅平 |  |  | 1 | bar: 包装; 小计
1080 | 230428-003 | 2023-04-28 | 4月 | 18 | fanghui | DD238288 | V6 | V6 | 磨砂黑 | 459 | 抽样数: 32; 判定: OK; 外观: 1; 小计: 1 | 前面板把手掉漆 | OK批 | 外观 | 划伤/掉漆 |  | 赵玉溶/袁松丽 |  |  | 1
1081 | 230428-004 | 2023-04-28 | 4月 | 18 | lifeng | DD240068 | G100 | G100 | 磨砂黑 | 145 | 抽样数: 8; 判定: OK; 小计: 0 | [5 empty] | 王夏磊/邓丽娜
1082 | 230428-005 | 2023-04-28 | 4月 | 18 | lifeng | DD239304 | G100 | G100 | 磨砂黑 | 281 | 抽样数: 32; 不良数: 1; 判定: OK; 性能: 1; 小计: 1 | USB不通电 | OK批 | 功能 | 不通电 |  | 赵玉溶 |  | 1
1083 | 230428-006 | 2023-04-28 | 4月 | 18 | lifeng | DD238399 | G302 | G302 | 星夜金 | 26 | 抽样数: 8; 判定: OK; 小计: 0 | [5 empty] | 袁松丽/陈梦彦
1084 | 230428-007 | 2023-04-28 | 4月 | 18 | lifeng | DD238733 | G111 | G111 | 高端黑 | 334 | 抽样数: 32; 判定: OK; 小计: 0 | [5 empty] | 袁松丽/陈梦彦
1085 | 230428-008 | 2023-04-28 | 4月 | 18 | lifeng | DD049540 | G111 | G111 | 高端黑 | 136 | 抽样数: 8; 不良数: 8; 判定: NG; 包装: 8; 小计: 8 | 工程配件包，外箱无工程标识*8 | NG批 | 外观 | 显示不完整 | 是 | 袁松丽/陈梦彦 |  | 8
1086 | 230428-009 | 2023-04-28 | 4月 | 18 | lifeng | DD239427 | E10 | E10 | 高端黑 | 14 | 抽样数: 8; 判定: OK; 小计: 0 | [5 empty] | 刘寒双
1087 | 230428-010 | 2023-04-28 | 4月 | 18 | lifeng | DD238722 | G100 | G100 | 磨砂黑 | 1 | 抽样数: 1; 判定: OK; 小计: 0 | [5 empty] | 刘寒双
1088 | 230428-011 | 2023-04-28 | 4月 | 18 | lifeng | DD240068 | G100 | G100 | 磨砂黑 | 326 | 抽样数: 32; 判定: OK; 小计: 0 | [5 empty] | 袁松丽/陈梦彦
1089 | 230428-012 | 2023-04-28 | 4月 | 18 | lifeng | DD238723 | G100 | G100 | 星夜金 | 135 | 抽样数: 8; 判定: OK; 小计: 0 | [5 empty] | 赵玉溶/覃丹
1090 | 230428-013 | 2023-04-28 | 4月 | 18 | lifeng | DD238725 | V7 | V7 | 高端黑 | 4 | 抽样数: 4; 不良数: 1; 判定: OK; 外观: 1; 小计: 1 | 后手柄装饰条划伤 | OK批 | 外观 | 划伤/掉漆 |  | 刘寒双 |  |  | 1
1091 | 230428-014 | 2023-04-28 | 4月 | 18 | lifeng | DD239747 | E16 | E16 | 高端黑 | 1 | 抽样数: 1; 判定: OK; 小计: 0 | [5 empty] | 刘寒双
1092 | 230428-015 | 2023-04-28 | 4月 | 18 | lifeng | DD238735 | E180 | E180 | 高端黑 | 1 | 抽样数: 1; 判定: OK; 小计: 0 | [5 empty] | 刘寒双
1093 | 230428-016 | 2023-04-28 | 4月 | 18 | lifeng | DD238733 | G111 | G111 | 高端黑 | 408 | 抽样数: 32; 判定: OK; 小计: 0 | [5 empty] | 袁松丽/陈梦彦/刘寒双
1094 | 230429-001 | 2023-04-29 | 4月 | 18 | lifeng | DD238331 | G100 | G100 | 星夜金 | 638 | 抽样数: 32; 判定: OK; 小计: 0 | [5 empty] | 袁松丽/陈梦彦/刘寒双/孙雅平
1095 | 230429-002 | 2023-04-29 | 4月 | 18 | lifeng | DD238900 | G111 | G111 | 高端黑 | 678 | 抽样数: 32; 不良数: 1; 判定: OK; 装配: 1; 小计: 1 | 前面板未装到位 | OK批 | 装配 | 安装不到位 |  | 孙雅平 |  |  | 1
1096 | 230429-003 | 2023-04-29 | 4月 | 18 | lifeng | DD238723 | G100 | G100 | 星夜金 | 408 | 抽样数: 32; 判定: OK; 小计: 0 | [5 empty] | 袁松丽/陈梦彦
1097 | 230429-004 | 2023-04-29 | 4月 | 18 | lifeng | DD239897 | G100 | G100 | 高端黑 | 152 | 抽样数: 8; 判定: OK; 小计: 0 | [5 empty] | 袁松丽/陈梦彦
1098 | 230429-005 | 2023-04-29 | 4月 | 18 | lifeng | DD238399 | G302 | G302 | 星夜金 | 303 | 抽样数: 32; 不良数: 1; 判定: NG; 装配: 1; 小计: 1 | 前面板后盖板压线，固定电机螺丝连接销状态不一致 | NG批 | 装配 | 布线压线 |  | 袁松丽 |  | 1
1099 | 230429-006 | 2023-04-29 | 4月 | 18 | lifeng | DD238733 | G111 | G111 | 高端黑 | 232 | 抽样数: 32; 判定: OK; 小计: 0 | [5 empty] | 袁松丽/陈梦彦
1100 | 230429-007 | 2023-04-29 | 4月 | 18 | lifeng | DD049540 | G111 | G111 | 高端黑 | 136 | 抽样数: 8; 判定: OK; 小计: 0 | [5 empty] | 袁松丽
1101 | 230429-008 | 2023-04-29 | 4月 | 18 | lifeng | DD238329 | G111 | G111 | 星夜金 | 76 | 抽样数: 8; 判定: OK; 小计: 0 | [5 empty] | 陈梦彦
1102 | 230430-001 | 2023-04-30 | 4月 | 18 | lifeng | DD239747 | E16 | E16 | 高端黑 | 73 | 抽样数: 8; 不良数: 1; 判定: NG; 低错: 1; 小计: 1 | 锁芯与封样不一致 | NG批 | 低错 | 部品错漏 |  | 袁松丽 |  | 1
1103 | 230430-002 | 2023-04-30 | 4月 | 18 | lifeng | DD240068 | G100 | G100 | 高端黑 | 165 | 抽样数: 32; 判定: OK; 小计: 0 | [5 empty] | 袁松丽/陈梦彦
1104 | 230430-003 | 2023-04-30 | 4月 | 18 | lifeng | DD238562 | E26 | E26 | 高端黑 | 1 | 抽样数: 1; 判定: OK; 小计: 0 | [5 empty] | 孙雅平
1105 | 230430-004 | 2023-04-30 | 4月 | 18 | lifeng | DD238331 | G100 | G100 | 星夜金 | 165 | 抽样数: 32; 不良数: 1; 判定: OK; 外观: 1; 小计: 1 | 前装饰板磕伤 | OK批 | 外观 | 划伤/掉漆 |  | 袁松丽/陈梦彦 |  |  | 1
1106 | 230430-005 | 2023-04-30 | 4月 | 18 | lifeng | DD238735 | E180 | E180 | 高端黑 | 3 | 抽样数: 3; 判定: OK; 小计: 0 | [5 empty] | 孙雅平
1107 | 230430-006 | 2023-04-30 | 4月 | 18 | manshen | DD238936 | Q3MPRO | Q3MPRO | 高端黑 | 1728 | 抽样数: 125; 不良数: 7; 判定: NG; 外观: 1; 小计: 1 | 开锁键划伤 | NG批 | 外观 | 划伤/掉漆 |  | 孙雅平 |  |  | 1
1108 | 230430-006 | 2023-04-30 | 4月 | 18 | manshen | DD238936 | Q3MPRO | Q3MPRO | 高端黑 | [11 empty] | 体验模式指纹不唤醒，无反应 | NG批 | 功能 | 指纹头问题 |  | 陈梦彦 |  | 1 | bar: 性能; 小计
1109 | 230430-006 | 2023-04-30 | 4月 | 18 | manshen | DD238936 | Q3MPRO | Q3MPRO | 高端黑 |  | 装配: 2; 小计: 2 | 转动手柄有异响 | NG批 | 装配 |  |  | 袁松丽 |  |  | 2
1110 | 230430-006 | 2023-04-30 | 4月 | 18 | manshen | DD238936 | Q3MPRO | Q3MPRO | 高端黑 | [11 empty] | 前面板有白点 | NG批 | 外观 | 色差/异色 |  | 孙雅平 |  |  | 1 | bar: 外观; 小计
1111 | 230430-006 | 2023-04-30 | 4月 | 18 | manshen | DD238936 | Q3MPRO | Q3MPRO | 高端黑 | [11 empty] | 电池开裂 | NG批 | 配件 | 电池 |  | 陈梦彦 |  | 1 | bar: 外观; 小计
1112 | 230430-006 | 2023-04-30 | 4月 | 18 | manshen | DD238936 | Q3MPRO | Q3MPRO | 高端黑 | [11 empty] | 锁芯包装破损 | NG批 | 配件 | 锁芯 |  | 袁松丽 |  | 1 | bar: 外观; 小计
1113 | 230430-007 | 2023-04-30 | 4月 | 18 | manshen | DD238936 | Q3MPRO | Q3MPRO | 高端黑 | 1224 | 抽样数: 125; 不良数: 9; 判定: NG; 性能: 1; 小计: 1 | 分离屏不亮 | NG批 | 功能 | 锁后屏问题 |  | 孙雅平 |  | 1
1114 | 230430-007 | 2023-04-30 | 4月 | 18 | manshen | DD238936 | Q3MPRO | Q3MPRO | 高端黑 | [11 empty] | 后手柄掉漆 | NG批 | 外观 | 划伤/掉漆 |  | 孙雅平 |  |  | 1 | bar: 外观; 小计
1115 | 230430-007 | 2023-04-30 | 4月 | 18 | manshen | DD238936 | Q3MPRO | Q3MPRO | 高端黑 |  | 性能: 3; 小计: 3 | 上电指纹无反应 | NG批 | 功能 | 指纹头问题 |  | 孙雅平 |  | 1
1116 | 230430-007 | 2023-04-30 | 4月 | 18 | manshen | DD238936 | Q3MPRO | Q3MPRO | 高端黑 | [11 empty] | 旋钮掉漆 | NG批 | 外观 | 划伤/掉漆 |  | 孙雅平 |  |  | 1 | bar: 外观; 小计
1117 | 230430-007 | 2023-04-30 | 4月 | 18 | manshen | DD238936 | Q3MPRO | Q3MPRO | 高端黑 | [11 empty] | 上电数字6缺失 | NG批 | 外观 | 显示不完整 |  | 孙雅平 |  | 1 | bar: 性能; 小计
1118 | 230430-007 | 2023-04-30 | 4月 | 18 | manshen | DD238936 | Q3MPRO | Q3MPRO | 高端黑 | [11 empty] | 后面板侧面划伤 | NG批 | 外观 | 划伤/掉漆 |  | 孙雅平 |  |  | 1 | bar: 外观; 小计
1119 | 230430-007 | 2023-04-30 | 4月 | 18 | manshen | DD238936 | Q3MPRO | Q3MPRO | 高端黑 | [11 empty] | 前面板侧面抛光不良 | NG批 | 外观 | 抛光不良 |  | 孙雅平 |  |  | 1 | bar: 外观; 小计
1120 | 230502-001 | 2023-05-02 | 5月 | 18 | manshen | DD239550/549 | Q3MPRO | Q3MPRO | 高端黑 | 948 | 抽样数: 80; 不良数: 4; 判定: OK; 外观: 1; 小计: 1 | 后面板侧面划伤 | OK批 | 外观 | 划伤/掉漆 |  | 王晓博 |  |  | 1
1121 | 230502-001 | 2023-05-02 | 5月 | 18 | manshen | DD239550/549 | Q3MPRO | Q3MPRO | 高端黑 | [11 empty] | 后面板开门键划伤 | OK批 | 外观 | 划伤/掉漆 |  | 王晓博 |  |  | 1 | bar: 外观; 小计
1122 | 230502-001 | 2023-05-02 | 5月 | 18 | manshen | DD239550/549 | Q3MPRO | Q3MPRO | 高端黑 | [11 empty] | 按键异色 | OK批 | 外观 | 色差/异色 |  | 贾春梅 |  |  | 1 | bar: 外观; 小计
1123 | 230502-001 | 2023-05-02 | 5月 | 18 | manshen | DD239550/549 | Q3MPRO | Q3MPRO | 高端黑 | [11 empty] | 前面板划伤 | OK批 | 外观 | 划伤/掉漆 |  | 孙雅平 |  |  | 1 | bar: 外观; 小计
1124 | 230504-021 | 2023-05-04 | 5月 | 18 | lifeng | DD237867 | G302 | G302 | 高端黑 | 2 | 抽样数: 2; 判定: OK; 小计: 0
1125 | 230504-022 | 2023-05-04 | 5月 | 18 | lifeng | DD237867 | G302 | G302 | 高端黑 | 1 | 抽样数: 1; 判定: OK; 小计: 0
1126 | 230504-023 | 2023-05-04 | 5月 | 18 | manshen | DD239549 | Q3MPRO | Q3MPRO | 高端黑 | 432 | 抽样数: 50; 不良数: 3; 判定: OK; 外观: 1; 小计: 1 | 前面板划伤 | OK批 | 外观 | 划伤/掉漆 |  | 刘寒双 |  |  | 1
1127 | 230504-023 | 2023-05-04 | 5月 | 18 | manshen | DD239549 | Q3MPRO | Q3MPRO | 高端黑 | [11 empty] | 开锁键划伤 | OK批 | 外观 | 划伤/掉漆 |  | 袁松丽 |  |  | 1 | bar: 外观; 小计
1128 | 230504-023 | 2023-05-04 | 5月 | 18 | manshen | DD239549 | Q3MPRO | Q3MPRO | 高端黑 | [11 empty] | 按键划伤 | OK批 | 外观 | 划伤/掉漆 |  | 贾春梅 |  |  | 1 | bar: 外观; 小计
1129 | 230504-024 | 2023-05-04 | 5月 | 18 | zhaochi | DD238905 | G100 | G100-2 | 高端黑 | 197 | 抽样数: 32; 不良数: 32; 判定: NG; 外观: 1; 小计: 1 | 门铃丝印不良 | OK批 | 外观 | 丝印不良 |  | 陈梦彦 |  |  | 1
1130 | 230504-024 | 2023-05-04 | 5月 | 18 | zhaochi | DD238905 | G100 | G100-2 | 高端黑 | [11 empty] | 前面板掉漆 | OK批 | 外观 | 划伤/掉漆 |  | 袁松丽 |  |  | 1 | bar: 外观; 小计
1131 | 230504-024 | 2023-05-04 | 5月 | 18 | zhaochi | DD238905 | G100 | G100-2 | 高端黑 |  | 装配: 30; 小计: 30 | （批量）猫眼拨块卡不住，电池盒卡不住，电池生产日期标注不准确 | OK批 | 装配 | 部品松动/脱落 | 是 | 全体 |  | 32
1132 | 230505-001 | 2023-05-05 | 5月 | 19 | zhaochi | DD239322 | G100 | G100-2 | 磨砂黑 | 674 | 抽样数: 80; 不良数: 80; 判定: NG; 性能: 1; 小计: 1 | 体验模式指纹不识别 | NG批 | 功能 | 指纹头问题 |  | 孙雅平 |  | 1
1133 | 230505-001 | 2023-05-05 | 5月 | 19 | zhaochi | DD239322 | G100 | G100-2 | 磨砂黑 | [11 empty] | 数字按键有阴影 | NG批 | 外观 | 显示不完整 |  | 刘寒双 |  |  | 1 | bar: 外观; 小计
1134 | 230505-001 | 2023-05-05 | 5月 | 19 | zhaochi | DD239322 | G100 | G100-2 | 磨砂黑 | [11 empty] | 猫眼拨块掉漆 | NG批 | 外观 | 划伤/掉漆 |  | 刘寒双 |  |  | 1 | bar: 外观; 小计
1135 | 230505-001 | 2023-05-05 | 5月 | 19 | zhaochi | DD239322 | G100 | G100-2 | 磨砂黑 | [11 empty] | 按键异物 | NG批 | 外观 | 异物 |  | 陈梦彦 |  |  | 1 | bar: 外观; 小计
1136 | 230505-001 | 2023-05-05 | 5月 | 19 | zhaochi | DD239322 | G100 | G100-2 | 磨砂黑 | [11 empty] | 后面板掉漆 | NG批 | 外观 | 划伤/掉漆 |  | 刘寒双 |  |  | 1 | bar: 外观; 小计
1137 | 230505-001 | 2023-05-05 | 5月 | 19 | zhaochi | DD239322 | G100 | G100-2 | 磨砂黑 |  | 装配: 80; 小计: 80 | 电池盒盖卡不住，二维码标签与防拆标签不一致 | NG批 | 装配 | 部品松动/脱落 | 是 | 全体 |  | 80
1138 | 230506-001 | 2023-05-06 | 5月 | 19 | lifeng | DD238399 | G302 | G302 | 星夜金 | 1 | 抽样数: 1; 判定: OK; 小计: 0
1139 | 230506-002 | 2023-05-06 | 5月 | 19 | lifeng | DD238399 | G302 | G302 | 星夜金 | 4 | 抽样数: 4; 判定: OK; 小计: 0
1140 | 230506-003 | 2023-05-06 | 5月 | 19 | lifeng | DD238399 | G302 | G302 | 星夜金 | 303 | 抽样数: 32; 判定: OK; 小计: 0
1141 | 230506-004 | 2023-05-06 | 5月 | 19 | fanghui | DD238732 | V5P | V5P-1 | 高端黑 | 66 | 抽样数: 8; 判定: OK; 小计: 0
1142 | 230506-005 | 2023-05-06 | 5月 | 19 | zhaochi | DD238905 | G100 | G100-2 | 磨砂黑 | 685 | 抽样数: 80; 不良数: 80; 判定: NG; 外观: 1; 小计: 1 | 指纹头处有异物 | NG批 | 外观 | 异物 |  | 陈梦彦 |  |  | 1
1143 | 230506-005 | 2023-05-06 | 5月 | 19 | zhaochi | DD238905 | G100 | G100-2 | 磨砂黑 | [11 empty] | 按键异物 | NG批 | 外观 | 异物 |  | 袁松丽 |  |  | 1 | bar: 外观; 小计
1144 | 230506-005 | 2023-05-06 | 5月 | 19 | zhaochi | DD238905 | G100 | G100-2 | 磨砂黑 | [11 empty] | 指纹不识别 | NG批 | 功能 | 指纹头问题 |  | 刘寒双 |  | 1 | bar: 性能; 小计
1145 | 230506-005 | 2023-05-06 | 5月 | 19 | zhaochi | DD238905 | G100 | G100-2 | 磨砂黑 | [11 empty] | 后面板掉漆 | NG批 | 外观 | 划伤/掉漆 |  | 贾春梅 |  |  | 1 | bar: 外观; 小计
1146 | 230506-005 | 2023-05-06 | 5月 | 19 | zhaochi | DD238905 | G100 | G100-2 | 磨砂黑 |  | 装配: 80; 小计: 80 | 电池盒盖卡不住（批量）配件包非通用 | NG批 | 装配 | 部品松动/脱落 | 是 | 全体 |  | 80
1147 | 230506-006 | 2023-05-06 | 5月 | 19 | manshen | DD239549 | Q3MPRO | Q3MPRO | 高端黑 | 432 | 抽样数: 50; 不良数: 2; 判定: OK; 外观: 1; 小计: 1 | 后手柄凹坑 | OK批 | 外观 | 砂孔/凹坑 |  | 陈梦彦 |  |  | 1
1148 | 230506-006 | 2023-05-06 | 5月 | 19 | manshen | DD239549 | Q3MPRO | Q3MPRO | 高端黑 | [11 empty] | 前面板异色 | OK批 | 外观 | 色差/异色 |  | 陈梦彦 |  |  | 1 | bar: 外观; 小计
1149 | 230507-001 | 2023-05-07 | 5月 | 19 | fanghui | DD238734 | G5 | G5 | 磨砂黑 | 396 | 抽样数: 32; 判定: OK; 小计: 0
1150 | 230507-002 | 2023-05-07 | 5月 | 19 | fanghui | DD238734 | G5 | G5 | 磨砂黑 | 264 | 抽样数: 32; 判定: OK; 小计: 0
1151 | 230507-003 | 2023-05-07 | 5月 | 19 | lifeng | DD238735 | E180 | E180 | 高端黑 | 103 | 抽样数: 8; 判定: OK; 小计: 0
1152 | 230507-004 | 2023-05-07 | 5月 | 19 | lifeng | DD239297 | V7 | V7 | 磨砂黑 | 579 | 抽样数: 32; 判定: OK; 小计: 0
1153 | 230507-005 | 2023-05-07 | 5月 | 19 | lifeng | DD238330 | G111 | G111 | 磨砂黑 | 184 | 抽样数: 32; 不良数: 1; 判定: NG; 包装: 1; 小计: 1 | 非通用配件包 | NG批 | 配件 | 配件包 |  | 刘寒双 |  | 1
1154 | 230507-006 | 2023-05-07 | 5月 | 19 | lifeng | DD238735 | E180 | E180 | 高端黑 | 249 | 抽样数: 32; 不良数: 2; 判定: NG; 外观: 1; 小计: 1 | 69码破损 | NG批 | 外观 | 变形/破损 |  | 袁松丽 |  |  | 1
1155 | 230507-006 | 2023-05-07 | 5月 | 19 | lifeng | DD238735 | E180 | E180 | 高端黑 | [11 empty] | 数字按键3无效 | NG批 | 功能 | 触摸按键问题 |  | 陈梦彦 |  | 1 | bar: 性能; 小计
1156 | 230507-007 | 2023-05-07 | 5月 | 19 | lifeng | DD239255 | G100 | G100 | 磨砂黑 | 150 | 抽样数: 8; 判定: OK; 小计: 0
1157 | 230508-001 | 2023-05-08 | 5月 | 19 | lifeng | DD239297 | V7 | V7 | 高端黑 | 687 | 抽样数: 32; 不良数: 1; 判定: OK; 性能: 1; 小计: 1 | 体验模式指纹不识别，清空报警 | OK批 | 功能 | 指纹头问题 |  | 陈梦彦 |  | 1
1158 | 230508-002 | 2023-05-08 | 5月 | 19 | fanghui | DD238732 | V5P | V5P-1 | 高端黑 | 177 | 抽样数: 32; 不良数: 2; 判定: NG; 性能: 1; 小计: 1 | 体验模式指纹不识别，(锁具功耗大，实测0.59ma) | NG批 | 功能 | 指纹头问题 |  | 袁松丽 |  | 1
1159 | 230508-002 | 2023-05-08 | 5月 | 19 | fanghui | DD238732 | V5P | V5P-1 | 高端黑 | [11 empty] | 后手柄积漆 | NG批 | 外观 | 积漆/麻点 |  | 陈梦彦 |  |  | 1 | bar: 外观; 小计
1160 | 230508-003 | 2023-05-08 | 5月 | 19 | manshen | DD239548 | Q3MPRO | Q3MPRO | 高端黑 | 288 | 抽样数: 50; 不良数: 3; 判定: OK; 外观: 1; 小计: 1 | 前面板掉漆 | OK批 | 外观 | 划伤/掉漆 |  | 陈梦彦 |  |  | 1
1161 | 230508-003 | 2023-05-08 | 5月 | 19 | manshen | DD239548 | Q3MPRO | Q3MPRO | 高端黑 | [11 empty] | 前面板积漆，掉漆 | OK批 | 外观 | 划伤/掉漆 |  | 陈梦彦 |  |  | 1 | bar: 外观; 小计
1162 | 230508-003 | 2023-05-08 | 5月 | 19 | manshen | DD239548 | Q3MPRO | Q3MPRO | 高端黑 | [11 empty] | 分离屏凹坑 | OK批 | 外观 | 砂孔/凹坑 |  | 陈梦彦 |  |  | 1 | bar: 外观; 小计
1163 | 230509-001 | 2023-05-09 | 5月 | 19 | lifeng | DD239668 | P1-CT | P1-CT-MF | 高端黑 | 256 | 抽样数: 32; 不良数: 1; 判定: NG; 低错: 1; 小计: 1 | 电池盒盖二维码MAC码与外箱不一致 | NG批 | 低错 | 标识错漏 |  | 袁松丽 |  | 1
1164 | 230509-002 | 2023-05-09 | 5月 | 19 | lifeng | DD239297 | V7 | V7 | 高端黑 | 240 | 抽样数: 32; 判定: OK; 小计: 0
1165 | 230509-003 | 2023-05-09 | 5月 | 19 | lifeng | DD240029 | P1-CT | P1-CT-MF | 高端黑 | 219 | 抽样数: 32; 判定: OK; 小计: 0
1166 | 230509-004 | 2023-05-09 | 5月 | 19 | lifeng | DD238735 | E180 | E180 | 高端黑 | 242 | 抽样数: 32; 判定: OK; 小计: 0 | [10 empty] | 返工品 | 230507-006
1167 | 230509-005 | 2023-05-09 | 5月 | 19 | lifeng | DD239096 | E16 | E16 | 高端黑 | 408 | 抽样数: 32; 不良数: 3; 判定: NG; 性能: 1; 小计: 1 | 防撬不响，USB不通电 | NG批 | 功能 | 防撬报警异常 |  | 陈梦彦 |  | 1
1168 | 230509-005 | 2023-05-09 | 5月 | 19 | lifeng | DD239096 | E16 | E16 | 高端黑 | [11 empty] | 后面板掉漆 | NG批 | 外观 | 划伤/掉漆 |  | 袁松丽 |  |  | 1 | bar: 外观; 小计
1169 | 230509-005 | 2023-05-09 | 5月 | 19 | lifeng | DD239096 | E16 | E16 | 高端黑 | [11 empty] | 后面板漏贴防拆标签 | NG批 | 低错 | 标识错漏 |  | 陈梦彦 |  | 1 | bar: 低错; 小计
1170 | 230510-001 | 2023-05-10 | 5月 | 19 | lifeng | DD239149 | E16 | E16 | 高端黑 | 300 | 抽样数: 32; 判定: OK; 小计: 0
1171 | 230510-002 | 2023-05-10 | 5月 | 19 | lifeng | DD238329 | G111 | G111 | 星夜金 | 239 | 抽样数: 32; 不良数: 1; 判定: OK; 外观: 1; 小计: 1 | 按键透光 | OK批 | 外观 | 其他 |  | 陈梦彦 |  |  | 1
1172 | 230510-003 | 2023-05-10 | 5月 | 19 | zhaochi | DD238905 | G100 | G100-2 | 磨砂黑 | 300 | 抽样数: 50; 不良数: 2; 判定: OK; 外观: 1; 小计: 1 | 后面板划伤 | OK批 | 外观 | 划伤/掉漆 |  | 陈梦彦 |  |  | 1
1173 | 230510-003 | 2023-05-10 | 5月 | 19 | zhaochi | DD238905 | G100 | G100-2 | 磨砂黑 | [11 empty] | 后面板掉漆 | OK批 | 外观 | 划伤/掉漆 |  | 孙雅平 |  |  | 1 | bar: 外观; 小计
1174 | 230510-004 | 2023-05-10 | 5月 | 19 | lifeng | DD239297 | V7 | V7 | 高端黑 | 345 | 抽样数: 32; 判定: OK; 小计: 0
1175 | 230511-001 | 2023-05-11 | 5月 | 19 | fanghui | DD238734 | G5 | G5 | 高端黑 | 462 | 抽样数: 32; 不良数: 3; 判定: NG; 外观: 1; 小计: 1 | 前面板磕伤 | NG批 | 外观 | 划伤/掉漆 |  | 陈梦彦 |  |  | 1
1176 | 230511-001 | 2023-05-11 | 5月 | 19 | fanghui | DD238734 | G5 | G5 | 高端黑 | [11 empty] | 前手柄松动 | NG批 | 外观 | 划伤/掉漆 |  | 袁松丽 |  |  | 1 | bar: 外观; 小计
1177 | 230511-001 | 2023-05-11 | 5月 | 19 | fanghui | DD238734 | G5 | G5 | 高端黑 | [11 empty] | 漏放IC卡 | NG批 | 低错 | 包装错漏 |  | 孙雅平 |  | 1 | bar: 低错; 小计
1178 | 230511-002 | 2023-05-11 | 5月 | 19 | manshen | DD239548 | Q3MPRO | Q3MPRO | 高端黑 | 108 | 抽样数: 20; 不良数: 1; 判定: NG; 性能: 1; 小计: 1 | 连不上网 | NG批 | 功能 | WIFI无法配置 |  | 孙雅平 |  | 1
1179 | 230511-003 | 2023-05-11 | 5月 | 19 | lifeng | DD239296 | E10 | E10 | 高端黑 | 416 | 抽样数: 32; 判定: OK; 小计: 0
1180 | 230511-004 | 2023-05-11 | 5月 | 19 | lifeng | DD239422 | G111 | G111 | 高端黑 | 136 | 抽样数: 8; 判定: OK; 小计: 0
1181 | 230511-005 | 2023-05-11 | 5月 | 19 | lifeng | DD240055 | G111 | G111 | 高端黑 | 155 | 抽样数: 20; 判定: OK; 小计: 0
1182 | 230512-001 | 2023-05-12 | 5月 | 20 | lifeng | DD239149 | E16 | E16 | 高端黑 | 380 | 抽样数: 32; 判定: OK; 小计: 0
1183 | 230512-002 | 2023-05-12 | 5月 | 20 | lifeng | DD238723 | G100 | G100 | 星夜金 | 385 | 抽样数: 32; 不良数: 1; 判定: OK; 外观: 1; 小计: 1 | 后手柄掉漆 | OK批 | 外观 | 划伤/掉漆 |  | 孙雅平 |  |  | 1
1184 | 230512-003 | 2023-05-12 | 5月 | 20 | lifeng | DD239096 | E16 | E16 | 高端黑 | 406 | 抽样数: 32; 判定: OK; 小计: 0 | [11 empty] | 返工锁
1185 | 230512-004 | 2023-05-12 | 5月 | 20 | fanghui | DD016818 | V5P | V5P-1 | 高端黑 | 3 | 抽样数: 3; 判定: OK; 小计: 0
1186 | 230512-005 | 2023-05-12 | 5月 | 20 | fanghui | DD005755 | D60-L | D60-L | 银色 | 7 | 抽样数: 7; 不良数: 1; 判定: OK; 装配: 1; 小计: 1 | 螺丝未打紧 | OK批 | 装配 | 螺丝未锁紧 |  | 孙雅平 |  |  | 1
1187 | 230512-006 | 2023-05-12 | 5月 | 20 | fanghui | DD238899 | G5 | G5 | 磨砂黑 | 147 | 抽样数: 8; 判定: OK; 小计: 0
1188 | 230512-007 | 2023-05-12 | 5月 | 20 | zhaochi | DD238902 | G100 | G100-2 | 磨砂黑 | 637 | 抽样数: 80; 不良数: 2; 判定: NG; 外观: 1; 小计: 1 | 指纹头装饰圈划伤 | NG批 | 外观 | 划伤/掉漆 |  | 陈梦彦 |  |  | 1
1189 | 230512-007 | 2023-05-12 | 5月 | 20 | zhaochi | DD238902 | G100 | G100-2 | 磨砂黑 | [11 empty] | 前面板划伤，手柄换左开后上提把手不回位 | NG批 | 装配 | 其他 |  | 孙雅平 |  | 1 | bar: 装配; 小计
1190 | 230512-008 | 2023-05-12 | 5月 | 20 | zhaochi | DD239838 | G100 | G100-2 | 磨砂黑 | 640 | 抽样数: 32; 不良数: 3; 判定: NG; 装配: 3; 小计: 3 | 手柄换左开后上提把手不回位*3 | NG批 | 装配 | 其他 |  | 孙雅平 |  | 3
1191 | 230513-001 | 2023-05-13 | 5月 | 20 | lifeng | DD238725 | V7 | V7假锁 | 高端黑 | 51 | 抽样数: 8; 不良数: 1; 判定: NG; 低错: 1; 小计: 1 | 锁具有不良标签，未包装 | NG批 | 低错 | 包装错漏 |  | 陈梦彦 |  | 1
1192 | 230513-002 | 2023-05-13 | 5月 | 20 | lifeng | DD238329 | G111 | G111 | 星夜金 | 418 | 抽样数: 32; 判定: OK; 小计: 0
1193 | 230513-003 | 2023-05-13 | 5月 | 20 | lifeng | DD239149 | E16 | E16 | 高端黑 | 413 | 抽样数: 32; 不良数: 1; 判定: OK; 外观: 1; 小计: 1 | 前面板掉漆 | OK批 | 外观 | 划伤/掉漆 |  | 孙雅平 |  |  | 1
1194 | 230513-004 | 2023-05-13 | 5月 | 20 | lifeng | DD238329 | G111 | G111 | 星夜金 | 516 | 抽样数: 32; 不良数: 1; 判定: OK; 外观: 1 | 后面板上端掉漆 | OK批 | 外观 | 划伤/掉漆 |  | 王夏磊 |  |  | 1
1195 | 230513-005 | 2023-05-13 | 5月 | 20 | lifeng | DD239546 | V7 | V7 | 高端黑 | 1101 | 抽样数: 80; 不良数: 2; 判定: OK; 外观: 1 | 前面板划伤 | OK批 | 外观 | 划伤/掉漆 |  | 孙雅平 |  |  | 1
1196 | 230513-005 | 2023-05-13 | 5月 | 20 | lifeng | DD239546 | V7 | V7 | 高端黑 | [11 empty] | USB接口处掉漆 | OK批 | 外观 | 划伤/掉漆 |  | 孙雅平 |  |  | 1 | bar: 外观
1197 | 230514-001 | 2023-05-14 | 5月 | 20 | lifeng | DD238329 | G111 | G111 | 星夜金 | 462 | 抽样数: 32; 判定: OK; 小计: 0
1198 | 230514-002 | 2023-05-14 | 5月 | 20 | lifeng | DD239422 | G111 | G111 | 高端黑 | 272 | 抽样数: 32; 不良数: 1; 判定: OK; 性能: 1; 小计: 1 | 防撬压不住 | OK批 | 功能 | 防撬报警异常 |  | 袁松丽 |  | 1
1199 | 230514-003 | 2023-05-14 | 5月 | 20 | lifeng | DD239546 | V7 | V7 | 高端黑 | 1123 | 抽样数: 80; 不良数: 1; 判定: OK; 外观: 1; 小计: 1 | 后面板不可擦拭脏污 | OK批 | 外观 | 脏污/胶水残留 |  | 刘寒双 |  |  | 1
1200 | 230514-004 | 2023-05-14 | 5月 | 20 | lifeng | DD239532 | G105 | G105-ST-09 | 星夜金 | 10 | 抽样数: 8; 不良数: 1; 判定: NG; 装配: 1; 小计: 1 | 指纹头压线 | NG批 | 装配 | 布线压线 |  | 陈梦彦 |  | 1
1201 | 230514-005 | 2023-05-14 | 5月 | 20 | lifeng | DD240609 | G105 | G105-ST-09 | 星夜金 | 10 | 抽样数: 8; 不良数: 1; 判定: NG; 性能: 1; 小计: 1 | 防撬不响 | NG批 | 功能 | 防撬报警异常 |  | 陈梦彦 |  | 1
1202 | 230514-006 | 2023-05-14 | 5月 | 20 | lifeng | DD238399 | G302 | G302 | 星夜金 | 4 | 抽样数: 4; 不良数: 1; 判定: NG; 装配: 1; 小计: 1 | 钥匙盖脱落 | NG批 | 装配 | 部品松动/脱落 |  | 陈梦彦 |  | 1
1203 | 230514-007 | 2023-05-14 | 5月 | 20 | lifeng | DD239250 | G100 | G100 | 高端黑 | 8 | 抽样数: 8; 判定: OK; 小计: 0
1204 | 230514-008 | 2023-05-14 | 5月 | 20 | lifeng | DD239149 | E16 | E16 | 高端黑 | 659 | 抽样数: 32; 判定: OK; 小计: 0
1205 | 230515-001 | 2023-05-15 | 5月 | 20 | fanghui | DD238899 | G5 | G5 | 磨砂黑 | 462 | 抽样数: 32; 判定: OK; 小计: 0
1206 | 230515-002 | 2023-05-15 | 5月 | 20 | lifeng | DD240050 | E10 | E10假锁 | 高端黑 | 53 | 抽样数: 8; 判定: OK; 小计: 0
1207 | 230515-003 | 2023-05-15 | 5月 | 20 | lifeng | DD239547 | V7 | V7 | 高端黑 | 389 | 抽样数: 32; 不良数: 1; 判定: OK; 外观: 1; 小计: 1 | 前面板划伤 | OK批 | 外观 | 划伤/掉漆 |  | 孙君亚 |  |  | 1
1208 | 230515-004 | 2023-05-15 | 5月 | 20 | lifeng | DD239422 | G111 | G111 | 高端黑 | 98 | 抽样数: 8; 判定: OK; 小计: 0
1209 | 230515-005 | 2023-05-15 | 5月 | 20 | lifeng | DD239532 | G105 | G105-ST-09 | 星夜金 | 10 | 抽样数: 10; 不良数: 1; 判定: NG; 低错: 1; 小计: 1 | 前面板漏贴二维码 | NG批 | 低错 | 标识错漏 |  | 袁松丽 |  | 1
1210 | 230515-006 | 2023-05-15 | 5月 | 20 | lifeng | DD239739 | G111 | G111 | 星夜金 | 316 | 抽样数: 32; 不良数: 1; 判定: OK; 包装: 1; 小计: 1 | 钥匙变形 | OK批 | 配件 | 钥匙 |  | 袁松丽 |  |  | 1
1211 | 230515-007 | 2023-05-15 | 5月 | 20 | lifeng | DD238723 | G100 | G100 | 星夜金 | 363 | 抽样数: 32; 判定: OK; 小计: 0
1212 | 230515-008 | 2023-05-15 | 5月 | 20 | lifeng | DD239300 | G111 | G111 | 高端黑 | 558 | 抽样数: 32; 不良数: 1; 判定: OK; 包装: 1; 小计: 1 | 纸箱破损 | OK批 | 配件 | 纸箱不良 |  | 刘寒双 |  |  | 1
1213 | 230515-009 | 2023-05-15 | 5月 | 20 | lifeng | DD238910 | G100 | G100 | 咖啡金 | 15 | 抽样数: 8; 不良数: 2; 判定: NG; 包装: 1; 小计: 1 | 钥匙打不开门 | NG批 | 配件 | 钥匙 |  | 陈梦彦 |  | 1
1214 | 230515-009 | 2023-05-15 | 5月 | 20 | lifeng | DD238910 | G100 | G100 | 咖啡金 | [11 empty] | 锁具版本不一致1.0.2（现用版本1.0.5） | NG批 | 功能 | 其他 |  | 陈梦彦 |  | 1 | bar: 抽样数 to 小计
1215 | 230515-010 | 2023-05-15 | 5月 | 20 | lifeng | DD239668 | P1-CT | P1-CT-MF | 高端黑 | 251 | 抽样数: 32; 判定: OK; 小计: 0 | [11 empty] | 230509-001
1216 | 230516-001 | 2023-05-16 | 5月 | 20 | lifeng | DD049540 | G112 | G112-2 | 高端黑 | 51 | 抽样数: 8; 不良数: 1; 判定: NG; 性能: 1; 小计: 1 | 按键8/9/0/#不灵敏 |  |  |  |  | 袁松丽 |  | 1
1217 | 230516-002 | 2023-05-16 | 5月 | 20 | lifeng | DD049540 | G112 | G112-2 | 高端黑 | 40 | 抽样数: 8; 判定: OK; 小计: 0
1218 | 230516-003 | 2023-05-16 | 5月 | 20 | lifeng | DD049509 | P1-CM | P1-CM | 高端黑 | 126 | 抽样数: 8; 判定: OK; 小计: 0
1219 | 230516-004 | 2023-05-16 | 5月 | 20 | lifeng | DD237898 | P1-CM | P1-CM | 高端黑 | 98 | 抽样数: 8; 判定: OK; 小计: 0
1220 | 230516-005 | 2023-05-16 | 5月 | 20 | lifeng | DD239149 | E16 | E16 | 高端黑 | 51 | 抽样数: 8; 判定: OK; 小计: 0
1221 | 230516-006 | 2023-05-16 | 5月 | 20 | lifeng | DD049553 | P1-CT | P1-CT | 高端黑 | 666 | 抽样数: 32; 判定: OK; 小计: 0
1222 | 230517-001 | 2023-05-17 | 5月 | 20 | lifeng | DD239747 | E16 | E16 | 高端黑 | 119 | 抽样数: 8; 判定: OK; 小计: 0
1223 | 230517-002 | 2023-05-17 | 5月 | 20 | lifeng | DD239076 | G100 | G100 | 星夜金 | 354 | 抽样数: 32; 判定: OK; 小计: 0
1224 | 230517-003 | 2023-05-17 | 5月 | 20 | lifeng | DD240020 | V7 | V7 | 高端黑 | 155 | 抽样数: 32; 不良数: 1; 判定: OK; 外观: 1; 小计: 1 | 前装饰板丝印不良 | OK批 | 外观 | 丝印不良 |  | 袁松丽 |  |  | 1
1225 | 230517-004 | 2023-05-17 | 5月 | 20 | lifeng | DD239740 | G111 | G111 | 高端黑 | 80 | 抽样数: 8; 判定: OK; 小计: 0
1226 | 230517-005 | 2023-05-17 | 5月 | 20 | manshen | DD239171 | Q3MPRO | Q3MPRO | 高端黑 | 108 | 抽样数: 20; 不良数: 20; 判定: NG; 外观: 4; 小计: 4 | 封口贴起翘*4 | NG批 | 外观 | 起翘/鼓包 |  |  |  |  | 4
1227 | 230517-005 | 2023-05-17 | 5月 | 20 | manshen | DD239171 | Q3MPRO | Q3MPRO | 高端黑 |  | 性能: 16; 小计: 16 | 上推标签脱落*1，批量上下晃动锁具自动唤醒*20 | NG批 | 功能 | 唤醒功能异常 | 是 |  |  | 16
1228 | 230518-001 | 2023-05-18 | 5月 | 20 | lifeng | DD239427 | E10 | E10 | 高端黑 | 42 | 抽样数: 8; 判定: OK; 小计: 0
1229 | 230518-002 | 2023-05-18 | 5月 | 20 | lifeng | DD239840 | G100 | G100 | 磨砂黑 | 414 | 抽样数: 32; 不良数: 3; 判定: NG; 外观: 1; 小计: 1 | 后手柄掉漆 | NG批 | 外观 | 划伤/掉漆 |  | 袁松丽 |  |  | 1 |  |  |  | 华信LOGO
1230 | 230518-002 | 2023-05-18 | 5月 | 20 | lifeng | DD239840 | G100 | G100 | 磨砂黑 | [11 empty] | 后面板划伤 | NG批 | 外观 | 划伤/掉漆 |  | 袁松丽 |  |  | 1 | bar: 抽样数 to 小计
1231 | 230518-002 | 2023-05-18 | 5月 | 20 | lifeng | DD239840 | G100 | G100 | 磨砂黑 | [11 empty] | 电池盒盖不易打开 | NG批 | 装配 | 部件卡阻/紧 |  | 陈梦彦 |  |  | 1 | bar: 装配; 小计
1232 | 230518-003 | 2023-05-18 | 5月 | 20 | lifeng | DD239076 | G100 | G100 | 星夜金 | 46 | 抽样数: 8; 不良数: 1; 判定: OK; 外观: 1; 小计: 1 | 后面板划伤 | OK批 | 外观 | 划伤/掉漆 |  | 袁松丽 |  |  | 1
1233 | 230519-001 | 2023-05-19 | 5月 | 21 | lifeng | DD238399 | G302 | G302 | 星夜金 | 2 | 抽样数: 2; 判定: OK; 小计: 0
1234 | 230519-002 | 2023-05-19 | 5月 | 21 | lifeng | DD240020 | V7 | V7 | 高端黑 | 132 | 抽样数: 8; 判定: OK; 小计: 0
1235 | 230519-003 | 2023-05-19 | 5月 | 21 | lifeng | DD240694 | G302 | G302 | 高端黑 | 29 | 抽样数: 8; 判定: OK; 小计: 0
1236 | 230519-004 | 2023-05-19 | 5月 | 21 | lifeng | DD239909 | G302 | G302假锁 | 高端黑 | 43 | 抽样数: 8; 不良数: 2; 判定: NG; 外观: 1; 小计: 1 | 闷盖擦伤，前装饰板擦伤 | NG批 | 外观 | 划伤/掉漆 |  | 陈梦彦 |  |  | 1
1237 | 230519-004 | 2023-05-19 | 5月 | 21 | lifeng | DD239909 | G302 | G302假锁 | 高端黑 | [11 empty] | 闷盖擦伤 | NG批 | 外观 | 划伤/掉漆 |  | 袁松丽 |  |  | 1 | bar: 外观; 小计
1238 | 230519-005 | 2023-05-19 | 5月 | 21 | zhaochi | DD239838 | G100 | G100-2 | 高端黑 | 400 | 抽样数: 50; 判定: OK; 小计: 0 | 前手柄换向左右虚位（实测±2mm）*3 | OK批 | 装配 | 手柄虚位 |  | 袁松丽/陈梦彦 |  |  | 3
1239 | 230519-005 | 2023-05-19 | 5月 | 21 | lifeng | DD239300 | G111 | G111 | 高端黑 | 50 | 抽样数: 8; 判定: OK; 小计: 0
1240 | 230519-006 | 2023-05-19 | 5月 | 21 | lifeng | DD238725 | V7 | V7假锁 | 高端黑 | 51 | 抽样数: 8; 判定: OK; 小计: 0
1241 | 230520-001 | 2023-05-20 | 5月 | 21 | lifeng | DD240020 | V7 | V7 | 高端黑 | 837 | 抽样数: 32; 判定: OK; 小计: 0
1242 | 230520-002 | 2023-05-20 | 5月 | 21 | lifeng | DD239840 | G100 | G100 | 磨砂黑 | 406 | 抽样数: 32; 不良数: 1; 判定: OK; 外观: 1; 小计: 1 | 后面板划伤 | OK批 | 外观 | 划伤/掉漆 |  | 孙雅平 |  |  | 1 |  |  |  | 返工锁
1243 | 230520-003 | 2023-05-20 | 5月 | 21 | lifeng | DD240085 | G100 | G100 | 星夜金 | 124 | 抽样数: 8; 判定: OK; 小计: 0
1244 | 230520-004 | 2023-05-20 | 5月 | 21 | lifeng | DD238723 | G100 | G100 | 星夜金 | 379 | 抽样数: 32; 判定: OK; 小计: 0
1245 | 230520-005 | 2023-05-20 | 5月 | 21 | lifeng | DD239668 | P1-CT | P1-CT-MF | 高端黑 | 4 | 抽样数: 4; 不良数: 1; 判定: OK; 外观: 1; 小计: 1 | 纸箱破损 | OK批 | 外观 | 变形/破损 |  | 陈梦彦 |  |  | 1
1246 | 230520-006 | 2023-05-20 | 5月 | 21 | lifeng | DD240990 | P1-CT | P1-CT(魔方） | 高端黑 | 195 | 抽样数: 32; 不良数: 1; 判定: OK; 外观: 1; 小计: 1 | 后面板划伤 | OK批 | 外观 | 划伤/掉漆 |  | 袁松丽 |  |  | 1
1247 | 230520-007 | 2023-05-20 | 5月 | 21 | lifeng | DD239668 | P1-CT | P1-CT-MF | 高端黑 | 499 | 抽样数: 50; 判定: OK; 小计: 0
1248 | 230521-001 | 2023-05-21 | 5月 | 21 | lifeng | DD240020 | V7 | V7 | 高端黑 | 391 | 抽样数: 32; 判定: OK; 小计: 0
1249 | 230521-002 | 2023-05-21 | 5月 | 21 | lifeng | DD238723 | G100 | G100 | 星夜金 | 126 | 抽样数: 8; 判定: OK; 小计: 0
1250 | 230521-003 | 2023-05-21 | 5月 | 21 | lifeng | DD240021 | V7 | V7 | 高端黑 | 792 | 抽样数: 32; 不良数: 1; 判定: OK; 装配: 1; 小计: 1 | 后手柄装饰条未安装到位 | OK批 | 装配 | 安装不到位 |  | 陈梦彦 |  |  | 1
1251 | 230521-004 | 2023-05-21 | 5月 | 21 | lifeng | DD025953 | E26 | E26 | 高端黑 | 26 | 抽样数: 8; 判定: OK; 小计: 0
1252 | 230521-005 | 2023-05-21 | 5月 | 21 | zhaochi | DD239617 | G100 | G100-2 | 高端黑 | 400 | 抽样数: 50; 不良数: 2; 判定: OK; 小计: 0 | 前手柄积漆 | OK批 | 外观 | 积漆/麻点 |  | 陈梦彦 |  |  | 1
1253 | 230521-006 | 2023-05-21 | 5月 | 21 | zhaochi | DD239617 | G100 | G100-2 | 高端黑 |  | 小计: 0 | 前面板划伤 | OK批 | 外观 | 划伤/掉漆 |  | 陈梦彦 |  |  | 1
1254 | 230521-007 | 2023-05-21 | 5月 | 21 | yinghua | DD239303 | V1 | V1 | 高端黑 | 320 | 抽样数: 32; 判定: OK; 小计: 0
1255 | 230522-001 | 2023-05-22 | 5月 | 21 | manshen | DD239171 | Q3MPRO | Q3MPRO | 高端黑 | 321 | 抽样数: 32; 不良数: 1; 判定: OK; 外观: 1; 小计: 1 | 前面板凹坑，后面板划伤 | OK批 | 外观 | 砂孔/凹坑 |  | 袁松丽 |  |  | 1
1256 | 230522-002 | 2023-05-22 | 5月 | 21 | lifeng | DD240694 | G302 | G302 | 高端黑 | 679 | 抽样数: 32; 不良数: 1; 判定: NG; 外观: 1; 小计: 1 | 后面板缝隙大实测1.0mm | NG批 | 外观 | 缝隙/断差 |  | 陈梦彦 |  |  | 1
1257 | 230522-002 | 2023-05-22 | 5月 | 21 | lifeng | DD240694 | G302 | G302 | 高端黑 |  | 装配: 4; 小计: 4 | 电池盒盖打不开*4 | NG批 | 装配 | 部品打不开 |  | 袁松丽/陈梦彦 |  | 4
1258 | 230522-003 | 2023-05-22 | 5月 | 21 | lifeng | DD238399 | G302 | G302 | 星夜金 | 50 | 抽样数: 8; 不良数: 1; 判定: NG; 性能: 1; 小计: 1 | USB不通电 | NG批 | 功能 | 不通电 |  | 陈梦彦 |  | 1
1259 | 230522-004 | 2023-05-22 | 5月 | 21 | lifeng | DD240020 | V7 | V7 | 高端黑 | 1187 | 抽样数: 32; 判定: OK; 小计: 0
1260 | 230523-001 | 2023-05-23 | 5月 | 21 | manshen | DD240083 | Q3MPRO | Q3MPRO | 高端黑 | 1075 | 抽样数: 32; 不良数: 1; 判定: OK; 外观: 1; 小计: 1 | 补光灯有异物 | OK批 | 外观 | 异物 |  | 陈梦彦 |  |  | 1
1261 | 230523-002 | 2023-05-23 | 5月 | 21 | lifeng | DD239909 | G302 | G302假锁 | 高端黑 | 41 | 抽样数: 8; 判定: OK; 小计: 0
1262 | 230523-003 | 2023-05-23 | 5月 | 21 | lifeng | DD239840 | G100 | G100 | 高端黑 | 10 | 抽样数: 8; 判定: OK; 小计: 0
1263 | 230523-004 | 2023-05-23 | 5月 | 21 | lifeng | DD240214 | G100 | G100 | 咖啡金 | 1103 | 抽样数: 32; 判定: OK; 小计: 0
1264 | 230524-001 | 2023-05-24 | 5月 | 21 | lifeng | DD240023 | V7 | V7 | 高端黑 | 457 | 抽样数: 32; 判定: OK; 小计: 0
1265 | 230524-002 | 2023-05-24 | 5月 | 21 | fanghui | DD238732 | V5P | V5P-1 | 高端黑 | 177 | 抽样数: 32; 不良数: 1; 判定: OK; 包装: 1; 小计: 1 | 纸箱破损 | OK批 | 配件 | 纸箱不良 |  | 袁松丽 |  |  | 1
1266 | 230524-003 | 2023-05-24 | 5月 | 21 | zhaochi | DD238905 | G100 | G100-2 | 磨砂黑 | 771 | 抽样数: 80; 不良数: 5; 判定: OK; 外观: 1; 小计: 1 | 后面板磕伤 | OK批 | 外观 | 划伤/掉漆 |  | 陈梦彦 |  |  | 1
1267 | 230524-003 | 2023-05-24 | 5月 | 21 | zhaochi | DD238905 | G100 | G100-2 | 磨砂黑 |  | 装配: 4 | 前手柄换向左右虚位大（标准±1.5mm，实测±2mm）*4 | OK批 | 装配 | 手柄虚位 |  | 陈梦彦/袁松丽 |  |  | 4
1268 | 230525-001 | 2023-05-25 | 5月 | 21 | lifeng | DD249545 | V7 | V7-3 | 高端黑 | 93 | 抽样数: 20; 不良数: 20; 判定: NG; 外观: 20; 小计: 20 | 大面积软划痕*20 | NG批 | 外观 | 划伤/掉漆 | 是 | 陈梦彦/袁松丽
1269 | 230525-002 | 2023-05-25 | 5月 | 21 | lifeng | DD240694 | G302 | G302 | 磨砂黑 | 674 | 抽样数: 32; 不良数: 1; 判定: OK; 外观: 1; 小计: 1 | 后装饰板缝隙大 | OK批 | 外观 | 缝隙/断差 |  | 王夏磊 |  |  | 1
1270 | 230525-003 | 2023-05-25 | 5月 | 21 | manshen | DD240083 | Q3MPRO | Q3MPRO | 高端黑 | 1295 | 抽样数: 50; 不良数: 2; 判定: OK; 外观: 1; 小计: 1 | 向上推动标签脱落 | OK批 | 外观 | 其他 |  | 刘寒双 |  |  | 1
1271 | 230525-003 | 2023-05-25 | 5月 | 21 | manshen | DD240083 | Q3MPRO | Q3MPRO | 高端黑 | [11 empty] | 补光灯异物 | OK批 | 外观 | 异物 |  | 袁松丽 |  |  | 1 | bar: 外观; 小计
1272 | 230525-004 | 2023-05-25 | 5月 | 21 | zhaochi | DD240791 | V7 | V7-ZC | 高端黑 | 40 | 抽样数: 8; 不良数: 8; 判定: NG; 包装: 8; 小计: 8 | 非通用配件包（批量）*8 | NG批 | 配件 | 配件包 | 是 | 孙雅平 |  |  | 1
1273 | 230525-005 | 2023-05-25 | 5月 | 21 | zhaochi | DD238905（多工单） | G100 | G100-2 | 高端黑 | 1556 | 抽样数: 125; 不良数: 6; 判定: OK; 外观: 1; 小计: 1 | 前面板装饰板凸起 | OK批 | 外观 | 起翘/鼓包 |  | 陈梦彦 |  |  | 1
1274 | 230525-005 | 2023-05-25 | 5月 | 21 | zhaochi | DD238905（多工单） | G100 | G100-2 | 高端黑 | [11 empty] | 电机异响 | OK批 | 功能 | 电机问题 |  | 袁松丽 |  | 1 | bar: 抽样数 to 小计
1275 | 230525-005 | 2023-05-25 | 5月 | 21 | zhaochi | DD238905（多工单） | G100 | G100-2 | 高端黑 | [11 empty] | 后面板上端划伤 | OK批 | 外观 | 划伤/掉漆 |  | 陈梦彦 |  |  | 1 | bar: 外观; 小计
1276 | 230525-005 | 2023-05-25 | 5月 | 21 | zhaochi | DD238905（多工单） | G100 | G100-2 | 高端黑 | [11 empty] | 前面板掉漆 | OK批 | 外观 | 划伤/掉漆 |  | 袁松丽 |  |  | 1 | bar: 抽样数 to 小计
1277 | 230525-005 | 2023-05-25 | 5月 | 21 | zhaochi | DD238905（多工单） | G100 | G100-2 | 高端黑 | [11 empty] | 后面板脏污 | OK批 | 外观 | 脏污/胶水残留 |  | 陈梦彦 |  |  | 1 | bar: 外观; 小计
1278 | 230525-005 | 2023-05-25 | 5月 | 21 | zhaochi | DD238905（多工单） | G100 | G100-2 | 高端黑 | [11 empty] | 前面板划伤 | OK批 | 外观 | 划伤/掉漆 |  | 袁松丽 |  |  | 1 | bar: 抽样数 to 小计
1279 | 230526-001 | 2023-05-26 | 5月 | 22 | manshen | DD240084 | Q3MPRO | Q3MPRO | 高端黑 | 1515 | 抽样数: 50; 不良数: 2; 判定: OK; 外观: 1; 小计: 1 | 数字按键9有白点 | OK批 | 外观 | 显示不完整 |  | 袁松丽 |  |  | 1
1280 | 230526-001 | 2023-05-26 | 5月 | 22 | manshen | DD240084 | Q3MPRO | Q3MPRO | 高端黑 | [11 empty] | 后手柄划伤 | OK批 | 外观 | 划伤/掉漆 |  | 陈梦彦 |  |  | 1 | bar: 抽样数 to 小计
1281 | 230526-002 | 2023-05-26 | 5月 | 22 | yinghua | DD237829 | V1 | V1 | 金色 | 1 | 抽样数: 1; 判定: OK; 小计: 0
1282 | 230526-003 | 2023-05-26 | 5月 | 22 | lifeng | DD238330 | G111 | G111 | 高端黑 | 5 | 抽样数: 5; 判定: OK; 小计: 0
1283 | 230526-004 | 2023-05-26 | 5月 | 22 | lifeng | DD239739 | G111 | G111 | 星夜金 | 2 | 抽样数: 2; 不良数: 1; 判定: NG; 外观: 1; 小计: 1 | 后面板掉漆 | NG批 | 外观 | 划伤/掉漆 |  | 孙雅平 |  |  | 1
1284 | 230526-005 | 2023-05-26 | 5月 | 22 | lifeng | DD238910 | G100 | G100 | 咖啡金 | 1 | 抽样数: 1; 判定: OK; 小计: 0
1285 | 230526-006 | 2023-05-26 | 5月 | 22 | lifeng | DD239355 | E16 | E16 | 高端黑 | 1 | 抽样数: 1; 判定: OK; 小计: 0
| 230526-007 | 2023-05-26 | 5月 | 22 | lifeng | DD240459 | G100 | G100 | 星夜金 | 392 | 抽样数: 32; 不良数: 1; 判定: OK; 性能: 1; 小计: 1 | 指纹头失效 | OK批 | 功能 | 指纹头问题 |  | 孙雅平 |  | 1
1287 | 230526-008 | 2023-05-26 | 5月 | 22 | lifeng | DD240214 | G100 | G100 | 咖啡金 | 600 | 抽样数: 32; 不良数: 2; 判定: NG; 外观: 1; 小计: 1 | 橡胶垫破损，前面板侧面掉漆 | NG批 | 外观 | 划伤/掉漆 |  | 袁松丽 |  |  | 1
1288 | 230526-008 | 2023-05-26 | 5月 | 22 | lifeng | DD240214 | G100 | G100 | 咖啡金 | [11 empty] | 前装饰板松动，按下自动唤醒 | NG批 | 功能 | 唤醒功能异常 |  | 袁松丽 |  | 1 | bar: 抽样数 to 小计
1289 | 230526-010 | 2023-05-26 | 5月 | 22 | lifeng | DD240086 | G100 | G100 | 高端黑 | 456 | 抽样数: 32; 不良数: 32; 判定: NG; 包装: 32; 小计: 32 | 135方棒，不适用工程70门厚*32 | NG批 | 配件 | 配件包 | 是 | 陈梦彦/袁松丽/孙雅平 |  | 32
1290 | 230526-011 | 2023-05-26 | 5月 | 22 | lifeng | DD239668 | P1-CT | P1-CT-MF | 高端黑 | 5 | 抽样数: 5; 判定: OK
1291 | 230527-001 | 2023-05-27 | 5月 | 22 | lifeng | DD238399 | G302 | G302 | 星夜金 | 49 | 抽样数: 8; 判定: OK; 小计: 0
1292 | 230527-002 | 2023-05-27 | 5月 | 22 | lifeng | DD240695 | G302 | G302 | 磨砂黑 | 79 | 抽样数: 8; 不良数: 3; 判定: NG; 装配: 3; 小计: 3 | 橡胶垫未贴紧粘包装袋*3 | NG批 | 装配 | 安装不到位 |  | 陈梦彦 |  |  | 3
1293 | 230527-003 | 2023-05-27 | 5月 | 22 | lifeng | DD240694 | G302 | G302 | 磨砂黑 | 254 | 抽样数: 32; 判定: OK; 小计: 0
1294 | 230527-004 | 2023-05-27 | 5月 | 22 | lifeng | DD239168 | E180 | E180 | 高端黑 | 118 | 抽样数: 8; 判定: OK; 小计: 0
1295 | 230527-005 | 2023-05-27 | 5月 | 22 | lifeng | DD240023 | V7 | V7 | 高端黑 | 394 | 抽样数: 32; 判定: OK; 小计: 0
1296 | 230527-006 | 2023-05-27 | 5月 | 22 | lifeng | DD239300 | G111 | G111 | 高端黑 | 150 | 抽样数: 8; 判定: OK; 小计: 0
1297 | 230527-007 | 2023-05-27 | 5月 | 22 | lifeng | DD239168 | E180 | E180 | 高端黑 | 117 | 抽样数: 8; 判定: OK; 小计: 0
1298 | 230527-008 | 2023-05-27 | 5月 | 22 | lifeng | DD240694 | G302 | G302 | 磨砂黑 | 100 | 抽样数: 8; 不良数: 1; 判定: NG; 装配: 1; 小计: 1 | 后手柄装饰板松动 | NG批 | 装配 | 部品松动/脱落 |  | 袁松丽 |  |  | 1
1299 | 230528-001 | 2023-05-28 | 5月 | 22 | fanghui | DD239894 | V6 | V6 | 磨砂黑 | 331 | 抽样数: 32; 不良数: 2; 判定: NG; 装配: 2; 小计: 2 | 前手柄松动*2 | NG批 | 装配 | 部品松动/脱落 |  | 孙雅平 |  |  | 2
1300 | 230528-002 | 2023-05-28 | 5月 | 22 | lifeng | DD240023 | V7 | V7 | 高端黑 | 663 | 抽样数: 32; 不良数: 2; 判定: NG; 性能: 2; 小计: 2 | 蓝牙连接不上*2 | NG批 | 功能 | APP无法绑定 |  | 陈梦彦/袁松丽 |  | 2
1301 | 230528-003 | 2023-05-28 | 5月 | 22 | lifeng | DD240694 | G302 | G302 | 磨砂黑 | 119 | 抽样数: 8; 不良数: 1; 判定: NG; 装配: 1; 小计: 1 | 前面板后盖板压线 | NG批 | 装配 | 布线压线 |  | 陈梦彦 |  | 1
1302 | 230528-004 | 2023-05-28 | 5月 | 22 | lifeng | DD240695 | G302 | G302 | 磨砂黑 | 70 | 抽样数: 8; 不良数: 2; 判定: NG; 装配: 2; 小计: 2 | 前面板后盖板压线*2 | NG批 | 装配 | 布线压线 |  | 袁松丽 |  | 2
1303 | 230528-005 | 2023-05-28 | 5月 | 22 | lifeng | DD238721 | G100 | G100 | 高端黑 | 22 | 抽样数: 8; 判定: OK; 小计: 0
1304 | 230528-006 | 2023-05-28 | 5月 | 22 | lifeng | DD049540 | G112 | G112-2 | 高端黑 | 51 | 抽样数: 8; 判定: OK; 小计: 0
1305 | 230528-007 | 2023-05-28 | 5月 | 22 | lifeng | DD239839 | G100 | G100 | 磨砂黑 | 120 | 抽样数: 8; 判定: OK; 小计: 0
1306 | 230528-008 | 2023-05-28 | 5月 | 22 | lifeng | DD240214 | G100 | G100 | 咖啡金 | 597 | 抽样数: 32; 判定: OK; 小计: 0
1307 | 230528-009 | 2023-05-28 | 5月 | 22 | lifeng | DD239739 | G111 | G111 | 星夜金 | 339 | 抽样数: 32; 不良数: 1; 判定: OK; 包装: 1; 小计: 1 | 非通用配件包 | OK批 | 配件 | 配件包 |  | 袁松丽 |  |  | 1
1308 | 230528-010 | 2023-05-28 | 5月 | 22 | lifeng | DD240459 | G100 | G100 | 星夜金 | 707 | 抽样数: 32; 不良数: 3; 判定: NG; 装配: 3 | 电池盒盖卡不住*3 | NG批 | 装配 | 部品松动/脱落 |  | 陈梦彦/袁松丽 |  | 3
1309 | 230529-001 | 2023-05-29 | 5月 | 22 | lifeng | DD241222 | G100 | G100 | 星夜金 | 484 | 抽样数: 32; 不良数: 2; 判定: NG; 性能: 1; 小计: 1 | 体验模式指纹开不了门 | NG批 | 功能 | 指纹头问题 |  | 陈梦彦 |  | 1
1310 | 230529-001 | 2023-05-29 | 5月 | 22 | lifeng | DD241222 | G100 | G100 | 星夜金 | [11 empty] | 电池盒盖划伤 | NG批 | 外观 | 划伤/掉漆 |  | 陈梦彦 |  |  | 1 | bar: 抽样数 to 小计
1311 | 230529-002 | 2023-05-29 | 5月 | 22 | lifeng | DD239839 | G100 | G100 | 高端黑 | 120 | 抽样数: 8; 不良数: 1; 判定: NG; 性能: 1; 小计: 1 | 指纹正确不开门 | NG批 | 功能 | 指纹头问题 |  | 孙雅平 |  | 1
1312 | 230529-003 | 2023-05-29 | 5月 | 22 | lifeng | DD240495 | G100 | G100 | 星夜金 | 470 | 抽样数: 32; 不良数: 1; 判定: NG; 性能: 1; 小计: 1 | 不通电 | NG批 | 功能 | 不通电 |  | 孙雅平 |  | 1
1313 | 230529-004 | 2023-05-29 | 5月 | 22 | lifeng | DD240692 | E16 | E16 | 高端黑 | 353 | 抽样数: 32; 判定: OK; 小计: 0
1314 | 230529-005 | 2023-05-29 | 5月 | 22 | lifeng | DD240023 | V7 | V7 | 高端黑 | 120 | 抽样数: 8; 判定: OK; 小计: 0
1315 | 230529-006 | 2023-05-29 | 5月 | 22 | lifeng | DD240023 | V7 | V7 | 高端黑 | 368 | 抽样数: 32; 不良数: 1; 判定: OK; 外观: 1; 小计: 1 | 电源线破损 | OK批 | 外观 | 变形/破损 |  | 杨美芳 |  |  | 1
1316 | 230529-007 | 2023-05-29 | 5月 | 22 | lifeng | DD239909 | G302 | G302假锁 | 高端黑 | 2 | 抽样数: 2; 判定: OK; 小计: 0
1317 | 230529-008 | 2023-05-29 | 5月 | 22 | lifeng | DD238399 | G302 | G302 | 星夜金 | 1 | 抽样数: 1; 判定: OK; 小计: 0
1318 | 230529-009 | 2023-05-29 | 5月 | 22 | lifeng | DD240214 | G100 | G100 | 咖啡金 | 192 | 抽样数: 32; 判定: OK; 小计: 0
1319 | 230529-010 | 2023-05-29 | 5月 | 22 | manshen | DD240259 | Q3MPRO | Q3MPRO | 高端黑 | 960 | 抽样数: 32; 不良数: 1; 判定: OK; 外观: 1; 小计: 1 | 前面板橡胶垫多料 | OK批 | 外观 | 多、缺料 |  | 孙君亚 |  |  | 1
1320 | 230529-011 | 2023-05-29 | 5月 | 22 | manshen | DD240260 | Q3MPRO | Q3MPRO | 高端黑 | 1050 | 抽样数: 32; 判定: OK
1321 | 230530-001 | 2023-05-30 | 5月 | 22 | fanghui | DD240246 | V5P | V5P-1 | 磨砂黑 | 462 | 抽样数: 32; 判定: OK; 小计: 0
1322 | 230530-002 | 2023-05-30 | 5月 | 22 | manshen | DD240261 | Q3MPRO | Q3MPRO | 高端黑 | 1084 | 抽样数: 32; 不良数: 1; 判定: OK; 外观: 1; 小计: 1 | 锁后屏喷漆未喷到位 | OK批 | 外观 | 色差/异色 |  | 孙雅平 |  |  | 1
1323 | 230530-003 | 2023-05-30 | 5月 | 22 | lifeng | DD238839 | G100 | G100 | 磨砂黑 | 40 | 抽样数: 8; 判定: OK; 小计: 0
1324 | 230530-004 | 2023-05-30 | 5月 | 22 | lifeng | DD238839 | G100 | G100 | 磨砂黑 | 133 | 抽样数: 8; 判定: OK; 小计: 0
1325 | 230530-005 | 2023-05-30 | 5月 | 22 | lifeng | DD240086 | G100 | G100 | 磨砂黑 | 233 | 抽样数: 32; 判定: OK; 小计: 0
1326 | 230530-006 | 2023-05-30 | 5月 | 22 | lifeng | DD240694 | G302 | G302 | 高端黑 | 80 | 抽样数: 8; 判定: OK; 小计: 0
1327 | 230530-007 | 2023-05-30 | 5月 | 22 | lifeng | DD240694 | G302 | G302 | 高端黑 | 120 | 抽样数: 8; 判定: OK; 小计: 0
1328 | 230530-008 | 2023-05-30 | 5月 | 22 | lifeng | DD240694 | G302 | G302 | 高端黑 | 116 | 抽样数: 8; 判定: OK; 小计: 0
1329 | 230530-009 | 2023-05-30 | 5月 | 22 | lifeng | DD239300 | G111 | G111 | 高端黑 | 1 | 抽样数: 1; 判定: OK; 小计: 0
1330 | 230530-010 | 2023-05-30 | 5月 | 22 | manshen | DD240260 | Q3MPRO | Q3MPRO | 高端黑 | 1056 | 抽样数: 32; 不良数: 3; 判定: OK; 外观: 1; 小计: 1 | 纸箱破损，前面板划伤 | OK批 | 外观 | 划伤/掉漆 |  | 王夏磊 |  |  | 1
1331 | 230530-010 | 2023-05-30 | 5月 | 22 | manshen | DD240260 | Q3MPRO | Q3MPRO | 高端黑 | [11 empty] | 镜片划伤，漏贴镜片膜，前面板掉漆 | OK批 | 外观 | 划伤/掉漆 |  | 孙君亚 |  |  | 1 | bar: 外观; 小计
1332 | 230530-010 | 2023-05-30 | 5月 | 22 | manshen | DD240260 | Q3MPRO | Q3MPRO | 高端黑 | [11 empty] | 手柄划伤 | OK批 | 外观 | 划伤/掉漆 |  | 孙君亚 |  |  | 1 | bar: 抽样数 to 小计
1333 | 230530-011 | 2023-05-30 | 5月 | 22 | manshen | DD239171 | Q3MPRO | Q3MPRO | 高端黑 | 1056 | 抽样数: 32; 不良数: 4; 判定: OK; 外观: 1; 小计: 1 | 前面板透光 | OK批 | 外观 | 其他 |  | 孙君亚 |  |  | 1
1334 | 230530-011 | 2023-05-30 | 5月 | 22 | manshen | DD239171 | Q3MPRO | Q3MPRO | 高端黑 | [11 empty] | 多放一个防撞垫 | OK批 | 低错 | 其他 |  | 王夏磊 |  |  | 1 | bar: 抽样数 to 小计
1335 | 230530-011 | 2023-05-30 | 5月 | 22 | manshen | DD239171 | Q3MPRO | Q3MPRO | 高端黑 | [11 empty] | 后面板向上推动标签移位，按门铃闪屏 | OK批 | 功能 | 锁后屏问题 |  | 孙君亚 |  | 1 | bar: 性能; 小计
1336 | 230530-011 | 2023-05-30 | 5月 | 22 | manshen | DD239171 | Q3MPRO | Q3MPRO | 高端黑 | [11 empty] | 按门铃闪屏 | OK批 | 功能 | 锁后屏问题 |  | 王夏磊 |  | 1 | bar: 抽样数 to 小计
1337 | 230530-012 | 2023-05-30 | 5月 | 22 | manshen | DD240259（多工单） | Q3MPRO | Q3MPRO | 高端黑 | 1429 | 抽样数: 32; 不良数: 2; 判定: OK; 外观: 1; 小计: 1 | 前面板起皮 | OK批 | 外观 | 起翘/鼓包 |  | 孙君亚 |  |  | 1
1338 | 230530-012 | 2023-05-30 | 5月 | 22 | manshen | DD240259（多工单） | Q3MPRO | Q3MPRO | 高端黑 | [11 empty] | 一箱内封口贴不一致 | OK批 | 外观 | 其他 |  | 王夏磊 |  |  | 1 | bar: 抽样数 to 小计
1339 | 230531-001 | 2023-05-31 | 5月 | 22 | lifeng | DD241222 | G100 | G100 | 星夜金 | 281 | 抽样数: 32; 判定: OK; 小计: 0
1340 | 230531-002 | 2023-05-31 | 5月 | 22 | lifeng | DD240023 | V7 | V7 | 高端黑 | 237 | 抽样数: 32; 判定: OK; 小计: 0
1341 | 230531-003 | 2023-05-31 | 5月 | 22 | lifeng | DD239896 | G100 | G100 | 高端黑 | 119 | 抽样数: 8; 判定: OK; 小计: 0
1342 | 230531-004 | 2023-05-31 | 5月 | 22 | lifeng | DD241196 | E16 | E16 | 高端黑 | 471 | 抽样数: 32; 判定: OK; 小计: 0
1343 | 230531-005 | 2023-05-31 | 5月 | 22 | lifeng | DD240086 | G100 | G100 | 高端黑 | 456 | 抽样数: 32; 判定: OK; 小计: 0
1344 | 230531-006 | 2023-05-31 | 5月 | 22 | lifeng | DD239839 | G100 | G100 | 高端黑 | 305 | 抽样数: 32; 不良数: 1; 判定: OK; 外观: 1; 小计: 1 | 前手柄掉漆 | OK批 | 外观 | 划伤/掉漆 |  | 臧爱丽 |  |  | 1
1345 | 230531-007 | 2023-05-31 | 5月 | 22 | lifeng | DD240214 | G100 | G100 | 咖啡金 | 308 | 抽样数: 32; 判定: OK; 小计: 0
1346 | 230531-008 | 2023-05-31 | 5月 | 22 | manshen | DD240262 | Q3MPRO | Q3MPRO | 高端黑 | 1866 | 抽样数: 50; 不良数: 4; 判定: OK; 性能: 3; 小计: 3 | 按数字按键门铃误触发*3 | OK批 | 功能 | 触摸按键问题 |  | 孙雅平/陈梦彦 |  | 3
1347 | 230531-008 | 2023-05-31 | 5月 | 22 | manshen | DD240262 | Q3MPRO | Q3MPRO | 高端黑 | [11 empty] | 摄像头外壳掉漆 | OK批 | 外观 | 划伤/掉漆 |  | 袁松丽 |  |  | 1 | bar: 外观; 小计
1348 | 230531-009 | 2023-05-31 | 5月 | 22 | manshen | DD240262 | Q3MPRO | Q3MPRO | 高端黑 | 1618 | 抽样数: 70; 不良数: 4; 判定: OK; 性能: 1; 小计: 1 | 门铃误触发 | OK批 | 功能 | 触摸按键问题 |  | 袁松丽 |  | 1
1349 | 230531-009 | 2023-05-31 | 5月 | 22 | manshen | DD240262 | Q3MPRO | Q3MPRO | 高端黑 | [11 empty] | 漏贴双击标签 | OK批 | 低错 | 标识错漏 |  | 陈梦彦 |  | 1 | bar: 低错; 小计
1350 | 230531-009 | 2023-05-31 | 5月 | 22 | manshen | DD240262 | Q3MPRO | Q3MPRO | 高端黑 | [11 empty] | 漏打螺丝 | OK批 | 低错 | 漏打螺丝 |  | 孙雅平 |  | 1 | bar: 抽样数 to 小计
1351 | 230531-009 | 2023-05-31 | 5月 | 22 | manshen | DD240262 | Q3MPRO | Q3MPRO | 高端黑 | [11 empty] | 纸箱破损 | OK批 | 外观 | 变形/破损 |  | 刘寒双 |  |  | 1 | bar: 外观; 小计
1352 | 230531-010 | 2023-05-31 | 5月 | 22 | manshen | DD240259 | Q3MPRO | Q3MPRO | 高端黑 | 157 | 抽样数: 6; 判定: OK; 小计: 0
1353 | 230531-011 | 2023-05-31 | 5月 | 22 | manshen | DD240260 | Q3MPRO | Q3MPRO | 高端黑 | 348 | 抽样数: 13; 判定: OK; 小计: 0
1354 | 230531-012 | 2023-05-31 | 5月 | 22 | manshen | DD240264 | Q3MPRO | Q3MPRO | 高端黑 | 1896 | 抽样数: 20; 不良数: 2; 判定: OK; 性能: 1; 小计: 1 | 锁后屏闪屏 | OK批 | 功能 | 锁后屏问题 |  | 陈梦彦 |  | 1
1355 | 230531-012 | 2023-05-31 | 5月 | 22 | manshen | DD240264 | Q3MPRO | Q3MPRO | 高端黑 | [11 empty] | 旋钮掉漆 | OK批 | 外观 | 划伤/掉漆 |  | 孙雅平 |  |  | 1 | bar: 外观; 小计
1356 | 230601-001 | 2023-06-01 | 6月 | 22 | lifeng | DD239532 | G105 | G105-ST-09 | 星夜金 | 17 | 抽样数: 8; 判定: OK
1357 | 230601-002 | 2023-06-01 | 6月 | 22 | lifeng | DD049540 | G112 | G112-2 | 高端黑 | 7 | 抽样数: 7; 判定: OK
1358 | 230601-003 | 2023-06-01 | 6月 | 22 | lifeng | DD240459 | G100 | G100 | 星夜金 | 933 | 抽样数: 32; 不良数: 32; 判定: NG; 低错: 32; 小计: 32 | 前手柄无法换向，说明书放错 | NG批 | 低错 | 包装错漏 | 是 | 孙雅平/刘寒双 |  | 32
1359 | 230601-004 | 2023-06-01 | 6月 | 22 | lifeng | DD240214 | G100 | G100 | 咖啡金 | 515 | 抽样数: 32; 不良数: 32; 判定: NG; 低错: 32; 小计: 32 | 猫眼拨块卡不住 说明书放错 | NG批 | 低错 | 包装错漏 | 是 | 陈梦彦/袁松丽 |  | 32
1360 | 230602-001 | 2023-06-02 | 6月 | 23 | lifeng | DD240609 | G105 | G105-ST-09 | 星夜金 | 4 | 抽样数: 4; 不良数: 4; 判定: NG; 低错: 4; 小计: 4 | 说明书放错 | NG批 | 低错 | 包装错漏 |  | 陈梦彦 |  | 4
1361 | 230602-002 | 2023-06-02 | 6月 | 23 | lifeng | DD241196 | E16 | E16 | 高端黑 | 172 | 抽样数: 32; 不良数: 32; 判定: NG; 低错: 32; 小计: 32 | 后面板侧面油漆不匀 说明书放错 | NG批 | 低错 | 包装错漏 | 是 | 陈梦彦/袁松丽 |  | 32
1362 | 230602-003 | 2023-06-02 | 6月 | 23 | lifeng | DD240023 | V7 | V7 | 高端黑 | 654 | 抽样数: 32; 不良数: 1; 判定: NG; 性能: 1; 小计: 1 | 开门电机不工作 | NG批 | 功能 | 电机问题 |  | 陈梦彦/袁松丽 |  | 1
1363 | 230602-004 | 2023-06-02 | 6月 | 23 | lifeng | DD241351 | G100 | G100 | 高端黑 | 617 | 抽样数: 32; 不良数: 1; 判定: OK; 外观: 1; 小计: 1 | 前装饰板发白 | OK批 | 外观 | 色差/异色 |  | 刘家先 |  |  | 1
1364 | 230602-005 | 2023-06-02 | 6月 | 23 | lifeng | DD240023 | V7 | V7 | 高端黑 | 40 | 抽样数: 8; 判定: OK; 小计: 0
1365 | 230602-006 | 2023-06-02 | 6月 | 23 | lifeng | DD049545 | V7 | V7-3 | 高端黑 | 1 | 抽样数: 1; 判定: OK; 小计: 0
1366 | 230602-007 | 2023-06-02 | 6月 | 23 | lifeng | DD240086 | G100 | G100 | 高端黑 | 1 | 抽样数: 1; 判定: OK; 小计: 0
1367 | 230602-008 | 2023-06-02 | 6月 | 23 | lifeng | DD238329 | G111 | G111 | 星夜金 | 2 | 抽样数: 2; 判定: OK; 小计: 0
1368 | 230602-009 | 2023-06-02 | 6月 | 23 | lifeng | DD240004 | G100 | G100 | 高端黑 | 676 | 抽样数: 32; 不良数: 32; 判定: NG; 装配: 1; 小计: 1 | 前手柄换向勾线，后面板掉漆 | NG批 | 装配 | 安装不到位 |  | 陈梦彦 |  | 1
1369 | 230602-009 | 2023-06-02 | 6月 | 23 | lifeng | DD240004 | G100 | G100 | 高端黑 | [11 empty] | 前手柄换向勾线， | NG批 | 装配 | 安装不到位 |  | 陈梦彦 |  | 1 | bar: 装配; 小计
1370 | 230602-009 | 2023-06-02 | 6月 | 23 | lifeng | DD240004 | G100 | G100 | 高端黑 |  | 低错: 30; 小计: 30 | 前手柄掉漆，说明书放错 | NG批 | 低错 | 包装错漏 | 是 | 孙雅平 |  | 30
1371 | 230603-001 | 2023-06-03 | 6月 | 24 | fanghui | DD239894 | V6 | V6 | 磨砂黑 | 31 | 抽样数: 8; 判定: OK; 小计: 0
1372 | 230603-002 | 2023-06-03 | 6月 | 24 | fanghui | DD240246 | V5P | V5P-1 | 磨砂黑 | 388 | 抽样数: 32; 不良数: 3; 判定: NG; 包装: 3; 小计: 3 | 提手断 | NG批 | 配件 | 纸箱不良 |  | 孙雅平/刘寒双 |  |  | 3
1373 | 230603-003 | 2023-06-03 | 6月 | 24 | lifeng | DD240459 | G100 | G100 | 星夜金 | 187 | 抽样数: 32; 判定: OK; 小计: 0
1374 | 230603-004 | 2023-06-03 | 6月 | 24 | lifeng | DD240023 | V7 | V7 | 高端黑 | 60 | 抽样数: 8; 判定: OK; 小计: 0
1375 | 230603-005 | 2023-06-03 | 6月 | 24 | lifeng | DD240893 | G100 | G100 | 咖啡金 | 102 | 抽样数: 8; 不良数: 1; 判定: NG; 低错: 1; 小计: 1 | 漏放IC卡 | NG批 | 低错 | 部品错漏 |  | 陈梦彦 |  | 1
1376 | 230603-006 | 2023-06-03 | 6月 | 24 | manshen | DD240264 | Q3MPRO | Q3MPRO | 高端黑 | 2700 | 抽样数: 125; 不良数: 3; 判定: OK; 包装: 2; 小计: 2 | 纸箱破损 | OK批 | 配件 | 纸箱不良 |  | 赵玉溶/孙君亚 |  |  | 2
1377 | 230603-007 | 2023-06-03 | 6月 | 24 | manshen | DD240264 | Q3MPRO | Q3MPRO | 高端黑 | [11 empty] | 前面板侧面掉漆 | OK批 | 外观 | 划伤/掉漆 |  | 沈志丽 |  |  | 1 | bar: 外观; 小计
1378 | 230604-001 | 2023-06-04 | 6月 | 24 | manshen | DD240266 | Q3MPRO | Q3MPRO | 高端黑 | 1716 | 抽样数: 125; 不良数: 1; 判定: OK; 外观: 1; 小计: 1 | 补光灯有异物 | OK批 | 外观 | 异物 |  | 袁松丽 |  |  | 1
1379 | 230604-002 | 2023-06-04 | 6月 | 24 | manshen | DD240266 | Q3MPRO | Q3MPRO | 高端黑 | 1080 | 抽样数: 80; 不良数: 1; 判定: OK; 外观: 1; 小计: 1 | 前面板凹坑 | OK批 | 外观 | 砂孔/凹坑 |  | 陈梦彦 |  |  | 1
1380 | 230604-003 | 2023-06-04 | 6月 | 24 | lifeng | DD241504多工单 | E16 | E16 | 高端黑 | 324 | 抽样数: 32; 不良数: 1; 判定: OK; 包装: 1; 小计: 1 | 纸箱破损 | OK批 | 配件 | 纸箱不良 |  | 陈梦彦 |  |  | 1
1381 | 230604-004 | 2023-06-04 | 6月 | 24 | fanghui | DD239894 | V6 | V6 | 磨砂黑 | 324 | 抽样数: 32; 不良数: 1; 判定: OK; 包装: 1; 小计: 1 | 纸箱提手断，泡沫箱破损 | OK批 | 配件 | 纸箱不良 |  | 袁松丽 |  |  | 1
1382 | 230605-001 | 2023-06-05 | 6月 | 24 | lifeng | DD239668 | P1-CT | P1-CT-MF | 高端黑 | 6 | 抽样数: 6; 判定: OK; 小计: 0
1383 | 230605-002 | 2023-06-05 | 6月 | 24 | lifeng | DD240893 | G100 | G100 | 咖啡金 | 513 | 抽样数: 32; 不良数: 1; 判定: OK; 外观: 1; 小计: 1 | 前手柄压痕 | OK批 | 外观 | 砂孔/凹坑 |  | 陈梦彦 |  |  | 1
1384 | 230605-003 | 2023-06-05 | 6月 | 24 | lifeng | DD240025 | P1-CT | P1-CT | 高端黑 | 392 | 抽样数: 32; 判定: OK; 小计: 0
1385 | 230605-004 | 2023-06-05 | 6月 | 24 | manshen | DD240267 | Q3MPRO | Q3MPRO | 高端黑 | 756 | 抽样数: 80; 不良数: 1; 判定: OK; 外观: 1; 小计: 1 | 前面板凹坑 | OK批 | 外观 | 砂孔/凹坑 |  | 袁松丽 |  |  | 1
1386 | 230606-001 | 2023-06-06 | 6月 | 23 | lifeng | DD241652 | P1-CT | P1-CT-MF | 高端黑 | 528 | 抽样数: 80; 判定: OK; 小计: 0
1387 | 230606-002 | 2023-06-06 | 6月 | 23 | lifeng | DD241196 | E16 | E16 | 高端黑 | 171 | 抽样数: 32; 不良数: 1; 判定: OK; 包装: 1; 小计: 1 | 钥匙开门时好时坏 | OK批 | 配件 | 钥匙 |  | 陈梦彦 |  |  | 1 |  | 返工品 | 说明书放错
1388 | 230606-003 | 2023-06-06 | 6月 | 23 | lifeng | DD241504 | E16 | E16 | 高端黑 | 724 | 抽样数: 32; 不良数: 2; 判定: NG; 包装: 1; 小计: 1 | 纸箱破损 | NG批 | 配件 | 纸箱不良 |  | 刘寒双 |  |  | 1
1389 | 230606-003 | 2023-06-06 | 6月 | 23 | lifeng | DD241504 | E16 | E16 | 高端黑 | [11 empty] | 后手柄缺料 | NG批 | 外观 | 多、缺料 |  | 陈梦彦 |  |  | 1 | bar: 外观; 小计
1390 | 230606-004 | 2023-06-06 | 6月 | 23 | lifeng | DD240893 | G100 | G100 | 咖啡金 | 102 | 抽样数: 8; 判定: OK; 小计: 0 | [10 empty] | 返工品 | 说明书放错， 换向勾线
1391 | 230606-005 | 2023-06-06 | 6月 | 23 | lifeng | DD241351 | G100 | G100 | 高端黑 | 672 | 抽样数: 32; 判定: OK; 小计: 0 | [10 empty] | 返工品 | 说明书放错， 换向勾线
1392 | 230606-006 | 2023-06-06 | 6月 | 23 | lifeng | DD239076 | G100 | G100 | 星夜金 | 552 | 抽样数: 32; 判定: OK; 小计: 0 | [10 empty] | 返工品 | 说明书放错， 换向勾线
1393 | 230606-007 | 2023-06-06 | 6月 | 23 | lifeng | DD240693 | G100 | G100 | 星夜金 | 989 | 抽样数: 32; 判定: OK; 小计: 0 | [10 empty] | 返工品 | 说明书放错， 换向勾线
1394 | 230606-008 | 2023-06-06 | 6月 | 23 | lifeng | DD240023 | V7 | V7 | 高端黑 | 256 | 抽样数: 32; 判定: OK; 小计: 0
1395 | 230606-009 | 2023-06-06 | 6月 | 23 | lifeng | DD240609 | G105 | G105-ST-09 | 星夜金 | 4 | 抽样数: 4; 判定: OK
1396 | 230607-001 | 2023-06-07 | 6月 | 23 | lifeng | DD239250 | G100 | G100 | 磨砂黑 | 136 | 抽样数: 8; 判定: OK; 小计: 0
1397 | 230607-002 | 2023-06-07 | 6月 | 23 | lifeng | DD241351 | G100 | G100 | 磨砂黑 | 50 | 抽样数: 8; 判定: OK; 小计: 0
1398 | 230607-003 | 2023-06-07 | 6月 | 23 | lifeng | DD240025 | P1-CT | P1-CT | 高端黑 | 84 | 抽样数: 8; 判定: OK; 小计: 0
1399 | 230607-004 | 2023-06-07 | 6月 | 23 | lifeng | DD049545 | V7 | V7-3 | 高端黑 | 92 | 抽样数: 8; 不良数: 8; 判定: NG; 外观: 8; 小计: 8 | 前装饰板大面积软划伤 | NG批 | 外观 | 划伤/掉漆 | 是 | 陈梦彦 |  |  | 8
1400 | 230607-005 | 2023-06-07 | 6月 | 23 | lifeng | DD240023 | V7 | V7 | 高端黑 | 651 | 抽样数: 32; 判定: OK; 小计: 0
1401 | 230607-006 | 2023-06-07 | 6月 | 23 | lifeng | DD241242 | P1-CT | P1-CT-MF | 高端黑 | 700 | 抽样数: 80; 判定: OK; 小计: 0
1402 | 230607-007 | 2023-06-07 | 6月 | 23 | fanghui | DD240248 | S5 | S5 | 高端黑 | 462 | 抽样数: 32; 不良数: 2; 判定: NG; 性能: 1; 小计: 1 | 指纹正确不开门 | NG批 | 功能 | 开门异常 |  | 陈梦彦 |  | 1
1403 | 230607-007 | 2023-06-07 | 6月 | 23 | fanghui | DD240248 | S5 | S5 | 高端黑 | [11 empty] | 电池盒盖缺料 | NG批 | 外观 | 多、缺料 |  | 孙雅平 |  |  | 1 | bar: 外观; 小计
1404 | 230607-008 | 2023-06-07 | 6月 | 23 | manshen | DD240267 | Q3MPRO | Q3MPRO | 高端黑 | 864 | 抽样数: 80; 不良数: 3; 判定: OK; 低错: 1; 小计: 1 | 漏贴向上推动标签 | OK批 | 低错 | 标识错漏 |  | 陈梦彦 |  | 1
1405 | 230607-008 | 2023-06-07 | 6月 | 23 | manshen | DD240267 | Q3MPRO | Q3MPRO | 高端黑 | [11 empty] | 前装饰板划伤 | OK批 | 外观 | 划伤/掉漆 |  | 陈梦彦 |  |  | 1 | bar: 外观; 小计
1406 | 230607-008 | 2023-06-07 | 6月 | 23 | manshen | DD240267 | Q3MPRO | Q3MPRO | 高端黑 | [11 empty] | 纸箱破损 | OK批 | 配件 | 纸箱不良 |  | 刘寒双 |  |  | 1 | bar: 包装; 小计
1407 | 230608-001 | 2023-06-08 | 6月 | 23 | fanghui | DD240246 | V5P | V5P-1 | 磨砂黑 | 387 | 抽样数: 32; 判定: OK; 小计: 0
1408 | 230608-002 | 2023-06-08 | 6月 | 23 | lifeng | DD240214 | G100 | G100 | 咖啡金 | 11 | 抽样数: 8; 判定: OK; 小计: 0
1409 | 230608-003 | 2023-06-08 | 6月 | 23 | lifeng | DD240025 | P1-CT | P1-CT | 高端黑 | 667 | 抽样数: 32; 判定: OK; 小计: 0
1410 | 230608-004 | 2023-06-08 | 6月 | 23 | lifeng | DD241242 | P1-CT | P1-CT | 高端黑 | 877 | 抽样数: 80; 不良数: 1; 判定: OK; 外观: 1; 小计: 1 | 前面板有小凹坑 | OK批 | 外观 | 砂孔/凹坑 |  | 刘寒双 |  |  | 1
1411 | 230608-005 | 2023-06-08 | 6月 | 23 | manshen | DD240268 | Q3MPRO | Q3MPRO | 高端黑 | 1728 | 抽样数: 125; 不良数: 2; 判定: OK; 外观: 1; 小计: 1 | 后面板锁门键丝印不良 | OK批 | 外观 | 丝印不良 |  | 杨美芳 |  |  | 1
1412 | 230608-005 | 2023-06-08 | 6月 | 23 | manshen | DD240268 | Q3MPRO | Q3MPRO | 高端黑 | [11 empty] | 前面板锁门键有阴影 | OK批 | 外观 | 显示不完整 |  | 刘家先 |  |  | 1 | bar: 外观; 小计
1413 | 230608-006 | 2023-06-08 | 6月 | 23 | manshen | DD240907 | Q3MPRO | Q3MPRO | 高端黑 | 6 | 抽样数: 6; 判定: OK
1414 | 230609-001 | 2023-06-09 | 6月 | 24 | lifeng | DD241504 | E16 | E16 | 高端黑 | 718 | 抽样数: 32; 判定: OK; 小计: 0
1415 | 230609-002 | 2023-06-09 | 6月 | 24 | lifeng | DD240004 | G100 | G100 | 高端黑 | 10 | 抽样数: 10; 不良数: 1; 判定: NG; 低错: 1; 小计: 1 | 漏装防撬帽 | NG批 | 低错 | 部品错漏 |  | 陈梦彦 |  | 1
1416 | 230609-003 | 2023-06-09 | 6月 | 24 | lifeng | DD048693 | P1-CM | P1-CM | 高端黑 | 22 | 抽样数: 8; 不良数: 8; 判定: NG; 外观: 8; 小计: 8 | 电池盒盖有印痕 | NG批 | 外观 | 抛光不良 | 是 | 陈梦彦 |  |  | 8
1417 | 230609-004 | 2023-06-09 | 6月 | 24 | lifeng | DD049469 | P1-CT | P1-CT | 高端黑 | 46 | 抽样数: 5; 不良数: 5; 判定: NG; 外观: 5; 小计: 5 | 电池盒盖有印痕 | NG批 | 外观 | 抛光不良 | 是 | 孙雅平 |  |  | 5
1418 | 230609-005 | 2023-06-09 | 6月 | 24 | lifeng | DD241242 | P1-CT | P1-CT | 高端黑 | 189 | 抽样数: 8; 不良数: 8; 判定: NG; 外观: 8; 小计: 8 | 电池盒盖有印痕 | NG批 | 外观 | 抛光不良 | 是 | 袁松丽 |  |  | 8
1419 | 230609-006 | 2023-06-09 | 6月 | 24 | lifeng | DD241504 | E16 | E16 | 高端黑 | 725 | 抽样数: 32; 不良数: 2; 判定: NG; 性能: 2; 小计: 2 | 卡不易录入 | NG批 | 功能 | 其他 |  | 陈梦彦 |  | 2
1420 | 230609-007 | 2023-06-09 | 6月 | 24 | lifeng | DD240695 | G302 | G302 | 高端黑 | 278 | 抽样数: 32; 不良数: 4; 判定: NG; 装配: 2; 小计: 2 | 装饰板脱落 | NG批 | 装配 | 部品松动/脱落 |  | 贾春梅 |  | 2
1421 | 230609-007 | 2023-06-09 | 6月 | 24 | lifeng | DD240695 | G302 | G302 | 高端黑 | [11 empty] | 前手柄松动 | NG批 | 装配 | 部品松动/脱落 |  | 贾春梅 |  |  | 1 | bar: 装配; 小计
1422 | 230609-007 | 2023-06-09 | 6月 | 24 | lifeng | DD240695 | G302 | G302 | 高端黑 | [11 empty] | 漏放开孔图，漏放泡棉 | NG批 | 低错 | 包装错漏 |  | 孙雅平 |  | 1 | bar: 低错; 小计
1423 | 230609-008 | 2023-06-09 | 6月 | 24 | lifeng | DD238721 | P1-CT | P1-CT | 高端黑 | 131 | 抽样数: 8; 不良数: 4; 判定: NG; 外观: 4; 小计: 4 | 电池盒盖有印痕 | NG批 | 外观 | 抛光不良 |  | 袁松丽 |  |  | 4
1424 | 230609-009 | 2023-06-09 | 6月 | 24 | lifeng | DD241652 | P1-CT | P1-CT-MF | 高端黑 | 12 | 抽样数: 8; 不良数: 8; 判定: NG; 外观: 8; 小计: 8 | 电池盒盖有印痕 | NG批 | 外观 | 抛光不良 | 是 | 贾春梅 |  |  | 8
1425 | 230609-010 | 2023-06-09 | 6月 | 24 | lifeng | DD241504 | E16 | E16 | 高端黑 | 492 | 抽样数: 32; 不良数: 1; 判定: NG; 性能: 1; 小计: 1 | 卡不易录入 | NG批 | 功能 | 其他 |  | 袁松丽 |  | 1
1426 | 230609-011 | 2023-06-09 | 6月 | 24 | lifeng | DD240459 | G100 | G100 | 星夜金 | 38 | 抽样数: 8; 判定: OK; 小计: 0
1427 | 230609-012 | 2023-06-09 | 6月 | 24 | manshen | DD240269 | Q3MPRO | Q3MPRO | 高端黑 | 1403 | 抽样数: 125; 不良数: 5; 判定: OK; 性能: 1; 小计: 1 | 锁后屏开关时好时坏 | OK批 | 功能 | 锁后屏问题 |  | 韦海英 |  | 1
1428 | 230609-012 | 2023-06-09 | 6月 | 24 | manshen | DD240269 | Q3MPRO | Q3MPRO | 高端黑 | [11 empty] | 设备抓拍图片漏白边，锁具动态日志图片点开后显示不全 | OK批 | 功能 | APP功能问题 |  | 赵玉溶 |  | 1 | bar: 性能; 小计
1429 | 230609-012 | 2023-06-09 | 6月 | 24 | manshen | DD240269 | Q3MPRO | Q3MPRO | 高端黑 | [11 empty] | 前面板 侧面有砂眼 | OK批 | 外观 | 砂孔/凹坑 |  | 韦海英 |  |  | 1 | bar: 外观; 小计
1430 | 230609-012 | 2023-06-09 | 6月 | 24 | manshen | DD240269 | Q3MPRO | Q3MPRO | 高端黑 | [11 empty] | 前面板掉漆 | OK批 | 外观 | 划伤/掉漆 |  | 贾春梅 |  |  | 1 | bar: 外观; 小计
1431 | 230609-012 | 2023-06-09 | 6月 | 24 | manshen | DD240269 | Q3MPRO | Q3MPRO | 高端黑 | [11 empty] | 外箱标签破损 | OK批 | 外观 | 变形/破损 |  | 刘家先 |  |  | 1 | bar: 外观; 小计
1432 | 230610-001 | 2023-06-10 | 6月 | 24 | fanghui | DD240248 | S5 | S5-1 | 磨砂黑 | 462 | 抽样数: 32; 判定: OK; 小计: 0
1433 | 230610-002 | 2023-06-10 | 6月 | 24 | manshen | DD240773 | Q3MPRO | Q3MPRO | 高端黑 | 1835 | 抽样数: 125; 不良数: 2; 判定: OK; 装配: 1; 小计: 1 | 分离屏压线 | OK批 | 装配 | 布线压线 |  | 陈梦彦 |  | 1
1434 | 230610-002 | 2023-06-10 | 6月 | 24 | manshen | DD240773 | Q3MPRO | Q3MPRO | 高端黑 | [11 empty] | 分离屏按门铃闪屏 | OK批 | 功能 | 锁后屏问题 |  | 孙雅平 |  | 1 | bar: 性能; 小计
1435 | 230611-001 | 2023-06-11 | 6月 | 24 | lifeng | DD241504 | E16 | E16 | 高端黑 | 700 | 抽样数: 32; 不良数: 2; 判定: OK; 外观: 1; 小计: 1 | 前面板侧面发白 | OK批 | 外观 | 色差/异色 |  | 孙雅平 |  |  | 1
1436 | 230611-001 | 2023-06-11 | 6月 | 24 | lifeng | DD241504 | E16 | E16 | 高端黑 | [11 empty] | 电池盒盖卡不住 | OK批 | 装配 | 部品松动/脱落 |  | 贾春梅 |  | 1 | bar: 装配; 小计
1437 | 230611-002 | 2023-06-11 | 6月 | 24 | lifeng | DD049520 | P1-CT | P1-CT | 高端黑 | 270 | 抽样数: 32; 不良数: 4; 判定: NG; 外观: 1; 小计: 1 | 后手柄凹坑 | NG批 | 外观 | 砂孔/凹坑 |  | 陈梦彦 |  |  | 1
1438 | 230611-002 | 2023-06-11 | 6月 | 24 | lifeng | DD049520 | P1-CT | P1-CT | 高端黑 | [11 empty] | 电源线破损 | NG批 | 外观 | 变形/破损 |  | 陈梦彦 |  |  | 1 | bar: 外观; 小计
1439 | 230611-002 | 2023-06-11 | 6月 | 24 | lifeng | DD049520 | P1-CT | P1-CT | 高端黑 | [11 empty] | 电机线接插口胶多 | NG批 | 外观 | 脏污/胶水残留 |  | 袁松丽 |  |  | 1 | bar: 外观; 小计
1440 | 230611-002 | 2023-06-11 | 6月 | 24 | lifeng | DD049520 | P1-CT | P1-CT | 高端黑 | [11 empty] | 防撬压不住 | NG批 | 功能 | 防撬报警异常 |  | 贾春梅 |  | 1 | bar: 性能; 小计
1441 | 230611-003 | 2023-06-11 | 6月 | 24 | lifeng | DD241504 | E16 | E16 | 高端黑 | 550 | 抽样数: 32; 判定: OK
1442 | 230612-001 | 2023-06-12 | 6月 | 24 | zhaochi | DD240461/239809 | G100 | G100-2 | 高端黑 | 466 | 抽样数: 50; 不良数: 20; 判定: NG; 外观: 1; 小计: 1 | 旋钮积漆 | NG批 | 外观 | 积漆/麻点 |  | 陈梦彦 |  |  | 1
1443 | 230612-001 | 2023-06-12 | 6月 | 24 | zhaochi | DD240461/239809 | G100 | G100-2 | 高端黑 |  | 外观: 2; 小计: 2 | 前面板喷漆不良*2 | NG批 | 外观 | 其他 |  | 陈梦彦 |  |  | 2
1444 | 230612-001 | 2023-06-12 | 6月 | 24 | zhaochi | DD240461/239809 | G100 | G100-2 | 高端黑 | [11 empty] | 电源线未固定 | NG批 | 装配 | 安装不到位 |  | 袁松丽 |  |  | 1 | bar: 装配; 小计
1445 | 230612-001 | 2023-06-12 | 6月 | 24 | zhaochi | DD240461/239809 | G100 | G100-2 | 高端黑 |  | 包装: 16; 小计: 16 | 配件包状态不一致*16 | NG批 | 配件 | 配件包 | 是 | 陈梦彦 |  | 16
1446 | 230612-002 | 2023-06-12 | 6月 | 24 | manshen | DD240773 | Q3MPRO | Q3MPRO | 高端黑 | 1582 | 抽样数: 125; 不良数: 2; 判定: OK; 外观: 1; 小计: 1 | 后面板开关键丝印不良 | OK批 | 外观 | 丝印不良 |  | 陈梦彦 |  |  | 1
1447 | 230612-002 | 2023-06-12 | 6月 | 24 | manshen | DD240773 | Q3MPRO | Q3MPRO | 高端黑 | [11 empty] | 前面板磕伤 | OK批 | 外观 | 划伤/掉漆 |  | 李光未 |  |  | 1 | bar: 外观; 小计
1448 | 230612-003 | 2023-06-12 | 6月 | 24 | manshen | DD241294 | G500 | G500 | 高端黑 | 150 | 抽样数: 20; 判定: OK; 小计: 0
1449 | 230612-004 | 2023-06-12 | 6月 | 24 | lifeng | DD240893 | G100 | G100 | 咖啡金 | 120 | 抽样数: 8; 判定: OK; 小计: 0
1450 | 230612-005 | 2023-06-12 | 6月 | 24 | lifeng | DD239149 | E16 | E16 | 高端黑 | 138 | 抽样数: 8; 判定: OK; 小计: 0
1451 | 230612-006 | 2023-06-12 | 6月 | 24 | lifeng | DD240695 | G302 | G302 | 磨砂黑 | 239 | 抽样数: 32; 不良数: 1; 判定: OK; 装配: 1; 小计: 1 | 后装饰板松动 | OK批 | 装配 | 部品松动/脱落 |  | 袁松丽 |  |  | 1
1452 | 230613-001 | 2023-06-13 | 6月 | 24 | manshen | DD240907 | Q3MPRO | Q3MPRO假锁 | 高端黑 | 44 | 抽样数: 8; 不良数: 2; 判定: NG; 包装: 1; 小计: 1 | 纸箱破损 | NG批 | 配件 | 纸箱不良 |  | 袁松丽 |  |  | 1
1453 | 230613-001 | 2023-06-13 | 6月 | 24 | manshen | DD240907 | Q3MPRO | Q3MPRO假锁 | 高端黑 | [11 empty] | 前装饰板鼓包 | NG批 | 外观 | 起翘/鼓包 |  | 袁松丽 |  |  | 1 | bar: 外观; 小计
1454 | 230613-002 | 2023-06-13 | 6月 | 24 | manshen | DD240774 | Q3MPRO | Q3MPRO | 高端黑 | 1515 | 抽样数: 125; 不良数: 4; 判定: OK; 性能: 1; 小计: 1 | 体验模式指纹不识别，清空后OK | OK批 | 功能 | 指纹头问题 |  | 陈梦彦 |  |  | 1
1455 | 230613-002 | 2023-06-13 | 6月 | 24 | manshen | DD240774 | Q3MPRO | Q3MPRO | 高端黑 | [11 empty] | 防撬压不住 | OK批 | 功能 | 防撬报警异常 |  | 袁松丽 |  | 1 | bar: 性能; 小计
1456 | 230613-002 | 2023-06-13 | 6月 | 24 | manshen | DD240774 | Q3MPRO | Q3MPRO | 高端黑 | [11 empty] | 外箱二维码破损 | OK批 | 外观 | 变形/破损 |  | 袁松丽 |  |  | 1 | bar: 外观; 小计
1457 | 230613-002 | 2023-06-13 | 6月 | 24 | manshen | DD240774 | Q3MPRO | Q3MPRO | 高端黑 | [11 empty] | 开锁键丝印不良 | OK批 | 外观 | 丝印不良 |  | 李光未 |  |  | 1 | bar: 外观; 小计
1458 | 230613-003 | 2023-06-13 | 6月 | 24 | zhaochi | DD240461 | G100 | G100-2 | 磨砂黑 | 602 | 抽样数: 80; 不良数: 28; 判定: NG; 性能: 1; 小计: 1 | 指纹头失效 | NG批 | 功能 | 指纹头问题 |  | 韦海英 |  | 1
1459 | 230613-003 | 2023-06-13 | 6月 | 24 | zhaochi | DD240461 | G100 | G100-2 | 磨砂黑 | [11 empty] | 前面板磕伤 | NG批 | 外观 | 划伤/掉漆 |  | 韦海英 |  |  | 1 | bar: 外观; 小计
1460 | 230613-003 | 2023-06-13 | 6月 | 24 | zhaochi | DD240461 | G100 | G100-2 | 磨砂黑 | [11 empty] | 前面板掉漆，猫眼拨块掉漆 | NG批 | 外观 | 划伤/掉漆 |  | 赵玉溶 |  |  | 1 | bar: 外观; 小计
1461 | 230613-003 | 2023-06-13 | 6月 | 24 | zhaochi | DD240461 | G100 | G100-2 | 磨砂黑 | [11 empty] | 后面板划伤，猫眼拨块掉漆 | NG批 | 外观 | 划伤/掉漆 |  | 赵玉溶 |  |  | 1 | bar: 外观; 小计
1462 | 230613-003 | 2023-06-13 | 6月 | 24 | zhaochi | DD240461 | G100 | G100-2 | 磨砂黑 | [11 empty] | 体验模式指纹无反应 | NG批 | 功能 | 指纹头问题 |  | 杨美芳 |  | 1 | bar: 性能; 小计
1463 | 230613-003 | 2023-06-13 | 6月 | 24 | zhaochi | DD240461 | G100 | G100-2 | 磨砂黑 | [11 empty] | 按键暗 | NG批 | 外观 | 其他 |  | 邓丽娜 |  |  | 1 | bar: 外观; 小计
1464 | 230613-003 | 2023-06-13 | 6月 | 24 | zhaochi | DD240461 | G100 | G100-2 | 磨砂黑 | [11 empty] | 后面板下端掉漆划伤 | NG批 | 外观 | 划伤/掉漆 |  | 覃利 |  |  | 1 | bar: 外观; 小计
1465 | 230613-003 | 2023-06-13 | 6月 | 24 | zhaochi | DD240461 | G100 | G100-2 | 磨砂黑 |  | 包装: 20; 小计: 20 | 69码有两种状态，配件包状态不一致 | NG批 | 配件 | 配件包 | 是 | 陈梦彦 |  | 20
1466 | 230613-004 | 2023-06-13 | 6月 | 24 | lifeng | DD241351 | G100 | G100 | 高端黑 | 302 | 抽样数: 32; 不良数: 2; 判定: NG; 外观: 1; 小计: 1 | 前面板划伤 | NG批 | 外观 | 划伤/掉漆 |  | 杨美芳 |  |  | 1
1467 | 230613-004 | 2023-06-13 | 6月 | 24 | lifeng | DD241351 | G100 | G100 | 高端黑 | [11 empty] | 电池盒盖划伤 | NG批 | 外观 | 划伤/掉漆 |  | 杨美芳 |  |  | 1 | bar: 外观; 小计
1468 | 230613-005 | 2023-06-13 | 6月 | 24 | lifeng | DD241242 | P1-CT | P1-CT-MF | 高端黑 | 201 | 抽样数: 32; 不良数: 1; 判定: OK; 外观: 1; 小计: 1 | 后面板掉漆 | OK批 | 外观 | 划伤/掉漆 |  | 孙雅平 |  |  | 1
1469 | 230613-006 | 2023-06-13 | 6月 | 24 | lifeng | DD240695 | G302 | G302 | 磨砂黑 | 239 | 抽样数: 32; 不良数: 1; 判定: OK; 装配: 1; 小计: 1 | 后装饰板松动 | OK批 | 装配 | 部品松动/脱落 |  | 袁松丽 |  |  | 1
1470 | 230613-007 | 2023-06-13 | 6月 | 24 | lifeng | DD240893 | G100 | G100 | 咖啡金 | 279 | 抽样数: 32; 判定: OK
1471 | 230614-001 | 2023-06-14 | 6月 | 24 | manshen | DD240776 | Q3MPRO | Q3MPRO | 高端黑 | 1080 | 抽样数: 80; 不良数: 1; 判定: OK; 装配: 1; 小计: 1 | 分离屏压线 | OK批 | 装配 | 布线压线 |  | 陈梦彦 |  | 1
1472 | 230614-002 | 2023-06-14 | 6月 | 24 | lifeng | DD241352 | G100 | G100 | 磨砂黑 | 288 | 抽样数: 32; 不良数: 1; 判定: OK; 装配: 1; 小计: 1 | 后装饰板未安装到位 | OK批 | 装配 | 安装不到位 |  | 陈梦彦 |  |  | 1
1473 | 230614-003 | 2023-06-14 | 6月 | 24 | lifeng | DD240893 | G100 | G100 | 咖啡金 | 400 | 抽样数: 32; 不良数: 1; 判定: OK; 外观: 1; 小计: 1 | 后面板划伤，尘丝 | OK批 | 外观 | 划伤/掉漆 |  | 赵玉溶 |  |  | 1
1474 | 230614-004 | 2023-06-14 | 6月 | 24 | lifeng | DD048693 | P1-CM | P1-CM | 高端黑 | 22 | 抽样数: 8; 判定: OK; 小计: 0
1475 | 230614-005 | 2023-06-14 | 6月 | 24 | lifeng | DD240695 | G302 | G302 | 高端黑 | 417 | 抽样数: 32; 不良数: 4; 判定: NG; 低错: 1; 小计: 1 | 漏放IC卡 | NG批 | 低错 | 部品错漏 |  | 陈梦彦 |  | 1
1476 | 230614-005 | 2023-06-14 | 6月 | 24 | lifeng | DD240695 | G302 | G302 | 高端黑 |  | 装配: 3; 小计: 3 | 前手柄松动*3 | NG批 | 装配 | 部品松动/脱落 |  |  |  |  | 3
1477 | 230614-006 | 2023-06-14 | 6月 | 24 | lifeng | DD241812 | E16 | E16 | 高端黑 | 136 | 抽样数: 8; 不良数: 1; 判定: OK; 外观: 1; 小计: 1 | 前面板侧面划伤 | OK批 | 外观 | 划伤/掉漆 |  | 韦海英 |  |  | 1
1478 | 230614-007 | 2023-06-14 | 6月 | 24 | lifeng | DD049469 | P1-CT | P1-CT | 高端黑 | 46 | 抽样数: 8; 不良数: 1; 判定: NG; 低错: 1; 小计: 1 | 漏放IC卡 | NG批 | 低错 | 标识错漏 |  | 孙雅平 |  | 1
1479 | 230614-008 | 2023-06-14 | 6月 | 24 | lifeng | DD238573 | P1-CT | P1-CT | 高端黑 | 131 | 抽样数: 8; 判定: OK; 小计: 0
1480 | 230615-001 | 2023-06-15 | 6月 | 24 | fanghui | DD240593 | V6 | V6 | 高端黑 | 2 | 抽样数: 2; 判定: OK; 小计: 0
1481 | 230615-002 | 2023-06-15 | 6月 | 24 | fanghui | DD240247 | S5 | S5 | 高端黑 | 462 | 抽样数: 32; 不良数: 1; 判定: OK; 装配: 1; 小计: 1 | 电池盒盖压线 | OK批 | 装配 | 布线压线 |  | 孙雅平 |  | 1
1482 | 230615-003 | 2023-06-15 | 6月 | 24 | lifeng | DD240695 | G302 | G302 | 磨砂黑 | 417 | 抽样数: 32; 判定: OK; 小计: 0
1483 | 230615-004 | 2023-06-15 | 6月 | 24 | lifeng | DD240695 | G302 | G302 | 磨砂黑 | 36 | 抽样数: 8; 判定: OK; 小计: 0
1484 | 230615-005 | 2023-06-15 | 6月 | 24 | lifeng | DD241504 | E16 | E16 | 高端黑 | 710 | 抽样数: 32; 不良数: 1; 判定: OK; 低错: 1; 小计: 1 | 前面板异响 | OK批 | 低错 | 异物混入 |  | 贾春梅 |  | 1
1485 | 230615-006 | 2023-06-15 | 6月 | 24 | manshen | DD240776 | Q3MPRO | Q3MPRO | 高端黑 | 2159 | 抽样数: 125; 判定: OK; 小计: 0
1486 | 230615-007 | 2023-06-15 | 6月 | 24 | lifeng | DD241021 | G100 | G100 | 咖啡金 | 55 | 抽样数: 8; 判定: OK; 小计: 0
1487 | 230615-008 | 2023-06-15 | 6月 | 24 | lifeng | DD241812 | E16 | E16 | 高端黑 | 671 | 抽样数: 32; 不良数: 1; 判定: OK; 外观: 1; 小计: 1 | 前面板掉漆 | OK批 | 外观 | 划伤/掉漆 |  | 陈梦彦 |  |  | 1
1488 | 230616-001 | 2023-06-16 | 6月 | 25 | lifeng | DD241222 | G100 | G100 | 星夜金 | 29 | 抽样数: 8; 判定: OK; 小计: 0
1489 | 230616-002 | 2023-06-16 | 6月 | 25 | lifeng | DD241502 | G111 | G111-ST-08 | 星夜金 | 181 | 抽样数: 32; 不良数: 1; 判定: OK; 装配: 1; 小计: 1 | 前后手柄装饰条松动 | OK批 | 装配 | 部品松动/脱落 |  | 孙雅平 |  |  | 1
1490 | 230616-003 | 2023-06-16 | 6月 | 25 | lifeng | DD241504 | E16 | E16 | 高端黑 | 503 | 抽样数: 32; 不良数: 1; 判定: OK; 装配: 1; 小计: 1 | 电池盒盖打不开 | OK批 | 装配 | 部品打不开 |  | 陈梦彦 |  | 1
1491 | 230616-004 | 2023-06-16 | 6月 | 25 | fanghui | DD240593 | V6 | V6 | 磨砂黑 | 462 | 抽样数: 32; 判定: OK; 小计: 0
1492 | 230616-005 | 2023-06-16 | 6月 | 25 | manshen | DD240780 | Q3MPRO | Q3MPRO | 高端黑 | 1972 | 抽样数: 125; 不良数: 5; 判定: OK; 外观: 1; 小计: 1 | 开锁键划伤 | OK批 | 外观 | 划伤/掉漆 |  | 覃利 |  |  | 1
1493 | 230616-005 | 2023-06-16 | 6月 | 25 | manshen | DD240780 | Q3MPRO | Q3MPRO | 高端黑 | [11 empty] | 手柄漏打4个螺丝 | OK批 | 低错 | 漏打螺丝 |  | 覃利 |  | 1 | bar: 低错; 小计
1494 | 230616-005 | 2023-06-16 | 6月 | 25 | manshen | DD240780 | Q3MPRO | Q3MPRO | 高端黑 | [11 empty] | 漏贴摄像头保护膜 | OK批 | 低错 | 其他 |  | 覃利 |  |  | 1 | bar: 低错; 小计
1495 | 230616-005 | 2023-06-16 | 6月 | 25 | manshen | DD240780 | Q3MPRO | Q3MPRO | 高端黑 | [11 empty] | 后面板侧面划伤 | OK批 | 外观 | 划伤/掉漆 |  | 覃利 |  |  | 1 | bar: 外观; 小计
1496 | 230616-005 | 2023-06-16 | 6月 | 25 | manshen | DD240780 | Q3MPRO | Q3MPRO | 高端黑 | [11 empty] | 前面板划伤 | OK批 | 外观 | 划伤/掉漆 |  | 陈梦彦 |  |  | 1 | bar: 外观; 小计
1497 | 230617-001 | 2023-06-17 | 6月 | 25 | lifeng | DD241242 | P1-CT | P1-CT-MF | 高端黑 | 516 | 抽样数: 80; 不良数: 1; 判定: OK; 外观: 1; 小计: 1 | 后面板划伤 | OK批 | 外观 | 划伤/掉漆 |  | 袁松丽 |  |  | 1
1498 | 230617-002 | 2023-06-17 | 6月 | 25 | lifeng | DD241502 | G111 | G111-ST-08 | 星夜金 | 312 | 抽样数: 32; 判定: OK; 小计: 0
1499 | 230617-003 | 2023-06-17 | 6月 | 25 | lifeng | DD239296 | E10 | E10 | 高端黑 | 130 | 抽样数: 8; 不良数: 1; 判定: NG; 外观: 1; 小计: 1 | 前装饰板丝印不良 | NG批 | 外观 | 丝印不良 |  | 陈梦彦 |  |  | 1
1500 | 230618-001 | 2023-06-18 | 6月 | 25 | lifeng | DD049553 | P1-CT | P1-CT | 高端黑 | 152 | 抽样数: 8; 判定: OK; 小计: 0
1501 | 230618-002 | 2023-06-18 | 6月 | 25 | fanghui | DD240593 | V6 | V6 | 高端黑 | 134 | 抽样数: 8; 判定: OK; 小计: 0
1502 | 230618-003 | 2023-06-18 | 6月 | 25 | fanghui | DD240248 | S5 | S5 | 高端黑 | 330 | 抽样数: 32; 判定: OK; 小计: 0
1503 | 230618-004 | 2023-06-18 | 6月 | 25 | manshen | DD240907 | Q3MPRO | Q3MPRO假锁 | 高端黑 | 40 | 抽样数: 8; 不良数: 3; 判定: NG; 包装: 1; 小计: 1 | 纸箱提手断裂 | NG批 | 配件 | 纸箱不良 |  | 陈梦彦 |  |  | 1
1504 | 230618-004 | 2023-06-18 | 6月 | 25 | manshen | DD240907 | Q3MPRO | Q3MPRO假锁 | 高端黑 | [11 empty] | 纸箱破损 | NG批 | 配件 | 纸箱不良 |  | 袁松丽 |  |  | 1 | bar: 包装; 小计
1505 | 230618-004 | 2023-06-18 | 6月 | 25 | manshen | DD240907 | Q3MPRO | Q3MPRO假锁 | 高端黑 | [11 empty] | 多69码，说明书，开孔图 | NG批 | 配件 | 配件 |  | 袁松丽 |  |  | 1 | bar: 包装; 小计
1506 | 230618-005 | 2023-06-18 | 6月 | 25 | manshen | DD240780 | Q3MPRO | Q3MPRO | 高端黑 | 760 | 抽样数: 80; 不良数: 2; 判定: OK; 性能: 1; 小计: 1 | 分离屏闪屏 | OK批 | 功能 | 锁后屏问题 |  | 袁松丽 |  | 1
1507 | 230618-005 | 2023-06-18 | 6月 | 25 | manshen | DD240780 | Q3MPRO | Q3MPRO | 高端黑 | [11 empty] | 前面板划伤 | OK批 | 外观 | 划伤/掉漆 |  | 杨美芳 |  |  | 1 | bar: 外观; 小计
1508 | 230618-006 | 2023-06-18 | 6月 | 25 | manshen | DD240780 | Q3MPRO | Q3MPRO | 高端黑 | 753 | 抽样数: 80; 不良数: 8; 判定: NG; 外观: 1; 小计: 1 | 后装饰板漏丝印 | NG批 | 外观 | 丝印不良 |  | 陈梦彦 |  |  | 1
1509 | 230618-006 | 2023-06-18 | 6月 | 25 | manshen | DD240780 | Q3MPRO | Q3MPRO | 高端黑 | [11 empty] | 漏放IC卡，漏放防撞垫 | NG批 | 低错 | 包装错漏 |  | 袁松丽 |  | 1 | bar: 低错; 小计
1510 | 230618-006 | 2023-06-18 | 6月 | 25 | manshen | DD240780 | Q3MPRO | Q3MPRO | 高端黑 | [11 empty] | 双击开锁标签贴歪 | NG批 | 外观 | 其他 |  | 陈梦彦 |  |  | 1 | bar: 外观; 小计
1511 | 230618-006 | 2023-06-18 | 6月 | 25 | manshen | DD240780 | Q3MPRO | Q3MPRO | 高端黑 | [11 empty] | 后手柄喷漆不良 | NG批 | 外观 | 抛光不良 |  | 袁松丽 |  |  | 1 | bar: 外观; 小计
1512 | 230618-006 | 2023-06-18 | 6月 | 25 | manshen | DD240780 | Q3MPRO | Q3MPRO | 高端黑 | [11 empty] | 后面板划伤 | NG批 | 外观 | 划伤/掉漆 |  | 杨美芳 |  |  | 1 | bar: 外观; 小计
1513 | 230618-006 | 2023-06-18 | 6月 | 25 | manshen | DD240780 | Q3MPRO | Q3MPRO | 高端黑 |  | 外观: 2; 小计: 2 | 锁门按钮划伤 | NG批 | 外观 | 划伤/掉漆 |  | 杨美芳 |  |  | 2
1514 | 230618-006 | 2023-06-18 | 6月 | 25 | manshen | DD240780 | Q3MPRO | Q3MPRO | 高端黑 | [11 empty] | 门铃声音小 | NG批 | 功能 | 声音异常 |  | 臧爱丽 |  |  | 1 | bar: 性能; 小计
1515 | 230618-007 | 2023-06-18 | 6月 | 25 | lifeng | DD241532 | G100 | G100 | 磨砂黑 | 299 | 抽样数: 32; 不良数: 1; 判定: OK; 外观: 1; 小计: 1 | 后面板侧面划伤 | OK批 | 外观 | 划伤/掉漆 |  | 袁松丽 |  |  | 1
1516 | 230618-008 | 2023-06-18 | 6月 | 25 | lifeng | DD241812 | E16 | E16 | 高端黑 | 136 | 抽样数: 8; 判定: OK; 小计: 0
1517 | 230619-001 | 2023-06-19 | 6月 | 25 | lifeng | DD241502 | G111 | G111-ST-08 | 星夜金 | 85 | 抽样数: 8; 判定: OK; 小计: 0
1518 | 230619-002 | 2023-06-19 | 6月 | 25 | lifeng | DD241021 | G100 | G100 | 咖啡金 | 248 | 抽样数: 32; 判定: OK; 小计: 0
1519 | 230619-003 | 2023-06-19 | 6月 | 25 | lifeng | DD241812 | E16 | E16 | 高端黑 | 443 | 抽样数: 32; 判定: OK; 小计: 0
1520 | 230619-004 | 2023-06-19 | 6月 | 25 | lifeng | DD241243 | P1-CT | P1-CT-MF | 高端黑 | 133 | 抽样数: 20; 不良数: 3; 判定: NG; 性能: 2; 小计: 2 | 锁具无法连接APP，搜索不到锁具MAC码 | NG批 | 功能 | APP无法绑定 |  | 袁松丽 |  | 2
1521 | 230619-004 | 2023-06-19 | 6月 | 25 | lifeng | DD241243 | P1-CT | P1-CT-MF | 高端黑 | [11 empty] | 锁具声音小 | NG批 | 功能 | 声音异常 |  | 袁松丽 |  | 1 | bar: 性能; 小计
1522 | 230619-005 | 2023-06-19 | 6月 | 25 | lifeng | DD241302 | G111 | G111 | 高端黑 | 559 | 抽样数: 32; 判定: OK; 小计: 0
1523 | 230619-006 | 2023-06-19 | 6月 | 25 | lifeng | DD239296 | E10 | E10 | 高端黑 | 263 | 抽样数: 32; 不良数: 9; 判定: NG; 外观: 1; 小计: 1 | 前手柄划伤 | NG批 | 外观 | 划伤/掉漆 |  | 贾春梅 |  |  | 1
1524 | 230619-006 | 2023-06-19 | 6月 | 25 | lifeng | DD239296 | E10 | E10 | 高端黑 |  | 低错: 8; 小计: 8 | 二维码三码不一致 | NG批 | 低错 | 标识错漏 | 是 | 贾春梅 |  | 8
1525 | 230619-007 | 2023-06-19 | 6月 | 25 | manshen | DD240907 | Q3MPRO | Q3MPRO假锁 | 高端黑 | 10 | 抽样数: 10; 判定: OK; 小计: 0
1526 | 230620-001 | 2023-06-20 | 6月 | 25 | lifeng | DD241222 | G100 | G100 | 咖啡金 | 270 | 抽样数: 32; 判定: OK; 小计: 0
1527 | 230620-002 | 2023-06-20 | 6月 | 25 | lifeng | DD240296 | G100 | G100 | 星夜金 | 80 | 抽样数: 8; 判定: OK; 小计: 0
1528 | 230620-003 | 2023-06-20 | 6月 | 25 | lifeng | DD241302 | G111 | G111 | 高端黑 | 18 | 抽样数: 8; 判定: OK; 小计: 0
1529 | 230620-004 | 2023-06-20 | 6月 | 25 | lifeng | DD239296 | E10 | E10 | 高端黑 | 144 | 抽样数: 8; 判定: OK; 小计: 0
1530 | 230620-005 | 2023-06-20 | 6月 | 25 | zhaochi | DD240786 | V7 | V7 | 高端黑 | 300 | 抽样数: 50; 不良数: 2; 判定: OK; 外观: 1; 小计: 1 | 前装饰板侧面缺料 | OK批 | 外观 | 多、缺料 |  | 陈梦彦 |  |  | 1
1531 | 230620-005 | 2023-06-20 | 6月 | 25 | zhaochi | DD240786 | V7 | V7 | 高端黑 | [11 empty] | 数字按键显示不完整 | OK批 | 外观 | 显示不完整 |  | 陈梦彦 |  |  | 1 | bar: 外观; 小计
1532 | 230621-001 | 2023-06-21 | 6月 | 25 | zhaochi | DD240902 | G100 | G100-2 | 高端黑 | 1150 | 抽样数: 80; 不良数: 4; 判定: NG; 外观: 4; 小计: 4 | 数字按键灯暗 | NG批 | 外观 | 色差/异色 |  | 孙雅平 |  |  | 4
1533 | 230621-002 | 2023-06-21 | 6月 | 25 | lifeng | DD240292 | G100 | G100 | 星夜金 | 260 | 抽样数: 32; 不良数: 2; 判定: NG; 性能: 1; 小计: 1 | IC卡不录入 | NG批 | 功能 | 卡片无法添加 |  | 袁松丽 |  | 1
1534 | 230621-002 | 2023-06-21 | 6月 | 25 | lifeng | DD240292 | G100 | G100 | 星夜金 | [11 empty] | 数字按键3有异物 | NG批 | 外观 | 异物 |  | 陈梦彦 |  |  | 1 | bar: 外观; 小计
1535 | 230621-003 | 2023-06-21 | 6月 | 25 | lifeng | DD241812 | E16 | E16 | 高端黑 | 591 | 抽样数: 32; 不良数: 2; 判定: NG; 性能: 1; 小计: 1 | 锁具声音小 | NG批 | 功能 | 声音异常 |  | 陈梦彦 |  |  | 1
1536 | 230621-003 | 2023-06-21 | 6月 | 25 | lifeng | DD241812 | E16 | E16 | 高端黑 | [11 empty] | 钥匙变形，无法开门 | NG批 | 配件 | 钥匙 |  | 陈梦彦 |  | 1 | bar: 包装; 小计
1537 | 230621-004 | 2023-06-21 | 6月 | 25 | lifeng | DD241426 | G111 | G111 | 星夜金 | 82 | 抽样数: 8; 不良数: 3; 判定: NG; 性能: 3; 小计: 3 | 锁具无法连接APP | NG批 | 功能 | APP无法绑定 |  | 袁松丽 |  | 3
1538 | 230621-005 | 2023-06-21 | 6月 | 25 | lifeng | DD241502 | G111 | G111-ST-08 | 星夜金 | 1 | 抽样数: 1; 判定: OK; 小计: 0 | [5 empty] | 孙雅平
1539 | 230621-006 | 2023-06-21 | 6月 | 25 | lifeng | DD241021 | G100 | G100 | 咖啡金 | 2 | 抽样数: 2; 判定: OK; 小计: 0
1540 | 230621-007 | 2023-06-21 | 6月 | 25 | lifeng | DD239296 | E10 | E10 | 高端黑 | 37 | 抽样数: 8; 判定: OK; 小计: 0
1541 | 230621-008 | 2023-06-21 | 6月 | 25 | lifeng | DD240036 | E16 | E16 | 高端黑 | 450 | 抽样数: 32; 不良数: 1; 判定: OK; 外观: 1; 小计: 1 | 后面板划伤 | OK批 | 外观 | 划伤/掉漆 |  | 陈梦彦
1542 | 230621-009 | 2023-06-21 | 6月 | 25 | manshen | DD240923 | Q3MPRO | Q3MPRO | 高端黑 | 1023 | 抽样数: 80; 不良数: 2; 判定: OK; 性能: 1; 小计: 1 | 硬清空难操作 | OK批 | 功能 | 其他 |  | 沈志丽 |  |  | 1
1543 | 230621-009 | 2023-06-21 | 6月 | 25 | manshen | DD240923 | Q3MPRO | Q3MPRO | 高端黑 | [11 empty] | 前面板侧面划伤 | OK批 | 外观 | 划伤/掉漆 |  | 陈梦彦 |  |  | 1 | bar: 外观; 小计
1544 | 230623-001 | 2023-06-23 | 6月 | 26 | lifeng | DD240292 | G100 | G100 | 星夜金 | 403 | 抽样数: 32; 判定: OK; 小计: 0
1545 | 230623-002 | 2023-06-23 | 6月 | 26 | lifeng | DD241242 | P1-CT | P1-CT-MF | 高端黑 | 2 | 抽样数: 2; 不良数: 1; 判定: NG; 性能: 1; 小计: 1 | 锁具无法连接APP，搜索不到锁具MAC码 | NG批 | 功能 | APP无法绑定 |  | 贾春梅 |  | 1
1546 | 230623-003 | 2023-06-23 | 6月 | 26 | lifeng | DD241425 | G111 | G111 | 星夜金 | 20 | 抽样数: 8; 判定: OK; 小计: 0
1547 | 230623-004 | 2023-06-23 | 6月 | 26 | lifeng | DD240024 | V7 | V7 | 高端黑 | 49 | 抽样数: 8; 判定: OK; 小计: 0
1548 | 230623-005 | 2023-06-23 | 6月 | 26 | lifeng | DD241812 | E16 | E16 | 高端黑 | 1171 | 抽样数: 32; 判定: OK; 小计: 0
1549 | 230623-006 | 2023-06-23 | 6月 | 26 | lifeng | DD239296 | E10 | E10 | 高端黑 | 73 | 抽样数: 8; 不良数: 1; 判定: NG; 外观: 1; 小计: 1 | 前装饰板划伤 | NG批 | 外观 | 划伤/掉漆 |  | 贾春梅 |  |  | 1
1550 | 230623-007 | 2023-06-23 | 6月 | 26 | lifeng | DD239296 | E10 | E10 | 高端黑 | 129 | 抽样数: 8; 判定: OK; 小计: 0
1551 | 230623-008 | 2023-06-23 | 6月 | 26 | fanghui | DD240247 | S5 | S5 | 高端黑 | 210 | 抽样数: 32; 判定: OK; 小计: 0
1552 | 230623-009 | 2023-06-23 | 6月 | 26 | fanghui | DD240906 | G5 | G5 | 高端黑 | 640 | 抽样数: 32; 不良数: 3; 判定: NG; 装配: 2; 小计: 2 | 前手柄松动 | NG批 | 装配 | 部品松动/脱落 |  | 贾春梅 |  |  | 2
1553 | 230623-010 | 2023-06-23 | 6月 | 26 | fanghui | DD240906 | G5 | G5 | 高端黑 | [11 empty] | 前面板掉漆 | NG批 | 外观 | 划伤/掉漆 |  | 孙雅平 |  |  | 1 | bar: 外观; 小计
1554 | 230623-011 | 2023-06-23 | 6月 | 26 | zhaochi | DD240786 | V7 | V7 | 高端黑 | 500 | 抽样数: 50; 不良数: 1; 判定: OK; 外观: 1; 小计: 1 | 前手柄掉漆 | OK批 | 外观 | 划伤/掉漆 |  | 孙雅平 |  |  | 1
1555 | 230624-001 | 2023-06-24 | 6月 | 26 | zhaochi | DD241172 | G100 | G100-2 | 高端黑 | 600 | 抽样数: 80; 不良数: 1; 判定: OK; 装配: 1; 小计: 1 | 前手柄换向后左右虚位，标准1.5mm，实测2.0mm | OK批 | 装配 | 手柄虚位 |  | 陈梦彦 |  |  | 1
1556 | 230624-002 | 2023-06-24 | 6月 | 26 | zhaochi | DD240786 | V7 | V7 | 高端黑 | 68 | 抽样数: 13; 不良数: 1; 判定: OK; 外观: 1; 小计: 1 | 后手柄喷漆不良 | OK批 | 外观 | 抛光不良 |  | 陈梦彦 |  |  | 1
1557 | 230624-003 | 2023-06-24 | 6月 | 26 | lifeng | DD241427 | G111 | G111 | 星夜金 | 196 | 抽样数: 32; 判定: OK; 小计: 0
1558 | 230624-004 | 2023-06-24 | 6月 | 26 | manshen | DD240923 | Q3MPRO | Q3MPRO | 高端黑 | 1078 | 抽样数: 80; 不良数: 4; 判定: OK; 外观: 1; 小计: 1 | 前装饰板侧面透光 | OK批 | 外观 | 其他 |  | 贾春梅 |  |  | 1
1559 | 230624-004 | 2023-06-24 | 6月 | 26 | manshen | DD240923 | Q3MPRO | Q3MPRO | 高端黑 | [11 empty] | 锁后屏闪屏 | OK批 | 功能 | 锁后屏问题 |  | 贾春梅 |  | 1 | bar: 性能; 小计
1560 | 230624-004 | 2023-06-24 | 6月 | 26 | manshen | DD240923 | Q3MPRO | Q3MPRO | 高端黑 | [11 empty] | 体验模式无法开门，清空后OK | OK批 | 低错 | 漏清空 |  | 袁松丽 |  | 1 | bar: 低错; 小计
1561 | 230624-004 | 2023-06-24 | 6月 | 26 | manshen | DD240923 | Q3MPRO | Q3MPRO | 高端黑 | [11 empty] | 前面板抛光不良 | OK批 | 外观 | 抛光不良 |  | 孙雅平 |  |  | 1 | bar: 外观; 小计
1562 | 230625-001 | 2023-06-25 | 6月 | 26 | manshen | DD241244 | Q3MPRO | Q3MPRO | 高端黑 | 2507 | 抽样数: 125; 不良数: 3; 判定: OK; 外观: 1; 小计: 1 | 二维码破损 | OK批 | 外观 | 变形/破损 |  | 孙雅平 |  |  | 1
1563 | 230625-001 | 2023-06-25 | 6月 | 26 | manshen | DD241244 | Q3MPRO | Q3MPRO | 高端黑 | [11 empty] | 前面板右侧掉漆 | OK批 | 外观 | 划伤/掉漆 |  | 贾春梅 |  |  | 1 | bar: 外观; 小计
1564 | 230625-001 | 2023-06-25 | 6月 | 26 | manshen | DD241244 | Q3MPRO | Q3MPRO | 高端黑 | [11 empty] | 旋钮划伤 | OK批 | 外观 | 划伤/掉漆 |  | 杨美芳 |  |  | 1 | bar: 外观; 小计
1565 | 230625-002 | 2023-06-25 | 6月 | 26 | lifeng | DD242348 | E16 | E16 | 高端黑 | 568 | 抽样数: 32; 判定: OK; 小计: 0
1566 | 230625-003 | 2023-06-25 | 6月 | 26 | lifeng | DD24665 | E16 | E16 | 高端黑 | 512 | 抽样数: 32; 不良数: 1; 判定: OK; 装配: 1; 小计: 1 | 前手柄换向勾线（已修OK) | OK批 | 装配 | 手柄无法换向 |  | 孙雅平 |  | 1
1567 | 230625-004 | 2023-06-25 | 6月 | 26 | lifeng | DD239546 | V7 | V7 | 高端黑 | 25 | 抽样数: 8; 判定: OK; 小计: 0
1568 | 230625-005 | 2023-06-25 | 6月 | 26 | lifeng | DD240025 | P1-CT | P1-CT | 高端黑 | 144 | 抽样数: 8; 判定: OK; 小计: 0
1569 | 230625-006 | 2023-06-25 | 6月 | 26 | lifeng | DD240024 | V7 | V7 | 高端黑 | 87 | 抽样数: 8; 判定: OK; 小计: 0
1570 | 230625-007 | 2023-06-25 | 6月 | 26 | lifeng | DD241427 | G111 | G111 | 星夜金 | 36 | 抽样数: 8; 判定: OK; 小计: 0
1571 | 230625-008 | 2023-06-25 | 6月 | 26 | lifeng | DD49553 | P1-CT | P1-CT | 高端黑 | 41 | 抽样数: 8; 判定: OK; 小计: 0
1572 | 230625-009 | 2023-06-25 | 6月 | 26 | lifeng | DD240459 | E16 | E16 | 高端黑 | 589 | 抽样数: 32; 不良数: 1; 判定: OK; 小计: 0 | 旋钮掉漆 | OK批 | 外观 | 划伤/掉漆 |  | 贾春梅 |  |  | 1
1573 | 230625-010 | 2023-06-25 | 6月 | 26 | lifeng | DD240024 | V7 | V7 | 高端黑 | 335 | 抽样数: 32; 不良数: 4; 判定: NG; 低错: 1; 小计: 1 | 钥匙无法开门（钥匙二维码与锁具不一致） | NG批 | 低错 | 包装错漏 |  | 臧爱丽 |  | 1
1574 | 230625-010 | 2023-06-25 | 6月 | 26 | lifeng | DD240024 | V7 | V7 | 高端黑 | [11 empty] | 后面板异响 | NG批 | 低错 | 异物混入 |  | 杨美芳 |  | 1 |  | 手柄内有螺丝 | bar: 低错; 小计
1575 | 230625-010 | 2023-06-25 | 6月 | 26 | lifeng | DD240024 | V7 | V7 | 高端黑 | [11 empty] | 前面板后盖板有不良标签 | NG批 | 低错 | 标识错漏 |  | 臧爱丽 |  | 1 | bar: 低错; 小计
1576 | 230625-010 | 2023-06-25 | 6月 | 26 | lifeng | DD240024 | V7 | V7 | 高端黑 | [11 empty] | 指纹体验模式报警 | NG批 | 功能 | 指纹头问题 |  | 臧爱丽 |  | 1 |  | 漏清空 | bar: 性能; 小计
1577 | 230625-011 | 2023-06-25 | 6月 | 26 | lifeng | DD242338 | E10 | E10 | 高端黑 | 404 | 抽样数: 32; 判定: OK; 小计: 0
1578 | 230626-001 | 2023-06-26 | 6月 | 26 | manshen | DD241244 | Q3MPRO | Q3MPRO | 高端黑 | 1511 | 抽样数: 125; 不良数: 4; 判定: OK; 外观: 1; 小计: 1 | 后面板凹坑 | OK批 | 外观 | 砂孔/凹坑 |  | 陈梦彦 |  |  | 1
1579 | 230626-001 | 2023-06-26 | 6月 | 26 | manshen | DD241244 | Q3MPRO | Q3MPRO | 高端黑 | [11 empty] | 摄像头漏贴保护膜 | OK批 | 低错 | 其他 |  | 袁松丽 |  |  | 1 | bar: 低错; 小计
1580 | 230626-001 | 2023-06-26 | 6月 | 26 | manshen | DD241244 | Q3MPRO | Q3MPRO | 高端黑 | [11 empty] | 漏贴开关锁标签 | OK批 | 低错 | 标识错漏 |  | 孙彩 |  | 1 | bar: 低错; 小计
1581 | 230626-001 | 2023-06-26 | 6月 | 26 | manshen | DD241244 | Q3MPRO | Q3MPRO | 高端黑 | [11 empty] | 上电数字6缺失 | OK批 | 功能 | 锁具断电过快 |  | 李光未 |  | 1 | bar: 性能; 小计
1582 | 230626-002 | 2023-06-26 | 6月 | 26 | lifeng | DD242338 | E10 | E10 | 高端黑 | 438 | 抽样数: 32; 不良数: 1; 判定: OK; 包装: 1; 小计: 1 | 配件包方棒变形（已更换配件包） | OK批 | 配件 | 配件包 |  | 陈梦彦 |  |  | 1
1583 | 230626-003 | 2023-06-26 | 6月 | 26 | lifeng | DD049553 | P1-CT | P1-CT | 高端黑 | 50 | 抽样数: 8; 判定: OK; 小计: 0
1584 | 230626-004 | 2023-06-26 | 6月 | 26 | lifeng | DD240024 | V7 | V7 | 高端黑 | 93 | 抽样数: 8; 判定: OK; 小计: 0
1585 | 230626-005 | 2023-06-26 | 6月 | 26 | lifeng | DD242338 | E10 | E10 | 高端黑 | 508 | 抽样数: 32; 判定: OK
1586 | 230627-001 | 2023-06-27 | 6月 | 26 | lifeng | DD241651 | P1-CT | P1-CT-MF | 高端黑 | 126 | 抽样数: 8; 判定: OK; 小计: 0
1587 | 230627-002 | 2023-06-27 | 6月 | 26 | lifeng | DD241651 | P1-CT | P1-CT-MF | 高端黑 | 414 | 抽样数: 32; 不良数: 1; 判定: OK; 外观: 1; 小计: 1 | 后手柄积漆 | OK批 | 外观 | 划伤/掉漆 |  | 孙雅平 |  |  | 1
1588 | 230627-003 | 2023-06-27 | 6月 | 26 | lifeng | DD241243 | P1-CT | P1-CT-MF | 高端黑 | 407 | 抽样数: 32; 判定: OK; 小计: 0
1589 | 230627-004 | 2023-06-27 | 6月 | 26 | lifeng | DD241243 | P1-CT | P1-CT-MF | 高端黑 | 142 | 抽样数: 20; 判定: OK; 小计: 0
1590 | 230627-005 | 2023-06-27 | 6月 | 26 | lifeng | DD241243 | P1-CT | P1-CT-MF | 高端黑 | 527 | 抽样数: 32; 判定: OK; 小计: 0
1591 | 230627-006 | 2023-06-27 | 6月 | 26 | lifeng | DD240292 | G100 | G100 | 星夜金 | 258 | 抽样数: 32; 判定: OK; 小计: 0
1592 | 230627-007 | 2023-06-27 | 6月 | 26 | fanghui | DD240906 | G5 | G5 | 高端黑 | 633 | 抽样数: 32; 判定: OK; 小计: 0
1593 | 230627-008 | 2023-06-27 | 6月 | 26 | manshen | DD241245 | Q3MPRO | Q3MPRO | 高端黑 | 1721 | 抽样数: 125; 不良数: 1; 判定: OK; 外观: 1; 小计: 1 | 后手柄底座掉漆 | OK批 | 外观 | 划伤/掉漆 |  | 陈梦彦 |  |  | 1
1594 | 230627-009 | 2023-06-27 | 6月 | 26 | lifeng | DD241505 | G105 | G105-ST-09 | 星夜金 | 277 | 抽样数: 32; 判定: OK; 小计: 0
1595 | 230628-001 | 2023-06-28 | 6月 | 26 | lifeng | DD242338 | E10 | E10 | 高端黑 | 197 | 抽样数: 32; 判定: OK; 小计: 0
1596 | 230628-002 | 2023-06-28 | 6月 | 26 | lifeng | DD238723 | G100 | G100 | 星夜金 | 51 | 抽样数: 8; 判定: OK
1597 | 230628-003 | 2023-06-28 | 6月 | 26 | lifeng | DD241353 | G100 | G100 | 高端黑 | 280 | 抽样数: 32; 判定: OK
1598 | 230628-004 | 2023-06-28 | 6月 | 26 | lifeng | DD240024 | V7 | V7 | 高端黑 | 333 | 抽样数: 32; 判定: OK
1599 | 230628-005 | 2023-06-28 | 6月 | 26 | lifeng | DD241651 | P1-CT | P1-CT-MF | 高端黑 | 120 | 抽样数: 8; 不良数: 1; 判定: NG; 性能: 1; 小计: 1 | 锁具无法连接APP，搜索不到锁具MAC码 | NG批 | 功能 | APP无法绑定 |  | 袁松丽 |  | 1
1600 | 230628-006 | 2023-06-28 | 6月 | 26 | lifeng | DD241352 | G100 | G100 | 高端黑 | 256 | 抽样数: 32; 判定: OK; 小计: 0
1601 | 230628-007 | 2023-06-28 | 6月 | 26 | lifeng | DD241651 | P1-CT | P1-CT-MF | 高端黑 | 513 | 抽样数: 32; 不良数: 1; 判定: OK; 外观: 1; 小计: 1 | 锁体线接插口有胶 | OK批 | 外观 | 脏污/胶水残留 |  | 孙雅平 |  |  | 1
1602 | 230628-008 | 2023-06-28 | 6月 | 26 | lifeng | DD239296 | E10 | E10 | 高端黑 | 71 | 抽样数: 8; 判定: OK
1603 | 230628-009 | 2023-06-28 | 6月 | 26 | lifeng | DD238399 | G302 | G302 | 星夜金 | 110 | 抽样数: 8; 判定: OK
1604 | 230628-010 | 2023-06-28 | 6月 | 26 | lifeng | DD242338 | E10 | E10 | 高端黑 | 132 | 抽样数: 8; 判定: OK
1605 | 230628-011 | 2023-06-28 | 6月 | 26 | lifeng | DD242338 | E10 | E10 | 高端黑 | 129 | 抽样数: 8; 判定: OK
1606 | 230628-012 | 2023-06-28 | 6月 | 26 | lifeng | DD242248 | G100 | G100 | 高端黑 | 553 | 抽样数: 32; 不良数: 1; 判定: OK; 性能: 1; 小计: 1 | 钥匙四面其中有一面开不了门 | OK批 | 功能 | 钥匙无法开门 |  | 贾春梅 |  | 1
1607 | 230628-013 | 2023-06-28 | 6月 | 26 | lifeng | DD240024 | V7 | V7 | 高端黑 | 37 | 抽样数: 8; 判定: OK; 小计: 0
1608 | 230629-001 | 2023-06-29 | 6月 | 26 | lifeng | DD241561 | G101 | G101 | 高端黑 | 180 | 抽样数: 32; 不良数: 1; 判定: OK; 外观: 1; 小计: 1 | 后面板凹坑 | OK批 | 外观 | 砂孔/凹坑 |  | 孙雅平 |  |  | 1
1609 | 230629-002 | 2023-06-29 | 6月 | 26 | lifeng | DD238723 | G100 | G100 | 星夜金 | 31 | 抽样数: 8; 判定: OK; 小计: 0
1610 | 230629-003 | 2023-06-29 | 6月 | 26 | lifeng | DD240695 | G302 | G302 | 高端黑 | 31 | 抽样数: 8; 判定: OK; 小计: 0
1611 | 230629-004 | 2023-06-29 | 6月 | 26 | fanghui | DD240593 | V6 | V6 | 高端黑 | 20 | 抽样数: 8; 不良数: 2; 判定: NG; 包装: 1; 小计: 1 | 纸箱提手断裂 | NG批 | 配件 | 纸箱不良 |  | 孙雅平 |  |  | 1
1612 | 230629-004 | 2023-06-29 | 6月 | 26 | fanghui | DD240593 | V6 | V6 | 高端黑 | [11 empty] | 电池盒压线 | NG批 | 装配 | 布线压线 |  | 贾春梅 |  | 1 | bar: 装配; 小计
1613 | 230629-005 | 2023-06-29 | 6月 | 26 | fanghui | DD240248 | S5 | S5 | 高端黑 | 2 | 抽样数: 2; 判定: OK; 小计: 0
1614 | 230629-006 | 2023-06-29 | 6月 | 26 | fanghui | DD240906 | G5 | G5 | 高端黑 | 406 | 抽样数: 32; 不良数: 6; 判定: NG; 外观: 1; 小计: 1 | 提手掉，前面板划伤掉漆 | NG批 | 外观 | 划伤/掉漆 |  | 孙雅平 |  |  | 1
1615 | 230629-006 | 2023-06-29 | 6月 | 26 | fanghui | DD240906 | G5 | G5 | 高端黑 | [11 empty] | 后面板掉漆 | NG批 | 外观 | 划伤/掉漆 |  | 孙雅平 |  |  | 1 | bar: 外观; 小计
1616 | 230629-006 | 2023-06-29 | 6月 | 26 | fanghui | DD240906 | G5 | G5 | 高端黑 | [11 empty] | 手柄漏打螺丝 | NG批 | 低错 | 漏打螺丝 |  | 贾春梅 |  | 1 | bar: 低错; 小计
1617 | 230629-006 | 2023-06-29 | 6月 | 26 | fanghui | DD240906 | G5 | G5 | 高端黑 |  | 包装: 3; 小计: 3 | 提手掉*3 | NG批 | 配件 | 纸箱不良 |  | 贾春梅 |  |  | 3
1618 | 230630-001 | 2023-06-30 | 6月 | 27 | lifeng | DD242338 | E10 | E10 | 高端黑 | 308 | 抽样数: 32; 判定: OK; 小计: 0
1619 | 230630-002 | 2023-06-30 | 6月 | 27 | lifeng | DD238399 | G302 | G302 | 星夜金 | 90 | 抽样数: 8; 判定: OK; 小计: 0
1620 | 230630-003 | 2023-06-30 | 6月 | 27 | lifeng | DD242582 | G105 | G105-ST-09 | 高端黑 | 1 | 抽样数: 1; 判定: OK; 小计: 0
1621 | 230630-004 | 2023-06-30 | 6月 | 27 | lifeng | DD049511 | P1-CT | P1-CT | 高端黑 | 110 | 抽样数: 8; 判定: OK; 小计: 0
1622 | 230630-005 | 2023-06-30 | 6月 | 27 | lifeng | DD243215 | G100 | G100 | 高端黑 | 855 | 抽样数: 32; 判定: OK; 小计: 0
1623 | 230630-006 | 2023-06-30 | 6月 | 27 | manshen | DD241455 | Q3MPRO | Q3MPRO | 高端黑 | 3239 | 抽样数: 200; 不良数: 4; 判定: OK; 外观: 1; 小计: 1 | 旋钮划伤 | OK批 | 外观 | 划伤/掉漆 |  | 孙雅平 |  |  | 1
1624 | 230630-006 | 2023-06-30 | 6月 | 27 | manshen | DD241455 | Q3MPRO | Q3MPRO | 高端黑 | [11 empty] | 前面板漏放橡胶垫 | OK批 | 低错 | 包装错漏 |  | 陈梦彦 |  | 1 | bar: 低错; 小计
1625 | 230630-006 | 2023-06-30 | 6月 | 27 | manshen | DD241455 | Q3MPRO | Q3MPRO | 高端黑 | [11 empty] | 前装饰板凹坑 | OK批 | 外观 | 砂孔/凹坑 |  | 陈梦彦 |  |  | 1 | bar: 外观; 小计
1626 | 230630-006 | 2023-06-30 | 6月 | 27 | manshen | DD241455 | Q3MPRO | Q3MPRO | 高端黑 | [11 empty] | 电池破损 | OK批 | 配件 | 电池 |  | 韦海英 |  |  | 1 | bar: 包装; 小计
1627 | 230630-007 | 2023-06-30 | 6月 | 27 | manshen | DD242583 | Q3MPRO | Q3MPRO假锁 | 高端黑 | 34 | 抽样数: 8; 不良数: 8; 判定: NG; 包装: 8; 小计: 8 | 多贴69码*8（已撕） | NG批 | 低错 | 其他 | 是 | 覃丹 |  |  | 8
1628 | 230630-008 | 2023-06-30 | 6月 | 27 | fanghui | DD241035 | V5P | V5P-1 | 高端黑 | 201 | 抽样数: 32; 不良数: 7; 判定: NG; 装配: 1; 小计: 1 | WIFI板螺丝未打紧 | NG批 | 装配 | 螺丝未锁紧 |  | 贾春梅 |  |  | 1
1629 | 230630-008 | 2023-06-30 | 6月 | 27 | fanghui | DD241035 | V5P | V5P-1 | 高端黑 |  | 外观: 3; 小计: 3 | 后面板掉漆*3 | NG批 | 外观 | 划伤/掉漆 |  | 孙雅平 |  |  | 3
1630 | 230630-008 | 2023-06-30 | 6月 | 27 | fanghui | DD241035 | V5P | V5P-1 | 高端黑 | [11 empty] | WIFI板漏打螺丝 | NG批 | 低错 | 标识错漏 |  | 孙雅平 |  | 1 | bar: 低错; 小计
1631 | 230630-008 | 2023-06-30 | 6月 | 27 | fanghui | DD241035 | V5P | V5P-1 | 高端黑 |  | 包装: 2; 小计: 2 | 提手掉*2 | NG批 | 配件 | 纸箱不良 |  | 贾春梅 |  |  | 2
1632 | 230630-009 | 2023-06-30 | 6月 | 27 | fanghui | DD240906 | G5 | G5-1 | 高端黑 | 384 | 抽样数: 32; 不良数: 1; 判定: OK; 外观: 1; 小计: 1 | 后面板掉漆 | OK批 | 外观 | 划伤/掉漆 |  | 贾春梅 |  |  | 1
1633 | 230630-010 | 2023-06-30 | 6月 | 27 | lifeng | DD241561 | G101 | G101 | 高端黑 | 280 | 抽样数: 32; 判定: OK; 小计: 0
1634 | 230630-011 | 2023-06-30 | 6月 | 27 | lifeng | DD243215 | G100 | G100 | 高端黑 | 320 | 抽样数: 32; 判定: OK; 小计: 0
1635 | 230630-012 | 2023-06-30 | 6月 | 27 | manshen | DD242974 | Q3MPRO | Q3MPRO | 高端黑 | 1388 | 抽样数: 125; 不良数: 1; 判定: OK; 外观: 1; 小计: 1 | 前面板划伤 | OK批 | 外观 | 划伤/掉漆 |  | 覃丹 |  |  | 1
1636 | 230630-013 | 2023-06-30 | 6月 | 27 | lifeng | DD242338 | E10 | E10 | 高端黑 | 264 | 抽样数: 32; 不良数: 3; 判定: NG; 外观: 1; 小计: 1 | 二维码打印不全 | NG批 | 外观 | 显示不完整 |  | 袁松丽 |  |  | 1
1637 | 230630-013 | 2023-06-30 | 6月 | 27 | lifeng | DD242338 | E10 | E10 | 高端黑 | [11 empty] | 旋钮不回弹 | NG批 | 装配 | 按键不回弹 |  | 陈梦彦 |  | 1 | bar: 装配; 小计
1638 | 230630-013 | 2023-06-30 | 6月 | 27 | lifeng | DD242338 | E10 | E10 | 高端黑 | [11 empty] | 前面板压痕 | NG批 | 外观 | 砂孔/凹坑 |  | 贾春梅 |  |  | 1 | bar: 外观; 小计
1639 | 230701-001 | 2023-07-01 | 7月 | 27 | lifeng | DD242338 | E10 | E10 | 高端黑 | 743 | 抽样数: 32; 不良数: 2; 判定: NG; 外观: 1; 小计: 1 | 前手柄掉漆 | NG批 | 外观 | 划伤/掉漆 |  | 陈梦彦 |  |  | 1
1640 | 230701-001 | 2023-07-01 | 7月 | 27 | lifeng | DD242338 | E10 | E10 | 高端黑 | [11 empty] | 漏贴69码 | NG批 | 低错 | 标识错漏 |  | 贾春梅 |  | 1 | bar: 低错; 小计
1641 | 230701-002 | 2023-07-01 | 7月 | 27 | lifeng | DD242405 | P1-CT | P1-CT | 高端黑 | 123 | 抽样数: 8; 判定: OK; 小计: 0
1642 | 230701-003 | 2023-07-01 | 7月 | 27 | lifeng | DD241504 | E16 | E16 | 高端黑 | 24 | 抽样数: 8; 不良数: 1; 判定: NG; 低错: 1; 小计: 1 | 漏打手柄螺丝 | NG批 | 低错 | 漏打螺丝 |  | 孙雅平 |  | 1
1643 | 230701-004 | 2023-07-01 | 7月 | 27 | lifeng | DD240292 | G100 | G100 | 星夜金 | 1 | 抽样数: 1; 判定: OK; 小计: 0
1644 | 230701-005 | 2023-07-01 | 7月 | 27 | lifeng | 22052524 | G302 | G302 | 咖啡金 | 1 | 抽样数: 1; 判定: OK; 小计: 0
1645 | 230701-006 | 2023-07-01 | 7月 | 27 | lifeng | DD243215 | G100 | G100 | 高端黑 | 54 | 抽样数: 8; 判定: OK; 小计: 0
1646 | 230701-007 | 2023-07-01 | 7月 | 27 | lifeng | DD242839 | G112 | G112-2 | 高端黑 | 3 | 抽样数: 3; 判定: OK; 小计: 0
1647 | 230701-008 | 2023-07-01 | 7月 | 27 | lifeng | DD239822 | E16 | E16 | 高端黑 | 2 | 抽样数: 2; 判定: OK; 小计: 0
1648 | 230701-009 | 2023-07-01 | 7月 | 27 | lifeng | DD240024 | V7 | V7 | 高端黑 | 9 | 抽样数: 9; 判定: OK; 小计: 0
1649 | 230701-010 | 2023-07-01 | 7月 | 27 | lifeng | DD241505 | G105 | G105-ST-09 | 星夜金 | 3 | 抽样数: 3; 判定: OK; 小计: 0
1650 | 230701-011 | 2023-07-01 | 7月 | 27 | lifeng | DD049553 | P1-CT | P1-CT | 高端黑 | 78 | 抽样数: 8; 判定: OK; 小计: 0
1651 | 230701-012 | 2023-07-01 | 7月 | 27 | lifeng | DD241649 | V7 | V7-3 | 高端黑 | 8 | 抽样数: 8; 判定: OK; 小计: 0
1652 | 230703-001 | 2023-07-03 | 7月 | 27 | lifeng | DD241505 | G105 | G105-ST-09 | 高端黑 | 109 | 抽样数: 8; 判定: OK; 小计: 0
1653 | 230703-002 | 2023-07-03 | 7月 | 27 | lifeng | DD241222 | G100 | G100 | 星夜金 | 136 | 抽样数: 8; 判定: OK; 小计: 0
1654 | 230703-003 | 2023-07-03 | 7月 | 27 | lifeng | DD242348 | E16 | E16 | 高端黑 | 120 | 抽样数: 8; 判定: OK; 小计: 0
1655 | 230703-004 | 2023-07-03 | 7月 | 27 | lifeng | DD243215 | G100 | G100 | 高端黑 | 120 | 抽样数: 8; 判定: OK; 小计: 0
1656 | 230704-001 | 2023-07-04 | 7月 | 27 | lifeng | DD241561 | G101 | G101 | 高端黑 | 1 | 抽样数: 1; 判定: OK; 小计: 0
1657 | 230704-002 | 2023-07-04 | 7月 | 27 | lifeng | DD049545 | V7 | V7-3 | 高端黑 | 80 | 抽样数: 8; 判定: OK; 小计: 0
1658 | 230704-003 | 2023-07-04 | 7月 | 27 | lifeng | DD242348 | E16 | E16 | 高端黑 | 120 | 抽样数: 8; 判定: OK; 小计: 0
1659 | 230704-004 | 2023-07-04 | 7月 | 27 | lifeng | DD242338 | E10 | E10 | 高端黑 | 136 | 抽样数: 8; 不良数: 1; 判定: NG; 性能: 1; 小计: 1 | 语音沙哑 | NG批 | 功能 | 声音异常 |  | 陈梦彦 |  |  | 1
1660 | 230704-005 | 2023-07-04 | 7月 | 27 | lifeng | DD241243 | P1-CT | P1-CT-MF | 高端黑 | 114 | 抽样数: 8; 判定: OK; 小计: 0
1661 | 230704-006 | 2023-07-04 | 7月 | 27 | lifeng | DD242338 | E10 | E10 | 高端黑 | 63 | 抽样数: 8; 判定: OK; 小计: 0
1662 | 230704-007 | 2023-07-04 | 7月 | 27 | lifeng | DD241222 | G100 | G100 | 星夜金 | 136 | 抽样数: 8; 不良数: 2; 判定: NG; 装配: 1; 小计: 1 | 前装饰板未装到位 | NG批 | 装配 | 安装不到位 |  | 孙雅平 |  |  | 1
1663 | 230704-007 | 2023-07-04 | 7月 | 27 | lifeng | DD241222 | G100 | G100 | 星夜金 | [11 empty] | 钥匙袋有不良标签 | NG批 | 低错 | 异物混入 |  | 孙雅平 |  |  | 1 | bar: 低错; 小计
1664 | 230704-008 | 2023-07-04 | 7月 | 27 | lifeng | DD242348 | E16 | E16 | 高端黑 | 331 | 抽样数: 32; 判定: OK; 小计: 0
1665 | 230704-009 | 2023-07-04 | 7月 | 27 | lifeng | DD049553 | P1-CT | P1-CT | 高端黑 | 136 | 抽样数: 8; 判定: OK; 小计: 0
1666 | 230704-010 | 2023-07-04 | 7月 | 27 | lifeng | DD242338 | E10 | E10 | 高端黑 | 408 | 抽样数: 32; 不良数: 1; 判定: OK; 外观: 1; 小计: 1 | 前面板擦伤 | OK批 | 外观 | 划伤/掉漆 |  | 覃丹 |  |  | 1
1667 | 230705-001 | 2023-07-05 | 7月 | 27 | lifeng | DD242405 | P1-CT | P1-CT | 高端黑 | 120 | 抽样数: 8; 判定: OK; 小计: 0
1668 | 230705-002 | 2023-07-05 | 7月 | 27 | lifeng | DD241651 | P1-CT | P1-CT-MF | 高端黑 | 126 | 抽样数: 8; 判定: OK; 小计: 0
1669 | 230705-003 | 2023-07-05 | 7月 | 27 | lifeng | DD240024 | V7 | V7 | 高端黑 | 90 | 抽样数: 8; 判定: OK; 小计: 0
1670 | 230705-004 | 2023-07-05 | 7月 | 27 | lifeng | DD241531 | G100 | G100 | 星夜金 | 306 | 抽样数: 32; 判定: OK; 小计: 0
1671 | 230705-005 | 2023-07-05 | 7月 | 27 | manshen | DD242409 | Q3MPRO | Q3MPRO | 高端黑 | 1975 | 抽样数: 125; 不良数: 3; 判定: OK; 外观: 1; 小计: 1 | 后面板侧面积漆 | OK批 | 外观 | 积漆/麻点 |  | 覃利 |  |  | 1
1672 | 230705-005 | 2023-07-05 | 7月 | 27 | manshen | DD242409 | Q3MPRO | Q3MPRO | 高端黑 | [11 empty] | 后面板侧面划伤 | OK批 | 外观 | 划伤/掉漆 |  | 袁松丽 |  |  | 1 | bar: 外观; 小计
1673 | 230705-005 | 2023-07-05 | 7月 | 27 | manshen | DD242409 | Q3MPRO | Q3MPRO | 高端黑 | [11 empty] | 电池二维码与外箱锁具不一致 | OK批 | 低错 | 标识错漏 |  | 袁松丽 |  | 1 | bar: 低错; 小计
1674 | 230705-006 | 2023-07-05 | 7月 | 27 | lifeng | DD240024 | V7 | V7 | 高端黑 | 236 | 抽样数: 32; 判定: OK; 小计: 0
1675 | 230706-001 | 2023-07-06 | 7月 | 27 | lifeng | DD242348 | E16 | E16 | 高端黑 | 136 | 抽样数: 8; 判定: OK; 小计: 0
1676 | 230706-002 | 2023-07-06 | 7月 | 27 | lifeng | DD242348 | E16 | E16 | 高端黑 | 601 | 抽样数: 32; 判定: OK; 小计: 0
1677 | 230706-003 | 2023-07-06 | 7月 | 27 | lifeng | DD238723 | G100 | G100 | 星夜金 | 100 | 抽样数: 8; 判定: OK; 小计: 0
1678 | 230707-001 | 2023-07-07 | 7月 | 28 | lifeng | DD241651 | P1-CT | P1-CT-MF | 高端黑 | 136 | 抽样数: 8; 判定: OK; 小计: 0
1679 | 230707-002 | 2023-07-07 | 7月 | 28 | lifeng | DD242348 | E16 | E16 | 高端黑 | 319 | 抽样数: 32; 判定: OK; 小计: 0
1680 | 230707-003 | 2023-07-07 | 7月 | 28 | lifeng | DD241531 | G100 | G100 | 星夜金 | 349 | 抽样数: 32; 不良数: 1; 判定: OK; 性能: 1; 小计: 1 | 门铃声音小 | OK批 | 功能 | 门铃问题 |  | 贾春梅 |  |  | 1
1681 | 230707-004 | 2023-07-07 | 7月 | 28 | lifeng | DD242405 | P1-CT | P1-CT | 高端黑 | 628 | 抽样数: 32; 判定: OK; 小计: 0
1682 | 230707-005 | 2023-07-07 | 7月 | 28 | lifeng | DD240141 | V7 | V7 | 高端黑 | 69 | 抽样数: 8; 判定: OK; 小计: 0
1683 | 230707-006 | 2023-07-07 | 7月 | 28 | lifeng | DD241651 | P1-CT | P1-CT-MF | 高端黑 | 148 | 抽样数: 8; 不良数: 2; 判定: NG; 外观: 1; 小计: 1 | 后面板掉漆 | NG批 | 外观 | 划伤/掉漆 |  | 孙雅平 |  |  | 1
1684 | 230707-006 | 2023-07-07 | 7月 | 28 | lifeng | DD241651 | P1-CT | P1-CT-MF | 高端黑 | [11 empty] | 锁具MAC码与外箱不一致 | NG批 | 低错 | 标识错漏 |  | 孙雅平 |  | 1 | bar: 低错; 小计
1685 | 230708-001 | 2023-07-08 | 7月 | 28 | lifeng | DD243215 | G100 | G100 | 高端黑 | 57 | 抽样数: 8; 判定: OK; 小计: 0
1686 | 230708-002 | 2023-07-08 | 7月 | 28 | lifeng | DD242338 | E10 | E10 | 高端黑 | 260 | 抽样数: 32; 判定: OK; 小计: 0
1687 | 230708-003 | 2023-07-08 | 7月 | 28 | lifeng | DD242338 | E10 | E10 | 高端黑 | 742 | 抽样数: 32; 判定: OK; 小计: 0
1688 | 230708-004 | 2023-07-08 | 7月 | 28 | lifeng | DD240143 | V7 | V7 | 高端黑 | 227 | 抽样数: 32; 判定: OK; 小计: 0
1689 | 230708-005 | 2023-07-08 | 7月 | 28 | lifeng | DD242348 | E16 | E16 | 高端黑 | 563 | 抽样数: 32; 判定: OK; 小计: 0
1690 | 230708-006 | 2023-07-08 | 7月 | 28 | lifeng | DD242338 | E10 | E10 | 高端黑 | 136 | 抽样数: 8; 判定: OK; 小计: 0
1691 | 230708-007 | 2023-07-08 | 7月 | 28 | lifeng | DD242405 | P1-CT | P1-CT | 高端黑 | 136 | 抽样数: 8; 不良数: 1; 判定: NG; 外观: 1; 小计: 1 | 电源线接插口胶多 | NG批 | 外观 | 脏污/胶水残留 |  | 袁松丽 |  |  | 1
1692 | 230708-008 | 2023-07-08 | 7月 | 28 | lifeng | DD240592 | V7 | V7 | 高端黑 | 140 | 抽样数: 8; 判定: OK; 小计: 0
1693 | 230709-001 | 2023-07-09 | 7月 | 28 | lifeng | DD242405 | P1-CT | P1-CT | 高端黑 | 339 | 抽样数: 32; 不良数: 1; 判定: NG; 性能: 1; 小计: 1 | 电机不工作 | NG批 | 功能 | 电机问题 |  | 孙雅平 |  | 1
1694 | 230709-002 | 2023-07-09 | 7月 | 28 | lifeng | DD241196 | E16 | E16 | 高端黑 | 23 | 抽样数: 8; 判定: OK; 小计: 0
1695 | 230709-003 | 2023-07-09 | 7月 | 28 | lifeng | DD241426 | G111 | G111 | 星夜金 | 74 | 抽样数: 8; 不良数: 1; 判定: OK; 外观: 1; 小计: 1 | 前面板掉漆 | OK批 | 外观 | 划伤/掉漆 |  | 陈梦彦 |  |  | 1
1696 | 230709-004 | 2023-07-09 | 7月 | 28 | lifeng | DD242348 | E16 | E16 | 高端黑 | 631 | 抽样数: 32; 判定: OK; 小计: 0
1697 | 230709-005 | 2023-07-09 | 7月 | 28 | lifeng | DD242348 | E16 | E16 | 高端黑 | 272 | 抽样数: 32; 判定: OK; 小计: 0
1698 | 230709-006 | 2023-07-09 | 7月 | 28 | lifeng | DD241651 | P1-CT | P1-CT-MF | 高端黑 | 15 | 抽样数: 8; 判定: OK; 小计: 0
1699 | 230709-007 | 2023-07-09 | 7月 | 28 | lifeng | DD241243 | P1-CT | P1-CT-MF | 高端黑 | 79 | 抽样数: 8; 不良数: 1; 判定: OK; 外观: 1; 小计: 1 | 前面板划伤（加抽20无不良） | OK批 | 外观 | 划伤/掉漆 |  | 孙雅平 |  |  | 1
1700 | 230709-008 | 2023-07-09 | 7月 | 28 | lifeng | DD240137 | P1-CT | P1-CT | 高端黑 | 120 | 抽样数: 8; 判定: OK; 小计: 0
1701 | 230709-009 | 2023-07-09 | 7月 | 28 | lifeng | DD242338 | E10 | E10 | 高端黑 | 316 | 抽样数: 32; 不良数: 1; 判定: OK; 装配: 1; 小计: 1 | 前面板后盖板压线 | OK批 | 装配 | 布线压线 |  | 陈梦彦 |  | 1
1702 | 230710-001 | 2023-07-10 | 7月 | 28 | lifeng | DD241222 | G100 | G100 | 星夜金 | 136 | 抽样数: 8; 不良数: 1; 判定: NG; 低错: 1; 小计: 1 | 漏放一张IC卡 | NG批 | 低错 | 包装错漏 |  | 陈梦彦 |  | 1
1703 | 230710-002 | 2023-07-10 | 7月 | 28 | lifeng | DD242403 | P1-CT | P1-CT-MF | 高端黑 | 256 | 抽样数: 32; 判定: OK; 小计: 0
1704 | 230710-003 | 2023-07-10 | 7月 | 28 | lifeng | DD242406 | E10 | E10 | 高端黑 | 123 | 抽样数: 8; 判定: OK; 小计: 0
1705 | 230710-004 | 2023-07-10 | 7月 | 28 | lifeng | DD242665 | E16 | E16 | 高端黑 | 402 | 抽样数: 32; 判定: OK; 小计: 0
1706 | 230710-005 | 2023-07-10 | 7月 | 28 | lifeng | DD240137 | P1-CT | P1-CT | 高端黑 | 126 | 抽样数: 8; 判定: OK; 小计: 0
1707 | 230710-006 | 2023-07-10 | 7月 | 28 | lifeng | DD242338 | E10 | E10 | 高端黑 | 141 | 抽样数: 8; 判定: OK; 小计: 0
1708 | 230710-007 | 2023-07-10 | 7月 | 28 | lifeng | DD242403 | P1-CT | P1-CT | 高端黑 | 100 | 抽样数: 8; 判定: OK; 小计: 0
1709 | 230710-008 | 2023-07-10 | 7月 | 28 | lifeng | DD242403 | P1-CT | P1-CT-MF | 高端黑 | 148 | 抽样数: 8; 判定: OK; 小计: 0
1710 | 230710-009 | 2023-07-10 | 7月 | 28 | lifeng | DD240694 | G302 | G302 | 磨砂黑 | 38 | 抽样数: 8; 判定: OK; 小计: 0
1711 | 230710-010 | 2023-07-10 | 7月 | 28 | lifeng | DD242338 | E10 | E10 | 高端黑 | 136 | 抽样数: 8; 判定: OK; 小计: 0
1712 | 230710-011 | 2023-07-10 | 7月 | 28 | lifeng | DD242839 | G112 | G112-2 | 高端黑 | 10 | 抽样数: 10; 不良数: 4; 判定: NG; 性能: 2; 小计: 2 | 指纹不录入 | NG批 | 功能 | 指纹头问题 |  | 陈梦彦 |  | 2
1713 | 230710-011 | 2023-07-10 | 7月 | 28 | lifeng | DD242839 | G112 | G112-2 | 高端黑 |  | 性能: 2; 小计: 2 | 指纹不录入 | NG批 | 功能 | 指纹头问题 |  | 袁松丽 |  | 2
1714 | 230711-001 | 2023-07-11 | 7月 | 28 | lifeng | DD242665 | E16 | E16 | 高端黑 | 429 | 抽样数: 32; 判定: OK; 小计: 0
1715 | 230711-002 | 2023-07-11 | 7月 | 28 | lifeng | DD242405 | P1-CT | P1-CT | 高端黑 | 9 | 抽样数: 9; 不良数: 1; 判定: OK; 外观: 1; 小计: 1 | 后面板掉漆 | OK批 | 外观 | 划伤/掉漆 |  | 陈梦彦 |  |  | 1
1716 | 230711-003 | 2023-07-11 | 7月 | 28 | lifeng | DD242406 | E10 | E10 | 高端黑 | 136 | 抽样数: 8; 判定: OK; 小计: 0
1717 | 230712-001 | 2023-07-12 | 7月 | 28 | lifeng | DD049509 | P1-CM | P1-CM | 高端黑 | 150 | 抽样数: 8; 判定: OK; 小计: 0
1718 | 230712-002 | 2023-07-12 | 7月 | 28 | lifeng | DD242665 | E16 | E16 | 高端黑 | 448 | 抽样数: 32; 判定: OK; 小计: 0
1719 | 230712-003 | 2023-07-12 | 7月 | 28 | lifeng | DD242338 | E10 | E10 | 高端黑 | 255 | 抽样数: 32; 不良数: 1; 判定: OK; 外观: 1; 小计: 1 | 前面板缝隙大,实测0.7mm | OK批 | 外观 | 缝隙/断差 |  | 陈梦彦 |  |  | 1
1720 | 230712-004 | 2023-07-12 | 7月 | 28 | lifeng | DD243564 | E16 | E16 | 高端黑 | 453 | 抽样数: 32; 判定: OK; 小计: 0
1721 | 230712-005 | 2023-07-12 | 7月 | 28 | lifeng | DD049509 | P1-CM | P1-CM | 高端黑 | 148 | 抽样数: 8; 判定: OK; 小计: 0
1722 | 230712-006 | 2023-07-12 | 7月 | 28 | lifeng | DD049509 | P1-CM | P1-CM | 高端黑 | 150 | 抽样数: 8; 判定: OK; 小计: 0
1723 | 230712-007 | 2023-07-12 | 7月 | 28 | lifeng | DD242406 | E10 | E10 | 高端黑 | 87 | 抽样数: 8; 不良数: 2; 判定: NG; 低错: 1; 小计: 1 | 锁具与外箱二维码不一致 | NG批 | 低错 | 标识错漏 |  | 贾春梅 |  | 1
1724 | 230712-007 | 2023-07-12 | 7月 | 28 | lifeng | DD242406 | E10 | E10 | 高端黑 | [11 empty] | 前面板后盖板压线 | NG批 | 装配 | 布线压线 |  | 贾春梅 |  | 1 | bar: 装配; 小计
1725 | 230712-008 | 2023-07-12 | 7月 | 28 | lifeng | DD242278 | E10 | E10 | 高端黑 | 140 | 抽样数: 8; 不良数: 2; 判定: NG; 外观: 1; 小计: 1 | 后面板划伤 | NG批 | 外观 | 划伤/掉漆 |  | 贾春梅 |  |  | 1
1726 | 230712-008 | 2023-07-12 | 7月 | 28 | lifeng | DD242278 | E10 | E10 | 高端黑 | [11 empty] | 电池盒盖不一致 | NG批 | 低错 | 部品错漏 |  | 贾春梅 |  |  | 1 | bar: 低错; 小计
1727 | 230712-009 | 2023-07-12 | 7月 | 28 | lifeng | DD241651 | P1-CT | P1-CT-MF | 高端黑 | 126 | 抽样数: 8; 不良数: 2; 判定: NG; 外观: 1; 小计: 1 | 电机线接插口胶多 | NG批 | 外观 | 脏污/胶水残留 |  | 贾春梅 |  |  | 1
1728 | 230712-009 | 2023-07-12 | 7月 | 28 | lifeng | DD241651 | P1-CT | P1-CT-MF | 高端黑 | [11 empty] | 后面板划伤 | NG批 | 外观 | 划伤/掉漆 |  | 贾春梅 |  |  | 1 | bar: 外观; 小计
1729 | 230713-001 | 2023-07-13 | 7月 | 28 | lifeng | DD242403 | P1-CT | P1-CT-MF | 高端黑 | 93 | 抽样数: 8; 不良数: 1; 判定: NG; 低错: 1; 小计: 1 | 漏放一张IC卡 | NG批 | 低错 | 包装错漏 |  | 陈梦彦 |  | 1
1730 | 230713-002 | 2023-07-13 | 7月 | 28 | lifeng | DD242405 | P1-CT | P1-CT | 高端黑 | 136 | 抽样数: 8; 判定: OK; 小计: 0
1731 | 230713-003 | 2023-07-13 | 7月 | 28 | lifeng | DD241243 | P1-CT | P1-CT-MF | 高端黑 | 144 | 抽样数: 8; 判定: OK; 小计: 0
1732 | 230713-004 | 2023-07-13 | 7月 | 28 | lifeng | DD242403 | P1-CT | P1-CT-MF | 高端黑 | 120 | 抽样数: 8; 判定: OK; 小计: 0
1733 | 230713-005 | 2023-07-13 | 7月 | 28 | lifeng | DD049509 | P1-CM | P1-CM | 高端黑 | 98 | 抽样数: 8; 判定: OK; 小计: 0
1734 | 230713-006 | 2023-07-13 | 7月 | 28 | lifeng | DD242248 | G100 | G100 | 磨砂黑 | 120 | 抽样数: 8; 判定: OK; 小计: 0
1735 | 230713-007 | 2023-07-13 | 7月 | 28 | lifeng | DD243564 | E16 | E16 | 高端黑 | 120 | 抽样数: 8; 判定: OK; 小计: 0
1736 | 230713-008 | 2023-07-13 | 7月 | 28 | lifeng | DD049509 | P1-CM | P1-CM | 高端黑 | 150 | 抽样数: 8; 判定: OK; 小计: 0
1737 | 230713-009 | 2023-07-13 | 7月 | 28 | lifeng | DD243214 | E10 | E10 | 高端黑 | 136 | 抽样数: 8; 判定: OK; 小计: 0
1738 | 230713-010 | 2023-07-13 | 7月 | 28 | lifeng | DD242665 | E16 | E16 | 高端黑 | 569 | 抽样数: 32; 判定: OK; 小计: 0
1739 | 230714-001 | 2023-07-14 | 7月 | 29 | lifeng | DD243635 | G100 | G100 | 高端黑 | 136 | 抽样数: 8; 判定: OK; 小计: 0
1740 | 230714-002 | 2023-07-14 | 7月 | 29 | lifeng | DD243639 | E16 | E16 | 高端黑 | 100 | 抽样数: 8; 判定: OK; 小计: 0
1741 | 230714-003 | 2023-07-14 | 7月 | 29 | lifeng | DD243564 | E16 | E16 | 高端黑 | 412 | 抽样数: 32; 判定: OK; 小计: 0
1742 | 230714-004 | 2023-07-14 | 7月 | 29 | lifeng | DD241412 | G100 | G100 | 星夜金 | 114 | 抽样数: 8; 判定: OK; 小计: 0
1743 | 230714-005 | 2023-07-14 | 7月 | 29 | lifeng | DD240121 | P1-CM | P1-CM | 高端黑 | 141 | 抽样数: 8; 判定: OK; 小计: 0
1744 | 230714-006 | 2023-07-14 | 7月 | 29 | lifeng | DD241353 | G100 | G100 | 磨砂黑 | 92 | 抽样数: 8; 判定: OK; 小计: 0
1745 | 230714-007 | 2023-07-14 | 7月 | 29 | lifeng | DD243214 | E10 | E10 | 高端黑 | 150 | 抽样数: 8; 不良数: 1; 判定: NG; 装配: 1; 小计: 1 | 猫眼拨块拨不动 | NG批 | 装配 | 部件卡阻/紧 |  | 袁松丽 |  | 1
1746 | 230714-008 | 2023-07-14 | 7月 | 29 | lifeng | DD242338 | E10 | E10 | 高端黑 | 2 | 抽样数: 2; 不良数: 1; 判定: NG; 低错: 1; 小计: 1 | 电池盒盖与封样不符 | NG批 | 低错 | 部品错漏 |  | 陈梦彦 |  | 1
1747 | 230714-009 | 2023-07-14 | 7月 | 29 | lifeng | DD242406 | E10 | E10 | 高端黑 | 437 | 抽样数: 32; 不良数: 4; 判定: NG; 低错: 3; 小计: 3 | 电池盒盖与封样不符 | NG批 | 低错 | 部品错漏 |  | 陈梦彦 |  | 3
1748 | 230714-009 | 2023-07-14 | 7月 | 29 | lifeng | DD242406 | E10 | E10 | 高端黑 | [11 empty] | 语音沙哑 | NG批 | 功能 | 声音异常 |  | 袁松丽 |  |  | 1 | bar: 性能; 小计
1749 | 230714-011 | 2023-07-14 | 7月 | 29 | lifeng | DD241412 | G100 | G100 | 星夜金 | 22 | 抽样数: 8; 不良数: 1; 判定: NG; 外观: 1; 小计: 1 | 前面板掉漆 | NG批 | 外观 | 划伤/掉漆 |  | 袁松丽 |  |  | 1
1750 | 230714-012 | 2023-07-14 | 7月 | 29 | lifeng | DD242403 | P1-CT | P1-CT-MF | 高端黑 | 120 | 抽样数: 8; 判定: OK; 小计: 0
1751 | 230714-013 | 2023-07-14 | 7月 | 29 | lifeng | DD241242 | P1-CT | P1-CT-MF | 高端黑 | 2 | 抽样数: 2; 判定: OK; 小计: 0
1752 | 230715-001 | 2023-07-15 | 7月 | 29 | lifeng | DD242839 | G112 | G112-2 | 高端黑 | 17 | 抽样数: 17; 不良数: 2; 判定: NG; 性能: 1; 小计: 1 | 指纹不录入 | NG批 | 功能 | 指纹头问题 |  | 袁松丽 |  | 1
1753 | 230715-002 | 2023-07-15 | 7月 | 29 | lifeng | DD242839 | G112 | G112-2 | 高端黑 | [11 empty] | 指纹不录入 | NG批 | 功能 | 指纹头问题 |  | 陈梦彦 |  | 1 | bar: 性能; 小计
1754 | 230715-003 | 2023-07-15 | 7月 | 29 | lifeng | DD243625 | G100 | G100 | 高端黑 | 308 | 抽样数: 32; 判定: OK; 小计: 0
1755 | 230715-004 | 2023-07-15 | 7月 | 29 | lifeng | DD238399 | G302 | G302 | 星夜金 | 5 | 抽样数: 5; 不良数: 3; 判定: NG; 性能: 1; 小计: 1 | 防撬压不住 | NG批 | 功能 | 防撬报警异常 |  | 孙雅平 |  | 1
1756 | 230715-005 | 2023-07-15 | 7月 | 29 | lifeng | DD238399 | G302 | G302 | 星夜金 | [11 empty] | 电池标签粘坏 | NG批 | 配件 | 电池 |  | 贾春梅 |  |  | 1 | bar: 包装; 小计
1757 | 230715-006 | 2023-07-15 | 7月 | 29 | lifeng | DD238399 | G302 | G302 | 星夜金 | [11 empty] | PIN针歪 | NG批 | 外观 | 变形/破损 |  | 孙雅平 | bar: 外观; 小计
1758 | 230715-007 | 2023-07-15 | 7月 | 29 | lifeng | DD243639 | E16 | E16 | 高端黑 | 480 | 抽样数: 32; 不良数: 1; 判定: OK; 外观: 1; 小计: 1 | 数字按键3有异物 |  | 外观 | 异物 |  | 陈梦彦 |  |  | 1
1759 | 230716-001 | 2023-07-16 | 7月 | 29 | lifeng | DD242403 | P1-CT | P1-CT-MF | 高端黑 | 120 | 抽样数: 8; 判定: OK; 小计: 0
1760 | 230716-002 | 2023-07-16 | 7月 | 29 | lifeng | DD242405 | P1-CT | P1-CT | 高端黑 | 338 | 抽样数: 32; 判定: OK; 小计: 0
1761 | 230716-003 | 2023-07-16 | 7月 | 29 | lifeng | DD243214 | E10 | E10 | 高端黑 | 360 | 抽样数: 32; 判定: OK; 小计: 0
1762 | 230716-004 | 2023-07-16 | 7月 | 29 | lifeng | DD243961 | E10 | E10 | 高端黑 | 100 | 抽样数: 8; 不良数: 8; 判定: NG; 包装: 8; 小计: 8 | 外箱有验证指纹标签 | NG批 | 配件 | 其他 | 是 | 孙雅平 |  |  | 8 |  |  |  | 验证欧菲光指纹头
1763 | 230716-005 | 2023-07-16 | 7月 | 29 | fanghui | DD240593 | V6 | V6 | 磨砂黑 | 20 | 抽样数: 8; 判定: OK; 小计: 0
1764 | 230716-006 | 2023-07-16 | 7月 | 29 | fanghui | DD241035 | V5P | V5P-1 | 磨砂黑 | 201 | 抽样数: 32; 不良数: 1; 判定: OK; 性能: 1; 小计: 1 | 正确指纹开不了门 | OK批 | 功能 | 指纹头问题 |  | 陈梦彦 |  | 1
1765 | 230716-007 | 2023-07-16 | 7月 | 29 | fanghui | DD240906 | G5 | G5 | 磨砂黑 | 28 | 抽样数: 8; 判定: OK; 小计: 0
1766 | 230717-001 | 2023-07-17 | 7月 | 29 | lifeng | DD243639 | E16 | E16 | 高端黑 | 100 | 抽样数: 8; 不良数: 1; 判定: NG; 性能: 1; 小计: 1 | 锁具声音小 | NG批 | 功能 | 声音异常 |  | 陈梦彦 |  |  | 1
1767 | 230717-002 | 2023-07-17 | 7月 | 29 | lifeng | DD243722 | V7 | V7-3 | 高端黑 | 36 | 抽样数: 8; 不良数: 4; 判定: NG; 外观: 4; 小计: 4 | 前装饰板擦伤 | NG批 | 外观 | 划伤/掉漆 |  | 袁松丽 |  |  | 4
1768 | 230717-003 | 2023-07-17 | 7月 | 29 | lifeng | DD243639 | E16 | E16 | 高端黑 | 140 | 抽样数: 8; 不良数: 1; 判定: NG; 外观: 1; 小计: 1 | USB变形 | NG批 | 外观 | 变形/破损 |  | 贾春梅 |  | 1
1769 | 230717-004 | 2023-07-17 | 7月 | 29 | lifeng | DD242338 | E10 | E10 | 高端黑 | 436 | 抽样数: 32; 不良数: 2; 判定: NG; 低错: 2; 小计: 2 | 电池盒盖二维码与外箱不一致 | NG批 | 低错 | 包装错漏 |  | 陈梦彦 |  | 2
1770 | 230717-005 | 2023-07-17 | 7月 | 29 | lifeng | DD242338 | E10 | E10 | 高端黑 | 84 | 抽样数: 8; 不良数: 1; 判定: NG; 外观: 1; 小计: 1 | 后面板电池盒盖划伤，发白 | NG批 | 外观 | 划伤/掉漆 |  | 孙雅平 |  |  | 1
1771 | 230717-006 | 2023-07-17 | 7月 | 29 | lifeng | DD238399 | G302 | G302 | 星夜金 | 2 | 抽样数: 2; 判定: OK; 小计: 0
1772 | 230717-007 | 2023-07-17 | 7月 | 29 | lifeng | DD242403 | P1-CT | P1-CT-MF | 高端黑 | 148 | 抽样数: 8; 判定: OK; 小计: 0
1773 | 230717-008 | 2023-07-17 | 7月 | 29 | lifeng | DD243214 | E10 | E10 | 高端黑 | 360 | 抽样数: 32; 不良数: 1; 判定: OK; 外观: 1; 小计: 1 | 前装饰板起皮 | OK批 | 外观 | 起翘/鼓包 |  | 贾春梅 |  |  | 1
1774 | 230717-009 | 2023-07-17 | 7月 | 29 | lifeng | DD243214 | E10 | E10 | 高端黑 | 147 | 抽样数: 8; 判定: OK; 小计: 0
1775 | 230717-010 | 2023-07-17 | 7月 | 29 | lifeng | DD243214 | E10 | E10 | 高端黑 | 140 | 抽样数: 8; 判定: OK; 小计: 0
1776 | 230717-011 | 2023-07-17 | 7月 | 29 | lifeng | DD240137 | P1-CT | P1-CT | 高端黑 | 96 | 抽样数: 8; 判定: OK; 小计: 0
1777 | 230718-001 | 2023-07-18 | 7月 | 29 | lifeng | DD242338 | E10 | E10 | 高端黑 | 696 | 抽样数: 32; 判定: OK; 小计: 0
1778 | 230718-002 | 2023-07-18 | 7月 | 29 | lifeng | DD243639 | E16 | E16 | 高端黑 | 62 | 抽样数: 8; 判定: OK; 小计: 0
1779 | 230718-003 | 2023-07-18 | 7月 | 29 | lifeng | DD241412 | G100 | G100 | 星夜金 | 21 | 抽样数: 8; 判定: OK; 小计: 0
1780 | 230718-004 | 2023-07-18 | 7月 | 29 | lifeng | DD241651 | P1-CT | P1-CT | 高端黑 | 131 | 抽样数: 8; 不良数: 2; 判定: NG; 外观: 1; 小计: 1 | 前面板凹坑 | NG批 | 外观 | 砂孔/凹坑 |  | 陈梦彦 |  |  | 1
1781 | 230718-004 | 2023-07-18 | 7月 | 29 | lifeng | DD241651 | P1-CT | P1-CT | 高端黑 | [11 empty] | 锁具脏污 | NG批 | 外观 | 脏污/胶水残留 |  | 袁松丽 |  |  | 1 | bar: 外观; 小计
1782 | 230718-005 | 2023-07-18 | 7月 | 29 | lifeng | DD240143 | P1-CT | P1-CT | 高端黑 | 392 | 抽样数: 32; 不良数: 2; 判定: NG; 外观: 2; 小计: 2 | 前装饰板擦伤 | NG批 | 外观 | 划伤/掉漆 |  | 陈梦彦 |  |  | 2
1783 | 230718-006 | 2023-07-18 | 7月 | 29 | lifeng | DD242338 | E10 | E10 | 高端黑 | 639 | 抽样数: 32; 不良数: 3; 判定: NG; 包装: 1; 小计: 1 | 钥匙打不开门 | NG批 | 配件 | 钥匙 |  | 贾春梅 |  | 1
1784 | 230718-006 | 2023-07-18 | 7月 | 29 | lifeng | DD242338 | E10 | E10 | 高端黑 | [11 empty] | 前装饰板发白 | NG批 | 外观 | 色差/异色 |  | 贾春梅 |  |  | 1 | bar: 外观; 小计
1785 | 230718-006 | 2023-07-18 | 7月 | 29 | lifeng | DD242338 | E10 | E10 | 高端黑 | [11 empty] | 电池盒盖划伤 | NG批 | 外观 | 划伤/掉漆 |  | 陈梦彦 |  |  | 1 | bar: 外观; 小计
1786 | 230719-001 | 2023-07-19 | 7月 | 29 | zhaochi | DD243977 | G100 | G100-2 | 磨砂黑 | 500 | 抽样数: 80; 不良数: 1; 判定: OK; 性能: 1; 小计: 1 | 体验模式指纹无反应 | OK批 | 功能 | 指纹头问题 |  | 袁松丽 |  | 1
1787 | 230719-001 | 2023-07-19 | 7月 | 29 | zhaochi | DD243977 | G100 | G100-2 | 磨砂黑 | [11 empty] | 电池盒盖有划痕 | OK批 | 外观 | 划伤/掉漆 |  | 袁松丽 |  |  | 1 | bar: 外观; 小计
1788 | 230719-002 | 2023-07-19 | 7月 | 29 | lifeng | DD242403 | P1-CT | P1-CT-MF | 高端黑 | 36 | 抽样数: 8; 判定: OK; 小计: 0
1789 | 230719-003 | 2023-07-19 | 7月 | 29 | lifeng | DD242403 | P1-CT | P1-CT-MF | 高端黑 | 84 | 抽样数: 8; 不良数: 1; 判定: NG; 性能: 1; 小计: 1 | 数字按键0/8/*键无效 | NG批 | 功能 | 触摸按键问题 |  | 陈梦彦 |  | 1
1790 | 230719-004 | 2023-07-19 | 7月 | 29 | lifeng | DD240024 | V7 | V7 | 高端黑 | 15 | 抽样数: 8; 不良数: 3; 判定: NG; 性能: 1; 小计: 1 | 电机不工作 | NG批 | 功能 | 电机问题 |  | 贾春梅 |  | 1
1791 | 230719-004 | 2023-07-19 | 7月 | 29 | lifeng | DD240024 | V7 | V7 | 高端黑 | [11 empty] | 前装饰板发白 | NG批 | 外观 | 划伤/掉漆 |  | 孙雅平 |  |  | 1 | bar: 外观; 小计
1792 | 230719-004 | 2023-07-19 | 7月 | 29 | lifeng | DD240024 | V7 | V7 | 高端黑 | [11 empty] | 后手柄漏打螺丝 | NG批 | 低错 | 漏打螺丝 |  | 孙雅平 |  | 1 | bar: 低错; 小计
1793 | 230719-005 | 2023-07-19 | 7月 | 29 | lifeng | DD242576 | P1-CT | P1-CT | 高端黑 | 266 | 抽样数: 32; 不良数: 12; 判定: NG; 外观: 12; 小计: 12 | 前装饰板有白点 | NG批 | 外观 | 色差/异色 | 是 | 袁松丽 |  |  | 12
1794 | 230719-006 | 2023-07-19 | 7月 | 29 | lifeng | DD049534 | P1-CT | P1-CT | 高端黑 | 140 | 抽样数: 8; 不良数: 2; 判定: NG; 外观: 2; 小计: 2 | 前装饰板有白点 | NG批 | 外观 | 色差/异色 |  | 贾春梅 |  |  | 2
1795 | 230720-001 | 2023-07-20 | 7月 | 29 | lifeng | DD243637 | G100 | G100 | 高端黑 | 678 | 抽样数: 32; 不良数: 32; 判定: OK; 低错: 31; 小计: 31 | 防撞垫应用新LOGO,用错成老LOGO | NG批 | 低错 | 包装错漏 | 是 | 陈梦彦 |  | 31 |  |  |  |  | 评估可消耗，同批需保持一致，不可混用
1796 | 230720-001 | 2023-07-20 | 7月 | 29 | lifeng | DD243637 | G100 | G100 | 高端黑 | [11 empty] | 电池盒盖打不开，防撞垫应用新LOGO,用错成老LOGO | NG批 | 低错 | 包装错漏 |  | 袁松丽 |  | 1 | bar: 低错; 小计
1797 | 230720-002 | 2023-07-20 | 7月 | 29 | lifeng | DD243637 | G100 | G100 | 高端黑 | 136 | 抽样数: 8; 不良数: 8; 判定: OK; 低错: 8; 小计: 8 | 防撞垫应用新LOGO,用错成老LOGO | NG批 | 低错 | 包装错漏 | 是 | 贾春梅 |  | 8 |  |  |  |  | 评估可消耗，同批需保持一致，不可混用
1798 | 230720-003 | 2023-07-20 | 7月 | 29 | lifeng | DD049520 | P1-CT | P1-CT | 高端黑 | 653 | 抽样数: 32; 不良数: 1; 判定: OK; 外观: 1; 小计: 1 | 电池盒盖缝隙大，实测0.7mm | OK批 | 外观 | 缝隙/断差 |  | 孙雅平 |  |  | 1
1799 | 230720-004 | 2023-07-20 | 7月 | 29 | lifeng | DD049553 | P1-CT | P1-CT | 高端黑 | 146 | 抽样数: 8; 判定: OK
1800 | 230720-005 | 2023-07-20 | 7月 | 29 | lifeng | DD242338 | E10 | E10 | 高端黑 | 53 | 抽样数: 8; 判定: OK
1801 | 230721-001 | 2023-07-21 | 7月 | 30 | lifeng | DD239739 | G111 | G111 | 星夜金 | 66 | 抽样数: 8; 判定: OK; 小计: 0
1802 | 230721-002 | 2023-07-21 | 7月 | 30 | lifeng | DD238399 | G302 | G302 | 星夜金 | 150 | 抽样数: 8; 判定: OK; 小计: 0
1803 | 230721-003 | 2023-07-21 | 7月 | 30 | lifeng | DD243637 | G100 | G100 | 高端黑 | 319 | 抽样数: 32; 不良数: 2; 判定: NG; 外观: 1; 小计: 1 | 电源线接口有胶 | NG批 | 外观 | 脏污/胶水残留 |  | 贾春梅 |  |  | 1
1804 | 230721-003 | 2023-07-21 | 7月 | 30 | lifeng | DD243637 | G100 | G100 | 高端黑 | [11 empty] | 电池盒盖打不开 | NG批 | 装配 | 部品打不开 |  | 孙雅平 |  | 1 | bar: 装配; 小计
1805 | 230722-001 | 2023-07-22 | 7月 | 30 | fanghui | DD241035 | V5P | V5P-1 | 磨砂黑 | 205 | 抽样数: 32; 不良数: 3; 判定: NG; 外观: 1; 小计: 1 | 后手柄掉漆 | NG批 | 外观 | 划伤/掉漆 |  | 孙雅平 |  |  | 1
1806 | 230722-001 | 2023-07-22 | 7月 | 30 | fanghui | DD241035 | V5P | V5P-1 | 磨砂黑 | [11 empty] | 指纹正确不开门，时好时坏 | NG批 | 功能 | 指纹头问题 |  | 贾春梅 |  | 1 | bar: 性能; 小计
1807 | 230722-001 | 2023-07-22 | 7月 | 30 | fanghui | DD241035 | V5P | V5P-1 | 磨砂黑 | [11 empty] | WIFI板漏打螺丝 | NG批 | 低错 | 漏打螺丝 |  | 孙雅平 |  | 1 | bar: 低错; 小计
1808 | 230722-002 | 2023-07-22 | 7月 | 30 | fanghui | DD240593 | V6 | V6 | 磨砂黑 | 2 | 抽样数: 2; 不良数: 1; 判定: NG; 外观: 1; 小计: 1 | 防拆标签破损，二维码覆盖 | NG批 | 外观 | 变形/破损 |  | 贾春梅 |  |  | 1
1809 | 230722-003 | 2023-07-22 | 7月 | 30 | lifeng | DD242338 | E10 | E10 | 高端黑 | 81 | 抽样数: 8; 不良数: 4; 判定: NG; 低错: 3; 小计: 3 | 电池盒盖二维码与外箱不一致 | NG批 | 低错 | 标识错漏 |  | 陈梦彦 |  | 3
1810 | 230722-003 | 2023-07-22 | 7月 | 30 | lifeng | DD242338 | E10 | E10 | 高端黑 | [11 empty] | 电池盒盖，钥匙二维码与外箱不一致 | NG批 | 低错 | 标识错漏 |  | 陈梦彦 |  | 1 | bar: 低错; 小计
1811 | 230722-004 | 2023-07-22 | 7月 | 30 | lifeng | DD049553 | P1-CT | P1-CT | 高端黑 | 270 | 抽样数: 32; 不良数: 6; 判定: NG; 外观: 3; 小计: 3 | 锁具二维码起翘 | NG批 | 外观 | 起翘/鼓包 |  | 陈梦彦 |  |  | 3
1812 | 230722-004 | 2023-07-22 | 7月 | 30 | lifeng | DD049553 | P1-CT | P1-CT | 高端黑 | [11 empty] | 钥匙不能360度旋转 | NG批 | 配件 | 钥匙 |  | 陈梦彦 |  | 1 | bar: 包装; 小计
1813 | 230722-004 | 2023-07-22 | 7月 | 30 | lifeng | DD049553 | P1-CT | P1-CT | 高端黑 | [11 empty] | 后面板划伤 | NG批 | 外观 | 划伤/掉漆 |  | 贾春梅 |  |  | 1 | bar: 外观; 小计
1814 | 230722-004 | 2023-07-22 | 7月 | 30 | lifeng | DD049553 | P1-CT | P1-CT | 高端黑 | [11 empty] | 二维码起翘 | NG批 | 外观 | 起翘/鼓包 |  | 孙雅平 |  |  | 1 | bar: 外观; 小计
1815 | 230722-005 | 2023-07-22 | 7月 | 30 | lifeng | DD243639 | E16 | E16 | 高端黑 | 98 | 抽样数: 8; 判定: OK; 小计: 0
1816 | 230722-006 | 2023-07-22 | 7月 | 30 | lifeng | DD243639 | E16 | E16 | 高端黑 | 139 | 抽样数: 8; 判定: OK; 小计: 0
1817 | 230723-001 | 2023-07-23 | 7月 | 30 | zhaochi | DD243977 | G100 | G100-2 | 高端黑 | 78 | 抽样数: 20; 不良数: 2; 判定: NG; 外观: 1; 小计: 1 | 后面板掉漆 | NG批 | 外观 | 划伤/掉漆 |  | 陈梦彦 |  |  | 1
1818 | 230723-001 | 2023-07-23 | 7月 | 30 | zhaochi | DD243977 | G100 | G100-2 | 高端黑 | [11 empty] | 前装饰板磕伤 | NG批 | 外观 | 划伤/掉漆 |  | 袁松丽 |  |  | 1 | bar: 外观; 小计
1819 | 230723-002 | 2023-07-23 | 7月 | 30 | lifeng | DD243637 | G100 | G100 | 磨砂黑 | 564 | 抽样数: 32; 不良数: 1; 判定: OK; 外观: 1; 小计: 1 | 前手柄掉漆 | NG批 | 外观 | 划伤/掉漆 |  | 孙雅平 |  |  | 1
1820 | 230723-003 | 2023-07-23 | 7月 | 30 | lifeng | DD243637 | G100 | G100 | 磨砂黑 | 127 | 抽样数: 8; 判定: OK; 小计: 0
1821 | 230723-004 | 2023-07-23 | 7月 | 30 | lifeng | DD243637 | G100 | G100 | 磨砂黑 | 136 | 抽样数: 8; 判定: OK; 小计: 0
1822 | 230723-005 | 2023-07-23 | 7月 | 30 | lifeng | DD049520 | P1-CT | P1-CT | 高端黑 | 448 | 抽样数: 32; 判定: OK; 小计: 0
1823 | 230723-006 | 2023-07-23 | 7月 | 30 | lifeng | DD049520 | P1-CT | P1-CT | 高端黑 | 696 | 抽样数: 32; 判定: OK; 小计: 0
1824 | 230723-007 | 2023-07-23 | 7月 | 30 | lifeng | DD243635 | G100 | G100 | 高端黑 | 120 | 抽样数: 8; 判定: OK; 小计: 0
1825 | 230724-001 | 2023-07-24 | 7月 | 30 | lifeng | DD243637 | G100 | G100 | 高端黑 | 676 | 抽样数: 32; 不良数: 1; 判定: OK; 装配: 1; 小计: 1 | 电池盒盖打不开 | OK批 | 装配 | 部品打不开 |  | 孙雅平 |  | 1
1826 | 230724-002 | 2023-07-24 | 7月 | 30 | lifeng | DD049520 | P1-CT | P1-CT | 高端黑 | 559 | 抽样数: 32; 判定: OK; 小计: 0
1827 | 230724-003 | 2023-07-24 | 7月 | 30 | lifeng | DD238399 | G302 | G302 | 星夜金 | 252 | 抽样数: 32; 不良数: 1; 判定: OK; 外观: 1; 小计: 1 | 前面板下端破损 | OK批 | 外观 | 变形/破损 |  | 韦海英 |  |  | 1
1828 | 230724-004 | 2023-07-24 | 7月 | 30 | lifeng | DD243637 | G100 | G100 | 高端黑 | 265 | 抽样数: 32; 判定: OK; 小计: 0
1829 | 230724-005 | 2023-07-24 | 7月 | 30 | lifeng | DD241021 | G100 | G100 | 咖啡金 | 136 | 抽样数: 8; 判定: OK
1830 | 230725-001 | 2023-07-25 | 7月 | 30 | lifeng | DD242403 | P1-CT | P1-CT-MF | 高端黑 | 378 | 抽样数: 32; 判定: OK
1831 | 230725-002 | 2023-07-25 | 7月 | 30 | lifeng | DD242403 | P1-CT | P1-CT-MF | 高端黑 | 120 | 抽样数: 8; 判定: OK
1832 | 230725-003 | 2023-07-25 | 7月 | 30 | lifeng | DD243637 | G100 | G100 | 磨砂黑 | 272 | 抽样数: 32; 判定: OK
1833 | 230725-004 | 2023-07-25 | 7月 | 30 | lifeng | DD049520 | P1-CT | P1-CT | 高端黑 | 337 | 抽样数: 32; 判定: OK
1834 | 230725-005 | 2023-07-25 | 7月 | 30 | lifeng | DD238721 | P1-CM | P1-CM | 高端黑 | 119 | 抽样数: 8; 判定: OK
1835 | 230725-006 | 2023-07-25 | 7月 | 30 | lifeng | DD242406 | E10 | E10 | 高端黑 | 416 | 抽样数: 32; 判定: OK
1836 | 230725-007 | 2023-07-25 | 7月 | 30 | manshen | DD242408 | Q3MPRO | Q3MPRO | 高端黑 | 59 | 抽样数: 20; 判定: OK
1837 | 230726-001 | 2023-07-26 | 7月 | 30 | lifeng | DD242338 | E10 | E10 | 高端黑 | 135 | 抽样数: 8; 判定: OK; 小计: 0
1838 | 230726-002 | 2023-07-26 | 7月 | 30 | lifeng | DD240271 | V7 | V7-3 | 高端黑 | 382 | 抽样数: 32; 不良数: 1; 判定: OK; 包装: 1; 小计: 1 | 橡胶垫破损 | OK批 | 配件 | 橡胶垫 |  | 孙雅平 |  |  | 1
1839 | 230726-003 | 2023-07-26 | 7月 | 30 | lifeng | DD240271 | V7 | V7-3 | 高端黑 | 120 | 抽样数: 8; 判定: OK; 小计: 0
1840 | 230726-004 | 2023-07-26 | 7月 | 30 | lifeng | DD242338 | E10 | E10 | 高端黑 | 128 | 抽样数: 8; 判定: OK; 小计: 0
1841 | 230726-005 | 2023-07-26 | 7月 | 30 | lifeng | DD242403 | P1-CT | P1-CT-MF | 高端黑 | 83 | 抽样数: 8; 判定: OK; 小计: 0
1842 | 230726-006 | 2023-07-26 | 7月 | 30 | lifeng | DD243637 | G100 | G100 | 高端黑 | 294 | 抽样数: 32; 判定: OK; 小计: 0
1843 | 230726-007 | 2023-07-26 | 7月 | 30 | lifeng | DD056214 | G100 | G100 | 咖啡金 | 316 | 抽样数: 32; 判定: OK; 小计: 0
1844 | 230726-008 | 2023-07-26 | 7月 | 30 | lifeng | DD242338 | E10 | E10 | 高端黑 | 65 | 抽样数: 8; 判定: OK; 小计: 0
1845 | 230726-009 | 2023-07-26 | 7月 | 30 | lifeng | DD242403 | P1-CT | P1-CT-MF | 高端黑 | 427 | 抽样数: 32; 判定: OK; 小计: 0
1846 | 230726-010 | 2023-07-26 | 7月 | 30 | fanghui | DD242733 | G5 | G5 | 磨砂黑 | 317 | 抽样数: 32; 判定: OK; 小计: 0
1847 | 230727-001 | 2023-07-27 | 7月 | 30 | lifeng | DD243637 | G100 | G100 | 磨砂黑 | 120 | 抽样数: 8; 判定: OK; 小计: 0
1848 | 230727-002 | 2023-07-27 | 7月 | 30 | lifeng | DD243637 | G100 | G100 | 磨砂黑 | 419 | 抽样数: 32; 判定: OK; 小计: 0
1849 | 230727-003 | 2023-07-27 | 7月 | 30 | lifeng | DD242338 | E10 | E10 | 高端黑 | 120 | 抽样数: 8; 判定: OK; 小计: 0
1850 | 230727-004 | 2023-07-27 | 7月 | 30 | lifeng | DD243215 | G100 | G100 | 磨砂黑 | 1 | 抽样数: 1; 判定: OK; 小计: 0
1851 | 230727-005 | 2023-07-27 | 7月 | 30 | lifeng | DD238399 | G302 | G302 | 星夜金 | 330 | 抽样数: 32; 判定: OK; 小计: 0
1852 | 230727-006 | 2023-07-27 | 7月 | 30 | lifeng | DD241426 | G111 | G111 | 星夜金 | 2 | 抽样数: 2; 判定: OK; 小计: 0
1853 | 230727-007 | 2023-07-27 | 7月 | 30 | lifeng | DD243633 | G302 | G302 | 星夜金 | 114 | 抽样数: 8; 判定: OK; 小计: 0
1854 | 230727-008 | 2023-07-27 | 7月 | 30 | fanghui | DD241035 | V5P | V5P-1 | 磨砂黑 | 205 | 抽样数: 32; 不良数: 2; 判定: OK; 外观: 1; 小计: 1 | 方棒轴变形（换向后功能无问题） | OK批 | 外观 | 变形/破损 |  | 孙雅平 |  |  | 1
1855 | 230727-008 | 2023-07-27 | 7月 | 30 | fanghui | DD241035 | V5P | V5P-1 | 磨砂黑 |  | 小计: 0 | 后面板掉漆 | OK批 | 外观 | 划伤/掉漆 |  | 孙雅平 |  |  | 1
1856 | 230727-009 | 2023-07-27 | 7月 | 30 | zhaochi | DD244614 | G100 | G100-2 | 磨砂黑 | 1000 | 抽样数: 80; 不良数: 4; 判定: OK; 外观: 1; 小计: 1 | 后面板缺料 | OK批 | 外观 | 多、缺料 |  | 韦海英 |  |  | 1
1857 | 230727-009 | 2023-07-27 | 7月 | 30 | zhaochi | DD244614 | G100 | G100-2 | 磨砂黑 |  | 外观: 2; 小计: 2 | 前面板划伤 | OK批 | 外观 | 划伤/掉漆 |  | 陈梦彦 |  |  | 2
1858 | 230727-009 | 2023-07-27 | 7月 | 30 | zhaochi | DD244614 | G100 | G100-2 | 磨砂黑 | [11 empty] | 后面板掉漆 | OK批 | 外观 | 划伤/掉漆 |  | 袁松丽 |  |  | 1 | bar: 外观; 小计
1859 | 230728-001 | 2023-07-28 | 7月 | 31 | lifeng | DD049509 | P1-CM | P1-CM | 高端黑 | 94 | 抽样数: 8; 判定: OK
1860 | 230728-002 | 2023-07-28 | 7月 | 31 | lifeng | DD049509 | P1-CM | P1-CM | 高端黑 | 256 | 抽样数: 32; 判定: OK
1861 | 230728-003 | 2023-07-28 | 7月 | 31 | lifeng | DD056214 | G100 | G100 | 咖啡金 | 74 | 抽样数: 8; 判定: OK
1862 | 230728-004 | 2023-07-28 | 7月 | 31 | lifeng | DD243798 | G100 | G100 | 高端黑 | 120 | 抽样数: 8; 判定: OK
1863 | 230728-005 | 2023-07-28 | 7月 | 31 | lifeng | DD241651 | P1-CT | P1-CT-MF | 高端黑 | 122 | 抽样数: 8; 判定: OK
1864 | 230728-006 | 2023-07-28 | 7月 | 31 | lifeng | DD242967 | P1-CT | P1-CT-MF | 高端黑 | 136 | 抽样数: 8; 判定: OK
1865 | 230728-007 | 2023-07-28 | 7月 | 31 | lifeng | DD243639 | E16 | E16 | 高端黑 | 479 | 抽样数: 32; 判定: OK
1866 | 230728-008 | 2023-07-28 | 7月 | 31 | lifeng | DD240024 | V7 | V7 | 高端黑 | 315 | 抽样数: 32; 判定: OK
1867 | 230728-009 | 2023-07-28 | 7月 | 31 | lifeng | DD243724 | V7 | V7 | 高端黑 | 340 | 抽样数: 32; 判定: OK
1868 | 230728-010 | 2023-07-28 | 7月 | 31 | lifeng | DD243639 | E16 | E16 | 高端黑 | 136 | 抽样数: 8; 判定: OK; 小计: 0
1869 | 230728-011 | 2023-07-28 | 7月 | 31 | lifeng | DD240271 | V7 | V7-3 | 高端黑 | 59 | 抽样数: 8; 不良数: 1; 判定: NG; 性能: 1; 小计: 1 | 手机APP无法开门 | NG批 | 功能 | APP功能问题 |  | 宋孟柯 |  |  | 1
1870 | 230729-001 | 2023-07-29 | 7月 | 31 | lifeng | DD243637 | G100 | G100 | 高端黑 | 319 | 抽样数: 32; 不良数: 1; 判定: OK; 外观: 1; 小计: 1 | 后面板侧面掉漆 | OK批 | 外观 | 划伤/掉漆 |  | 韦海英 |  |  | 1
1871 | 230729-002 | 2023-07-29 | 7月 | 31 | lifeng | DD242338 | E10 | E10 | 高端黑 | 638 | 抽样数: 32; 判定: OK; 小计: 0
1872 | 230729-003 | 2023-07-29 | 7月 | 31 | lifeng | DD242405 | P1-CT | P1-CT | 高端黑 | 268 | 抽样数: 32; 判定: OK; 小计: 0
1873 | 230729-004 | 2023-07-29 | 7月 | 31 | lifeng | DD240143 | P1-CT | P1-CT | 高端黑 | 794 | 抽样数: 32; 判定: OK; 小计: 0
1874 | 230729-005 | 2023-07-29 | 7月 | 31 | lifeng | DD241426 | G111 | G111 | 星夜金 | 3 | 抽样数: 3; 判定: OK; 小计: 0
1875 | 230729-006 | 2023-07-29 | 7月 | 31 | lifeng | DD049509 | P1-CM | P1-CM | 高端黑 | 112 | 抽样数: 8; 判定: OK; 小计: 0
1876 | 230729-007 | 2023-07-29 | 7月 | 31 | lifeng | DD242338 | E10 | E10 | 高端黑 | 136 | 抽样数: 8; 判定: OK; 小计: 0
1877 | 230729-008 | 2023-07-29 | 7月 | 31 | lifeng | DD243637 | G100 | G100 | 高端黑 | 88 | 抽样数: 8; 判定: OK; 小计: 0
1878 | 230729-009 | 2023-07-29 | 7月 | 31 | fanghui | DD242733 | G5 | G5 | 高端黑 | 537 | 抽样数: 32; 判定: OK; 小计: 0
1879 | 230729-010 | 2023-07-29 | 7月 | 31 | zhaochi | DD244615 | G100 | G100-2 | 高端黑 | 850 | 抽样数: 80; 不良数: 5; 判定: NG; 外观: 1; 小计: 1 | 后手柄划伤 | NG批 | 外观 | 划伤/掉漆 |  | 李光未 |  |  | 1
1880 | 230729-010 | 2023-07-29 | 7月 | 31 | zhaochi | DD244615 | G100 | G100-2 | 高端黑 | [11 empty] | 门铃内有白点 | NG批 | 外观 | 色差/异色 |  | 刘家先 |  |  | 1 | bar: 外观; 小计
1881 | 230729-010 | 2023-07-29 | 7月 | 31 | zhaochi | DD244615 | G100 | G100-2 | 高端黑 | [11 empty] | 后面板下端掉漆 | NG批 | 外观 | 划伤/掉漆 |  | 孙君亚 |  |  | 1 | bar: 外观; 小计
1882 | 230729-010 | 2023-07-29 | 7月 | 31 | zhaochi | DD244615 | G100 | G100-2 | 高端黑 | [11 empty] | 前面板下端划伤 | NG批 | 外观 | 划伤/掉漆 |  | 孙君亚 |  |  | 1 | bar: 外观; 小计
1883 | 230729-010 | 2023-07-29 | 7月 | 31 | zhaochi | DD244615 | G100 | G100-2 | 高端黑 | [11 empty] | 后面板下端侧面划伤，体验模式指纹无反应 | NG批 | 功能 | 指纹头问题 |  | 李光未 |  | 1 | bar: 性能; 小计
1884 | 230729-011 | 2023-07-29 | 7月 | 31 | lifeng | DD243724 | V7 | V7 | 高端黑 | 496 | 抽样数: 32; 判定: OK; 小计: 0
1885 | 230729-012 | 2023-07-29 | 7月 | 31 | lifeng | DD243636 | G100 | G100 | 咖啡金 | 284 | 抽样数: 32; 判定: OK; 小计: 0
1886 | 230729-013 | 2023-07-29 | 7月 | 31 | lifeng | DD242338 | E10 | E10 | 高端黑 | 441 | 抽样数: 32; 不良数: 1; 判定: OK; 外观: 1; 小计: 1 | 前面板缺料 | OK批 | 外观 | 多、缺料 |  | 韦海英 |  |  | 1
1887 | 230730-001 | 2023-07-30 | 7月 | 31 | lifeng | DD242403 | P1-CT | P1-CT-MF | 高端黑 | 7 | 抽样数: 7; 判定: OK; 小计: 0
1888 | 230730-002 | 2023-07-30 | 7月 | 31 | lifeng | DD049520 | P1-CT | P1-CT | 高端黑 | 15 | 抽样数: 8; 判定: OK; 小计: 0
1889 | 230730-003 | 2023-07-30 | 7月 | 31 | lifeng | DD243633 | G302 | G302 | 星夜金 | 5 | 抽样数: 5; 判定: OK; 小计: 0
1890 | 230730-004 | 2023-07-30 | 7月 | 31 | lifeng | DD241649 | V7 | V7-3 | 高端黑 | 8 | 抽样数: 8; 判定: OK; 小计: 0
1891 | 230730-005 | 2023-07-30 | 7月 | 31 | lifeng | DD243724 | V7 | V7 | 高端黑 | 120 | 抽样数: 8; 判定: OK; 小计: 0
1892 | 230730-006 | 2023-07-30 | 7月 | 31 | lifeng | DD243638 | G111 | G111（假） | 星夜金 | 2 | 抽样数: 2; 判定: OK; 小计: 0
1893 | 230730-007 | 2023-07-30 | 7月 | 31 | lifeng | DD239739 | G111 | G111 | 星夜金 | 81 | 抽样数: 8; 判定: OK; 小计: 0
1894 | 230730-008 | 2023-07-30 | 7月 | 31 | lifeng | DD240141 | V7 | V7 | 高端黑 | 8 | 抽样数: 8; 不良数: 1; 判定: NG; 外观: 1; 小计: 1 | 后面板划伤 | NG批 | 外观 | 划伤/掉漆 |  | 陈梦彦 |  |  | 1
1895 | 230730-009 | 2023-07-30 | 7月 | 31 | lifeng | DD243633 | G302 | G302 | 星夜金 | 40 | 抽样数: 8; 判定: OK; 小计: 0
1896 | 230730-010 | 2023-07-30 | 7月 | 31 | lifeng | DD242338 | E10 | E10 | 高端黑 | 130 | 抽样数: 8; 判定: OK; 小计: 0
1897 | 230730-011 | 2023-07-30 | 7月 | 31 | zhaochi | DD244615 | G100 | G100-2 | 高端黑 | 150 | 抽样数: 20; 判定: OK; 小计: 0
1898 | 230730-012 | 2023-07-30 | 7月 | 31 | lifeng | DD243639 | E16 | E16 | 高端黑 | 63 | 抽样数: 8; 判定: OK; 小计: 0
1899 | 230730-013 | 2023-07-30 | 7月 | 31 | lifeng | DD243726 | P1-CT | P1-CT-3 | 高端黑 | 441 | 抽样数: 80; 不良数: 40; 判定: NG; 性能: 1; 小计: 1 | 锁具无法连接APP，搜索不到锁具MAC码 | NG批 | 功能 | APP无法绑定 |  | 袁松丽 |  | 1
1900 | 230730-013 | 2023-07-30 | 7月 | 31 | lifeng | DD243726 | P1-CT | P1-CT-3 | 高端黑 |  | 外观: 7; 小计: 7 | 前装饰板有白点 | NG批 | 外观 | 色差/异色 | 是 | 陈梦彦 |  |  | 7
1901 | 230730-013 | 2023-07-30 | 7月 | 31 | lifeng | DD243726 | P1-CT | P1-CT-3 | 高端黑 |  | 外观: 33; 小计: 33 | 后面板有两种状态 | NG批 | 外观 | 其他 | 是 | 孙雅平 |  |  | 33
1902 | 230730-014 | 2023-07-30 | 7月 | 31 | lifeng | DD243636 | G100 | G100 | 咖啡金 | 536 | 抽样数: 32; 判定: OK; 小计: 0
1903 | 230730-015 | 2023-07-30 | 7月 | 31 | lifeng | DD242726 | P1-CT | P1-CT-3 | 高端黑 | 272 | 抽样数: 20; 不良数: 7; 判定: NG; 外观: 7; 小计: 7 | 前装饰板有白点 | NG批 | 外观 | 色差/异色 | 是 | 刘寒双 |  |  | 7
1904 | 230731-001 | 2023-07-31 | 7月 | 31 | lifeng | DD244610 | G111 | G111-ST-08 | 星夜金 | 1 | 抽样数: 1; 判定: OK; 小计: 0
1905 | 230731-002 | 2023-07-31 | 7月 | 31 | lifeng | DD243724 | V7 | V7 | 高端黑 | 89 | 抽样数: 8; 判定: OK; 小计: 0
1906 | 230731-003 | 2023-07-31 | 7月 | 31 | lifeng | DD243636 | G100 | G100 | 咖啡金 | 122 | 抽样数: 8; 判定: OK; 小计: 0
1907 | 230731-004 | 2023-07-31 | 7月 | 31 | lifeng | DD243851 | G302 | G301 | 高端黑 | 142 | 抽样数: 32; 判定: OK; 小计: 0
1908 | 230731-005 | 2023-07-31 | 7月 | 31 | lifeng | DD244120 | G302 | G302 | 星夜金 | 123 | 抽样数: 8; 判定: OK; 小计: 0
1909 | 230731-006 | 2023-07-31 | 7月 | 31 | lifeng | DD242677 | P1-CT | P1-CT-MF | 高端黑 | 31 | 抽样数: 8; 判定: OK; 小计: 0
1910 | 230731-007 | 2023-07-31 | 7月 | 31 | lifeng | DD049520 | P1-CT | P1-CT | 高端黑 | 24 | 抽样数: 8; 判定: OK; 小计: 0
1911 | 230731-008 | 2023-07-31 | 7月 | 31 | lifeng | DD241426 | G111 | G111 | 星夜金 | 1 | 抽样数: 1; 判定: OK; 小计: 0
1912 | 230731-009 | 2023-07-31 | 7月 | 31 | lifeng | DD243639 | E16 | E16 | 高端黑 | 66 | 抽样数: 8; 判定: OK; 小计: 0
1913 | 230731-010 | 2023-07-31 | 7月 | 31 | lifeng | DD242338 | E10 | E10 | 高端黑 | 31 | 抽样数: 8; 判定: OK; 小计: 0
1914 | 230731-011 | 2023-07-31 | 7月 | 31 | lifeng | DD243633 | G302 | G302 | 星夜金 | 126 | 抽样数: 8; 判定: OK; 小计: 0
1915 | 230731-012 | 2023-07-31 | 7月 | 31 | lifeng | DD238721 | P1-CM | P1-CM | 高端黑 | 69 | 抽样数: 8; 判定: OK; 小计: 0
1916 | 230731-013 | 2023-07-31 | 7月 | 31 | lifeng | DD243864 | G111 | G111 | 星夜金 | 15 | 抽样数: 8; 不良数: 1; 判定: NG; 包装: 1; 小计: 1 | 钥匙外壳破裂 | NG批 | 配件 | 钥匙 |  | 王夏磊 |  |  | 1
1917 | 230731-014 | 2023-07-31 | 7月 | 31 | lifeng | DD049505 | P1-CM | P1-CM | 高端黑 | 30 | 抽样数: 8; 判定: OK; 小计: 0
1918 | 230731-015 | 2023-07-31 | 7月 | 31 | lifeng | DD243724 | V7 | V7 | 高端黑 | 120 | 抽样数: 8; 判定: OK; 小计: 0
1919 | 230731-016 | 2023-07-31 | 7月 | 31 | lifeng | DD243639 | E16 | E16 | 高端黑 | 368 | 抽样数: 32; 判定: OK; 小计: 0
1920 | 230731-017 | 2023-07-31 | 7月 | 31 | lifeng | DD243798 | G100 | G100 | 高端黑 | 40 | 抽样数: 8; 判定: OK; 小计: 0
1921 | 230801-001 | 2023-08-01 | 8月 | 31 | lifeng | DD243724 | V7 | V7 | 高端黑 | 57 | 抽样数: 8; 判定: OK; 小计: 0
1922 | 230801-002 | 2023-08-01 | 8月 | 31 | lifeng | DD240271 | V7 | V7-3 | 高端黑 | 101 | 抽样数: 20; 不良数: 2; 判定: NG; 性能: 2; 小计: 2 | 手机APP无法开门 | NG批 | 功能 | APP功能问题 |  | 贾春梅 |  | 2
1923 | 230802-001 | 2023-08-02 | 8月 | 31 | lifeng | DD243633 | G302 | G302 | 星夜金 | 16 | 抽样数: 8; 判定: OK; 小计: 0
1924 | 230802-002 | 2023-08-02 | 8月 | 31 | lifeng | DD243724 | V7 | V7 | 高端黑 | 120 | 抽样数: 8; 不良数: 1; 判定: NG; 性能: 1; 小计: 1 | 语音沙哑 | NG批 | 功能 | 声音异常 |  | 贾春梅 |  |  | 1
1925 | 230802-003 | 2023-08-02 | 8月 | 31 | lifeng | DD049520 | P1-CT | P1-CT | 高端黑 | 101 | 抽样数: 8; 不良数: 2; 判定: NG; 低错: 1; 小计: 1 | 漏打螺丝 | NG批 | 低错 | 漏打螺丝 |  | 孙雅平 |  | 1
1926 | 230802-003 | 2023-08-02 | 8月 | 31 | lifeng | DD049520 | P1-CT | P1-CT | 高端黑 | [11 empty] | 配件包破损 | NG批 | 配件 | 配件包 |  | 孙雅平 |  |  | 1 | bar: 包装; 小计
1927 | 230802-004 | 2023-08-02 | 8月 | 31 | lifeng | DD243726 | P1-CT | P1-CT-3 | 高端黑 | 70 | 抽样数: 8; 判定: OK; 小计: 0
1928 | 230802-005 | 2023-08-02 | 8月 | 31 | lifeng | DD242338 | E10 | E10 | 高端黑 | 62 | 抽样数: 8; 不良数: 1; 判定: NG; 性能: 1; 小计: 1 | 语音沙哑 | NG批 | 功能 | 声音异常 |  | 陈梦彦 |  |  | 1
1929 | 230802-006 | 2023-08-02 | 8月 | 31 | lifeng | DD243637 | G100 | G100 | 高端黑 | 1 | 抽样数: 1; 判定: OK; 小计: 0
1930 | 230802-007 | 2023-08-02 | 8月 | 31 | lifeng | DD243639 | E16 | E16 | 高端黑 | 666 | 抽样数: 32; 判定: OK; 小计: 0
1931 | 230802-008 | 2023-08-02 | 8月 | 31 | lifeng | DD243639 | E16 | E16 | 高端黑 | 724 | 抽样数: 32; 不良数: 1; 判定: OK; 外观: 1; 小计: 1 | 前面板划伤 | OK批 | 外观 | 划伤/掉漆 |  | 贾春梅 |  |  | 1
1932 | 230803-001 | 2023-08-03 | 8月 | 31 | fanghui | DD011968 | G5 | G5-TY | 高端黑 | 367 | 抽样数: 32; 不良数: 1; 判定: NG; 性能: 1; 小计: 1 | 指纹正确不开门 | NG批 | 功能 | 指纹头问题 |  | 陈梦彦 |  | 1
1933 | 230803-002 | 2023-08-03 | 8月 | 31 | yinghua | DD243503 | V1 | V1 | 高端黑 | 576 | 抽样数: 32; 判定: OK; 小计: 0
1934 | 230804-001 | 2023-08-04 | 8月 | 32 | fanghui | DD011968 | G5 | G5-TY | 磨砂黑 | 387 | 抽样数: 32; 不良数: 2; 判定: OK; 外观: 1; 小计: 1 | 防拆标签打穿 | OK批 | 外观 | 变形/破损 |  | 孙雅平 |  |  | 1
1935 | 230804-001 | 2023-08-04 | 8月 | 32 | fanghui | DD011968 | G5 | G5-TY | 磨砂黑 | [11 empty] | 电源线插口破裂 | OK批 | 外观 | 变形/破损 |  | 贾春梅 |  |  | 1 | bar: 外观; 小计
1936 | 230804-002 | 2023-08-04 | 8月 | 32 | lifeng | DD049520 | P1-CT | P1-CT | 高端黑 | 350 | 抽样数: 32; 不良数: 32; 判定: NG; 外观: 32; 小计: 32 | 面板覆膜不平整 | NG批 | 外观 | 面板覆膜不平整 | 是 | 袁松丽 |  |  | 32
1937 | 230804-003 | 2023-08-04 | 8月 | 32 | lifeng | DD243639 | E16 | E16 | 高端黑 | 150 | 抽样数: 8; 判定: OK
1938 | 230805-001 | 2023-08-05 | 8月 | 32 | lifeng | DD243639 | E16 | E16 | 高端黑 | 132 | 抽样数: 8; 不良数: 1; 判定: NG; 外观: 1; 小计: 1 | 前手柄划伤 | NG批 | 外观 | 划伤/掉漆 |  | 孙雅平 |  |  | 1
1939 | 230805-002 | 2023-08-05 | 8月 | 32 | lifeng | DD240592 | V7 | V7 | 高端黑 | 118 | 抽样数: 8; 不良数: 1; 判定: NG; 外观: 1; 小计: 1 | 前装饰板白点 | NG批 | 外观 | 色差/异色 |  | 孙雅平 |  |  | 1
1940 | 230805-003 | 2023-08-05 | 8月 | 32 | lifeng | DD240271 | V7 | V7-3 | 高端黑 | 73 | 抽样数: 20; 不良数: 20; 判定: NG; 外观: 2; 小计: 2 | 前面板缝隙大 | NG批 | 外观 | 缝隙/断差 |  | 贾春梅 |  |  | 2
1941 | 230805-003 | 2023-08-05 | 8月 | 32 | lifeng | DD240271 | V7 | V7-3 | 高端黑 |  | 包装: 4; 小计: 4 | PE袋破损 | NG批 | 配件 | 包装袋 |  | 孙雅平 |  |  | 4
1942 | 230805-003 | 2023-08-05 | 8月 | 32 | lifeng | DD240271 | V7 | V7-3 | 高端黑 |  | 外观: 14; 小计: 14 | 面板覆膜不平整 | NG批 | 外观 | 面板覆膜不平整 | 是 | 孙雅平 |  |  | 14
1943 | 230805-004 | 2023-08-05 | 8月 | 32 | lifeng | DD240141 | V7 | V7 | 高端黑 | 1 | 抽样数: 1; 判定: OK; 小计: 0
1944 | 230805-005 | 2023-08-05 | 8月 | 32 | lifeng | DD238723 | G100 | G100 | 星夜金 | 370 | 抽样数: 32; 不良数: 1; 判定: OK; 外观: 1; 小计: 1 | 前装饰板丝印不良 | OK批 | 外观 | 丝印不良 |  | 贾春梅 |  |  | 1
1945 | 230806-001 | 2023-08-06 | 8月 | 32 | lifeng | DD240271 | V7 | V7-3 | 高端黑 | 58 | 抽样数: 20; 判定: OK; 小计: 0
1946 | 230806-002 | 2023-08-06 | 8月 | 32 | lifeng | DD239296 | E10 | E10 | 高端黑 | 4 | 抽样数: 4; 判定: OK
1947 | 230806-003 | 2023-08-06 | 8月 | 32 | lifeng | DD243634 | G100 | G100 | 星夜金 | 408 | 抽样数: 32; 判定: OK
1948 | 230806-004 | 2023-08-06 | 8月 | 32 | lifeng | DD049520 | P1-CT | P1-CT | 高端黑 | 240 | 抽样数: 32; 判定: OK
1949 | 230807-001 | 2023-08-07 | 8月 | 32 | lifeng | DD240271 | V7 | V7-3 | 高端黑 | 73 | 抽样数: 8; 判定: OK; 小计: 0
1950 | 230807-002 | 2023-08-07 | 8月 | 32 | lifeng | DD049520 | P1-CT | P1-CT | 高端黑 | 345 | 抽样数: 32; 不良数: 1; 判定: OK; 外观: 1; 小计: 1 | 装饰板有白点 | OK批 | 外观 | 色差/异色 |  | 孙雅平 |  |  | 1
1951 | 230807-003 | 2023-08-07 | 8月 | 32 | lifeng | DD049520 | P1-CT | P1-CT | 高端黑 | 253 | 抽样数: 32; 不良数: 6; 判定: NG; 低错: 1; 小计: 1 | 锁具MAC码与外箱不一致 | NG批 | 低错 | 标识错漏 |  | 贾春梅 |  | 1
1952 | 230807-003 | 2023-08-07 | 8月 | 32 | lifeng | DD049520 | P1-CT | P1-CT | 高端黑 | [11 empty] | 后面板螺丝生锈 | NG批 | 外观 | 生锈 |  | 贾春梅 |  |  | 1 | bar: 外观; 小计
1953 | 230807-003 | 2023-08-07 | 8月 | 32 | lifeng | DD049520 | P1-CT | P1-CT | 高端黑 | [11 empty] | 后面板漏打螺丝 | NG批 | 低错 | 漏打螺丝 |  | 贾春梅 |  | 1 | bar: 低错; 小计
1954 | 230807-003 | 2023-08-07 | 8月 | 32 | lifeng | DD049520 | P1-CT | P1-CT | 高端黑 |  | 外观: 3; 小计: 3 | 二维码起翘 | NG批 | 外观 | 起翘/鼓包 |  | 孙雅平 |  |  | 3
1955 | 230807-004 | 2023-08-07 | 8月 | 32 | lifeng | DD243724 | V7 | V7 | 高端黑 | 120 | 抽样数: 8; 不良数: 1; 判定: NG; 外观: 1; 小计: 1 | 装饰板有白点 | NG批 | 外观 | 色差/异色 |  | 陈梦彦 |  |  | 1
1956 | 230807-005 | 2023-08-07 | 8月 | 32 | lifeng | DD243634 | G100 | G100 | 星夜金 | 571 | 抽样数: 32; 不良数: 4; 判定: NG; 包装: 4; 小计: 4 | 多放开孔图 | NG批 | 低错 | 包装错漏 |  | 袁松丽 |  |  | 4
1957 | 230807-006 | 2023-08-07 | 8月 | 32 | lifeng | DD243726 | P1-CT | P1-CT-3 | 高端黑 | 8 | 抽样数: 8; 判定: OK; 小计: 0
1958 | 230808-001 | 2023-08-08 | 8月 | 32 | lifeng | DD244096 | G302 | G302 | 星夜金 | 5 | 抽样数: 5; 判定: OK
1959 | 230808-002 | 2023-08-08 | 8月 | 32 | lifeng | DD243864 | G111 | G111 | 星夜金 | 1 | bar: 抽样数; 判定
1960 | 230808-003 | 2023-08-08 | 8月 | 32 | lifeng | DD243724 | V7 | V7 | 高端黑 | 50 | 抽样数: 8; 判定: OK
1961 | 230808-004 | 2023-08-08 | 8月 | 32 | lifeng | DD242338 | E10 | E10 | 高端黑 | 1 | bar: 抽样数; 判定
1962 | 230808-005 | 2023-08-08 | 8月 | 32 | lifeng | DD243563 | E16 | E16 | 高端黑 | 1 | bar: 抽样数; 判定
1963 | 230808-006 | 2023-08-08 | 8月 | 32 | lifeng | DD243634 | G100 | G100 | 星夜金 | 571 | 抽样数: 32; 判定: OK
1964 | 230808-007 | 2023-08-08 | 8月 | 32 | lifeng | DD243639 | E16 | E16 | 高端黑 | 95 | 抽样数: 8; 判定: OK
1965 | 230808-008 | 2023-08-08 | 8月 | 32 | lifeng | DD243639 | E16 | E16 | 高端黑 | 136 | 抽样数: 8; 判定: OK
1966 | 230808-009 | 2023-08-08 | 8月 | 32 | lifeng | DD243634 | G100 | G100 | 星夜金 | 128 | 抽样数: 8; 判定: OK
1967 | 230808-010 | 2023-08-08 | 8月 | 32 | lifeng | DD243634 | G100 | G100 | 星夜金 | 508 | 抽样数: 32; 判定: OK
1968 | 230809-001 | 2023-08-09 | 8月 | 32 | lifeng | DD049520 | P1-CT | P1-CT | 高端黑 | 1 | bar: 抽样数; 判定
1969 | 230809-002 | 2023-08-09 | 8月 | 32 | lifeng | DD244120 | G302 | G302 | 星夜金 | 1 | bar: 抽样数; 判定
1970 | 230809-003 | 2023-08-09 | 8月 | 32 | lifeng | DD243864 | G111 | G111 | 星夜金 | 2 | 抽样数: 2; 判定: OK
1971 | 230809-004 | 2023-08-09 | 8月 | 32 | lifeng | DD049509 | P1-CM | P1-CM | 高端黑 | 9 | 抽样数: 8; 判定: OK
1972 | 230809-005 | 2023-08-09 | 8月 | 32 | lifeng | DD056215 | P1-CT | P1-CT | 高端黑 | 320 | 抽样数: 32; 判定: OK
1973 | 230809-001 | 2023-08-09 | 8月 | 32 | lifeng | DD049520 | P1-CT | P1-CT | 高端黑 | 1 | 抽样数: 1; 判定: OK; 小计: 0
1974 | 230809-002 | 2023-08-09 | 8月 | 32 | lifeng | DD244120 | G302 | G302 | 星夜金 | 1 | 抽样数: 1; 判定: OK; 小计: 0
1975 | 230809-003 | 2023-08-09 | 8月 | 32 | lifeng | DD243864 | G111 | G111 | 星夜金 | 2 | 抽样数: 2; 判定: OK; 小计: 0
1976 | 230809-004 | 2023-08-09 | 8月 | 32 | lifeng | DD049509 | P1-CM | P1-CM | 高端黑 | 9 | 抽样数: 8; 判定: OK; 小计: 0
1977 | 230809-005 | 2023-08-09 | 8月 | 32 | lifeng | DD056215 | P1-CT | P1-CT | 高端黑 | 320 | 抽样数: 32; 判定: OK; 小计: 0
1978 | 230810-001 | 2023-08-10 | 8月 | 32 | lifeng | DD243634 | G100 | G100 | 星夜金 | 570 | 抽样数: 32; 判定: OK; 小计: 0
1979 | 230810-002 | 2023-08-10 | 8月 | 32 | lifeng | DD243634 | G100 | G100 | 星夜金 | 254 | 抽样数: 32; 判定: OK; 小计: 0
1980 | 230810-003 | 2023-08-10 | 8月 | 32 | lifeng | DD243639 | E16 | E16 | 高端黑 | 392 | 抽样数: 32; 不良数: 1; 判定: OK; 装配: 1; 小计: 1 | 115方棒后面板方棒轴插不进 | OK批 | 配件 | 配件 |  | 孙雅平 |  | 1
1981 | 230810-004 | 2023-08-10 | 8月 | 32 | lifeng | DD242338 | E10 | E10 | 高端黑 | 136 | 抽样数: 8; 不良数: 1; 判定: NG; 外观: 1; 小计: 1 | 电池盒盖划伤 | NG批 | 外观 | 划伤/掉漆 |  | 陈梦彦 |  |  | 1
1982 | 230810-005 | 2023-08-10 | 8月 | 32 | lifeng | DD244955 | G100 | G100-2 | 磨砂黑 | 200 | 抽样数: 20; 判定: OK; 小计: 0
1983 | 230810-006 | 2023-08-10 | 8月 | 32 | lifeng | DD049520 | P1-CT | P1-CT | 高端黑 | 128 | 抽样数: 8; 不良数: 1; 判定: NG; 外观: 1; 小计: 1 | 电源线卡扣断裂 | NG批 | 外观 | 变形/破损 |  | 孙雅平 |  |  | 1
1984 | 230811-001 | 2023-08-11 | 8月 | 32 | lifeng | DD243853 | E16 | E16 | 高端黑 | 443 | 抽样数: 32; 判定: OK; 小计: 0
1985 | 230811-002 | 2023-08-11 | 8月 | 32 | lifeng | DD243726 | P1-CT | P1-CT-3 | 高端黑 | 523 | 抽样数: 80; 不良数: 1; 判定: OK; 外观: 1; 小计: 1 | 前装饰板缝隙大，实测0.8mm | OK批 | 外观 | 缝隙/断差 |  | 贾春梅 |  |  | 1
1986 | 230811-003 | 2023-08-11 | 8月 | 32 | lifeng | DD238721 | P1-CM | P1-CM | 高端黑 | 1 | 抽样数: 1; 判定: OK; 小计: 0
1987 | 230811-004 | 2023-08-11 | 8月 | 32 | lifeng | DD049520 | P1-CT | P1-CT | 高端黑 | 127 | 抽样数: 8; 判定: OK; 小计: 0
1988 | 230811-005 | 2023-08-11 | 8月 | 32 | lifeng | DD049520 | P1-CT | P1-CT | 高端黑 | 120 | 抽样数: 8; 判定: OK; 小计: 0
1989 | 230811-006 | 2023-08-11 | 8月 | 32 | lifeng | DD242338 | E10 | E10 | 高端黑 | 120 | 抽样数: 8; 判定: OK; 小计: 0
1990 | 230811-007 | 2023-08-11 | 8月 | 32 | lifeng | DD243724 | V7 | V7 | 高端黑 | 130 | 抽样数: 8; 判定: OK; 小计: 0
1991 | 230811-008 | 2023-08-11 | 8月 | 32 | lifeng | DD056215 | P1-CT | P1-CT | 高端黑 | 344 | 抽样数: 32; 判定: OK; 小计: 0
1992 | 230811-009 | 2023-08-11 | 8月 | 32 | lifeng | DD243639 | E16 | E16 | 高端黑 | 456 | 抽样数: 32; 判定: OK; 小计: 0
1993 | 230811-010 | 2023-08-11 | 8月 | 32 | lifeng | DD049520 | P1-CT | P1-CT | 高端黑 | 247 | 抽样数: 32; 不良数: 3; 判定: NG; 性能: 1; 小计: 1 | 语音沙哑 | NG批 | 功能 | 声音异常 |  | 孙雅平 |  |  | 1
1994 | 230811-010 | 2023-08-11 | 8月 | 32 | lifeng | DD049520 | P1-CT | P1-CT | 高端黑 | [11 empty] | 二维码起翘 | NG批 | 外观 | 起翘/鼓包 |  | 孙雅平 |  |  | 1 | bar: 外观; 小计
1995 | 230811-010 | 2023-08-11 | 8月 | 32 | lifeng | DD049520 | P1-CT | P1-CT | 高端黑 | [11 empty] | 橡胶垫破损 | NG批 | 外观 | 变形/破损 |  | 孙雅平 |  |  | 1 | bar: 外观; 小计
1996 | 230811-011 | 2023-08-11 | 8月 | 33 | lifeng | DD242338 | E10 | E10 | 高端黑 | 58 | 抽样数: 8; 不良数: 1; 判定: NG; 外观: 1; 小计: 1 | 前装饰板发白 | NG批 | 外观 | 色差/异色 |  | 孙雅平 |  |  | 1
1997 | 230811-012 | 2023-08-11 | 8月 | 32 | zhaochi | DD245189 | G100 | G100-2 | 高端黑 | 300 | 抽样数: 50; 不良数: 3; 判定: OK; 外观: 1; 小计: 1 | 前面板掉漆 | OK批 | 外观 | 划伤/掉漆 |  | 孙雅平 |  |  | 1
1998 | 230811-012 | 2023-08-11 | 8月 | 32 | zhaochi | DD245189 | G100 | G100-2 | 高端黑 |  | 批量: 1; 小计: 0 | 钥匙开启过紧 | OK批 | 配件 | 锁芯 |  | 孙雅平 |  |  | 1
1999 | 230811-012 | 2023-08-11 | 8月 | 32 | zhaochi | DD245189 | G100 | G100-2 | 高端黑 | [11 empty] | 开锁丝印不良 | OK批 | 外观 | 丝印不良 |  | 孙君亚 |  |  | 1 | bar: 外观; 小计
2000 | 230812-001 | 2023-08-12 | 8月 | 33 | lifeng | DD243722 | V7 | V7-3 | 高端黑 | 1 | 抽样数: 1; 判定: OK; 小计: 0
2001 | 230812-002 | 2023-08-12 | 8月 | 33 | lifeng | DD242338 | E10 | E10 | 高端黑 | 123 | 抽样数: 8; 判定: OK; 小计: 0
2002 | 230812-003 | 2023-08-12 | 8月 | 33 | lifeng | DD243637 | G100 | G00 | 星夜金 | 136 | 抽样数: 8; 判定: OK; 小计: 0
2003 | 230812-004 | 2023-08-12 | 8月 | 33 | lifeng | DD243637 | G100 | G00 | 高端黑 | 108 | 抽样数: 8; 判定: OK; 小计: 0
2004 | 230812-005 | 2023-08-12 | 8月 | 33 | lifeng | DD243724 | V7 | V7 | 高端黑 | 107 | 抽样数: 8; 判定: OK; 小计: 0
2005 | 230812-006 | 2023-08-12 | 8月 | 33 | lifeng | DD243853 | E16 | E16 | 高端黑 | 112 | 抽样数: 8; 判定: OK; 小计: 0
2006 | 230812-007 | 2023-08-12 | 8月 | 33 | lifeng | DD243639 | E16 | E16 | 高端黑 | 127 | 抽样数: 8; 判定: OK; 小计: 0
2007 | 230812-008 | 2023-08-12 | 8月 | 33 | lifeng | DD240592 | V7 | V7 | 高端黑 | 273 | 抽样数: 32; 不良数: 1; 判定: OK; 外观: 1; 小计: 1 | 前面板缝隙大,实测0.7mm | OK批 | 外观 | 缝隙/断差 |  | 陈梦彦 |  |  | 1
2008 | 230812-009 | 2023-08-12 | 8月 | 33 | lifeng | DD243634 | G100 | G100 | 星夜金 | 92 | 抽样数: 8; 判定: OK; 小计: 0
2009 | 230812-010 | 2023-08-12 | 8月 | 33 | lifeng | DD243726 | P1-CT | P1-CT-3 | 高端黑 | 140 | 抽样数: 20; 判定: OK; 小计: 0
2010 | 230812-011 | 2023-08-12 | 8月 | 33 | lifeng | DD242338 | E10 | E10 | 高端黑 | 75 | 抽样数: 8; 判定: OK; 小计: 0
2011 | 230812-012 | 2023-08-12 | 8月 | 33 | lifeng | DD049520 | P1-CT | P1-CT | 高端黑 | 98 | 抽样数: 8; 不良数: 1; 判定: NG; 装配: 1; 小计: 1 | 前手柄松动 | NG批 | 装配 | 部品松动/脱落 |  | 孙雅平 |  |  | 1
2012 | 230812-013 | 2023-08-12 | 8月 | 33 | lifeng | DD244096 | G302 | G302 | 星夜金 | 4 | 抽样数: 4; 不良数: 4; 判定: NG; 低错: 4; 小计: 4 | 执行标准公司名称不符合现行标准 | NG批 | 配件 | 纸箱不良 | 是 | 孙雅平 |  | 4
2013 | 230813-001 | 2023-08-13 | 8月 | 33 | zhaochi | DD240786 | V7 | V7-ZC | 高端黑 | 118 | 抽样数: 20; 判定: OK; 小计: 0
2014 | 230813-002 | 2023-08-13 | 8月 | 33 | zhaochi | DD244955 | G100 | G100 | 磨砂黑 | 640 | 抽样数: 32; 不良数: 1; 判定: OK; 外观: 1; 小计: 1 | 前面板划伤掉漆 | OK批 | 外观 | 划伤/掉漆 |  | 孙雅平 |  |  | 1
2015 | 230813-003 | 2023-08-13 | 8月 | 33 | lifeng | DD238573 | P1-CT | P1-CT | 高端黑 | 369 | 抽样数: 32; 判定: OK; 小计: 0
2016 | 230813-004 | 2023-08-13 | 8月 | 33 | lifeng | DD240592 | V7 | V7 | 高端黑 | 278 | 抽样数: 32; 判定: OK; 小计: 0
2017 | 230813-005 | 2023-08-13 | 8月 | 33 | lifeng | DD241649 | V7 | V7-3 | 高端黑 | 138 | 抽样数: 20; 判定: OK; 小计: 0
2018 | 230813-006 | 2023-08-13 | 8月 | 33 | lifeng | DD245670 | G100 | G100 | 磨砂黑 | 292 | 抽样数: 32; 判定: OK; 小计: 0
2019 | 230814-001 | 2023-08-14 | 8月 | 33 | lifeng | DD242338 | E10 | E10 | 高端黑 | 135 | 抽样数: 8; 不良数: 1; 判定: NG; 外观: 1; 小计: 1 | 后面板划伤 | NG批 | 外观 | 划伤/掉漆 |  | 陈梦彦 |  |  | 1
2020 | 230814-002 | 2023-08-14 | 8月 | 33 | lifeng | DD244120 | G302 | G302 | 星夜金 | 88 | 抽样数: 8; 不良数: 1; 判定: NG; 装配: 1; 小计: 1 | 钥匙盖脱落 | NG批 | 装配 | 部品松动/脱落 |  | 孙雅平 |  | 1
2021 | 230814-003 | 2023-08-14 | 8月 | 33 | lifeng | DD243732 | P1-CT | P1-CT | 高端黑 | 120 | 抽样数: 8; 不良数: 1; 判定: NG; 外观: 1; 小计: 1 | 前装饰板划伤 | NG批 | 外观 | 划伤/掉漆 |  | 袁松丽 |  |  | 1
2022 | 230814-004 | 2023-08-14 | 8月 | 33 | manshen | DD244179 | Q3MPRO | Q3MPRO假锁 | 高端黑 | 50 | 抽样数: 8; 不良数: 8; 判定: NG; 低错: 8; 小计: 8 | 8套无合格证，其中七套摄像头凸起， | NG批 | 低错 | 包装错漏 | 是 | 袁松丽 |  | 8
2023 | 230814-005 | 2023-08-14 | 8月 | 33 | lifeng | DD242338 | E10 | E10 | 高端黑 | 11 | 抽样数: 8; 判定: OK; 小计: 0
2024 | 230814-006 | 2023-08-14 | 8月 | 33 | lifeng | DD240592 | V7 | V7 | 高端黑 | 120 | 抽样数: 8; 判定: OK; 小计: 0
2025 | 230814-007 | 2023-08-14 | 8月 | 33 | lifeng | DD245670 | G100 | G100 | 磨砂黑 | 480 | 抽样数: 32; 判定: OK; 小计: 0
2026 | 230814-008 | 2023-08-14 | 8月 | 33 | lifeng | DD049520 | P1-CT | P1-CT | 高端黑 | 243 | 抽样数: 32; 不良数: 1; 判定: OK; 外观: 1; 小计: 1 | 前面板缝隙大,实测0.65mm | OK批 | 外观 | 缝隙/断差 |  | 孙雅平 |  |  | 1
2027 | 230815-001 | 2023-08-15 | 8月 | 33 | lifeng | DD238399 | G302 | G302 | 星夜金 | 8 | 抽样数: 8; 不良数: 2; 判定: NG; 装配: 2; 小计: 2 | 前手柄松动 | NG批 | 装配 | 部品松动/脱落 |  | 陈梦彦 |  |  | 2
2028 | 230815-002 | 2023-08-15 | 8月 | 33 | lifeng | DD239168 | E180 | E180 | 高端黑 | 132 | 抽样数: 8; 不良数: 8; 判定: NG; 包装: 8; 小计: 8 | 8套纸箱执行标准未更换为GB21556.2008，其中7套电池盒盖有印痕 | NG批 | 配件 | 纸箱不良 | 是 | 袁松丽 |  | 8
2029 | 230815-003 | 2023-08-15 | 8月 | 33 | lifeng | DD241222 | G100 | G100 | 星夜金 | 17 | 抽样数: 8; 判定: OK; 小计: 0
2030 | 230815-004 | 2023-08-15 | 8月 | 33 | lifeng | DD245670 | G100 | G100 | 磨砂黑 | 192 | 抽样数: 32; 判定: OK; 小计: 0
2031 | 230815-005 | 2023-08-15 | 8月 | 33 | lifeng | DD243726 | P1-CT | P1-CT-3 | 高端黑 | 7 | 抽样数: 7; 判定: OK; 小计: 0
2032 | 230815-006 | 2023-08-15 | 8月 | 33 | lifeng | DD243726 | P1-CT | P1-CT-3 | 高端黑 | 8 | 抽样数: 8; 判定: OK; 小计: 0
2033 | 230815-007 | 2023-08-15 | 8月 | 33 | lifeng | DD240694 | G302 | G302 | 磨砂黑 | 4 | 抽样数: 4; 不良数: 1; 判定: NG; 装配: 1; 小计: 1 | 前手柄松动 | NG批 | 装配 | 部品松动/脱落 |  | 陈梦彦 |  |  | 1
2034 | 230815-008 | 2023-08-15 | 8月 | 33 | lifeng | DD240592 | V7 | V7 | 高端黑 | 60 | 抽样数: 8; 判定: OK; 小计: 0
2035 | 230815-009 | 2023-08-15 | 8月 | 33 | lifeng | DD238573 | P1-CT | P1-CT | 高端黑 | 533 | 抽样数: 32; 判定: OK; 小计: 0
2036 | 230815-010 | 2023-08-15 | 8月 | 33 | lifeng | DD244120 | G302 | G302 | 星夜金 | 89 | 抽样数: 8; 判定: OK; 小计: 0
2037 | 230815-011 | 2023-08-15 | 8月 | 33 | lifeng | DD242338 | E10 | E10 | 高端黑 | 4 | 抽样数: 4; 判定: OK; 小计: 0
2038 | 230815-012 | 2023-08-15 | 8月 | 33 | lifeng | DD240271 | V7 | V7-3 | 高端黑 | 105 | 抽样数: 20; 不良数: 1; 判定: OK; 外观: 1; 小计: 1 | 锁芯拨片生锈 | OK批 | 外观 | 生锈 |  | 孙雅平 |  |  | 1
2039 | 230815-013 | 2023-08-15 | 8月 | 33 | zhaochi | DD241867 | P1-CT | P1-CT-ZC | 高端黑 | 100 | 抽样数: 20; 判定: OK; 小计: 0
2040 | 230815-014 | 2023-08-15 | 8月 | 33 | zhaochi | DD241867 | P1-CT | P1-CT-ZC | 高端黑 | 23 | 抽样数: 23; 判定: OK; 小计: 0
2041 | 230815-015 | 2023-08-15 | 8月 | 33 | yinghua | DD243828 | V1 | V1 | 金色 | 501 | 抽样数: 32; 不良数: 1; 判定: OK; 外观: 1; 小计: 1 | 闷盖划伤 | OK批 | 外观 | 划伤/掉漆 |  | 赵玉溶 |  |  | 1
2042 | 230816-001 | 2023-08-16 | 8月 | 33 | lifeng | DD243725 | E180 | E180 | 高端黑 | 326 | 抽样数: 32; 不良数: 12; 判定: NG; 外观: 11; 小计: 11 | 前装饰板白点 | NG批 | 外观 | 色差/异色 |  | 袁松丽 |  |  | 11
2043 | 230816-001 | 2023-08-16 | 8月 | 33 | lifeng | DD243725 | E180 | E180 | 高端黑 | [11 empty] | 纸箱破损 | NG批 | 配件 | 纸箱不良 |  | 陈梦彦 |  |  | 1 | bar: 包装; 小计
2044 | 230816-002 | 2023-08-16 | 8月 | 33 | lifeng | DD240592 | V7 | V7 | 高端黑 | 234 | 抽样数: 32; 判定: OK; 小计: 0
2045 | 230816-003 | 2023-08-16 | 8月 | 33 | manshen | DD244179 | Q3MPRO | Q3MPRO假锁 | 高端黑 | 18 | 抽样数: 8; 判定: OK; 小计: 0
2046 | 230816-004 | 2023-08-16 | 8月 | 33 | zhaochi | DD244955 | G100 | G100-2 | 高端黑 | 680 | 抽样数: 32; 不良数: 1; 判定: NG; 外观: 1; 小计: 1 | 后面板掉漆 | NG批 | 外观 | 划伤/掉漆 |  | 王夏磊 |  |  | 1
2047 | 230817-001 | 2023-08-17 | 8月 | 33 | lifeng | DD243732 | P1-CT | P1-CT | 高端黑 | 512 | 抽样数: 32; 判定: OK; 小计: 0
2048 | 230817-002 | 2023-08-17 | 8月 | 33 | lifeng | DD243565 | G111 | G111 | 星夜金 | 100 | 抽样数: 8; 判定: OK; 小计: 0
2049 | 230817-003 | 2023-08-17 | 8月 | 33 | lifeng | DD243732 | P1-CT | P1-CT | 高端黑 | 342 | 抽样数: 32; 不良数: 1; 判定: OK; 性能: 1; 小计: 1 | 语音沙哑 | OK批 | 功能 | 语音播报异常 |  | 袁松丽 |  |  | 1
2050 | 230817-004 | 2023-08-17 | 8月 | 33 | lifeng | DD243727 | V7 | V7 | 高端黑 | 141 | 抽样数: 8; 判定: OK; 小计: 0
2051 | 230817-005 | 2023-08-17 | 8月 | 33 | lifeng | DD242338 | E10 | E10 | 高端黑 | 42 | 抽样数: 8; 不良数: 2; 判定: NG; 外观: 2; 小计: 2 | 拨片生锈 | NG批 | 外观 | 生锈 |  | 孙雅平 |  |  | 2
2052 | 230817-006 | 2023-08-17 | 8月 | 33 | lifeng | DD243725 | E180 | E180 | 高端黑 | 219 | 抽样数: 32; 不良数: 8; 判定: NG; 外观: 7; 小计: 7 | 前面板有白点 | NG批 | 外观 | 色差/异色 |  | 陈梦彦 |  |  | 7
2053 | 230817-006 | 2023-08-17 | 8月 | 33 | lifeng | DD243725 | E180 | E180 | 高端黑 | [11 empty] | 拨片生锈 | NG批 | 外观 | 生锈 |  | 袁松丽 |  |  | 1 | bar: 外观; 小计
2054 | 230818-001 | 2023-08-18 | 8月 | 34 | fanghui | DD240246 | V5P | V5P-1 | 磨砂黑 | 3 | 抽样数: 3; 不良数: 1; 判定: NG; 外观: 1; 小计: 1 | 电池盒盖划伤 |  |  |  |  | 袁松丽 |  |  | 1
2055 | 230818-002 | 2023-08-18 | 8月 | 34 | fanghui | DD240593 | V6 | V6 | 磨砂黑 | 1 | 抽样数: 1; 判定: OK; 小计: 0
2056 | 230818-003 | 2023-08-18 | 8月 | 34 | fanghui | DD242970 | G5C | G5C | 磨砂黑 | 36 | 抽样数: 8; 不良数: 8; 判定: NG; 性能: 1; 小计: 1 | 电池通电接触不良 | NG批 | 功能 | 不通电 |  | 陈梦彦 |  | 1
2057 | 230818-003 | 2023-08-18 | 8月 | 34 | fanghui | DD242970 | G5C | G5C | 磨砂黑 | [11 empty] | 漏放配件包，防撞垫 | NG批 | 低错 | 包装错漏 |  | 袁松丽 |  | 1 | bar: 低错; 小计
2058 | 230818-003 | 2023-08-18 | 8月 | 34 | fanghui | DD242970 | G5C | G5C | 磨砂黑 |  | 低错: 3; 小计: 3 | 漏放防撞垫，外箱有胶印 | NG批 | 低错 | 包装错漏 |  | 陈梦彦 |  | 3
2059 | 230818-003 | 2023-08-18 | 8月 | 34 | fanghui | DD242970 | G5C | G5C | 磨砂黑 |  | 包装: 3; 小计: 3 | 批量 电池生产日期2020.10 | NG批 | 配件 | 电池 | 是 | 袁松丽 |  |  | 3
2060 | 230818-004 | 2023-08-18 | 8月 | 34 | fanghui | DD242970 | S5 | S5 | 大漠金 | 5 | 抽样数: 5; 不良数: 5; 判定: NG; 外观: 5; 小计: 5 | 批量 电池生产日期2019年，防拆标签与生产日期间隔3年（2020.4.24-2023.7.28），其中一套后面板掉漆划伤 | NG批 | 配件 | 电池 | 是 | 孙雅平 |  | 5
2061 | 230818-005 | 2023-08-18 | 8月 | 34 | fanghui | DD011968 | Q5-TY | Q5-TY | 磨砂黑 | 528 | 抽样数: 32; 判定: OK; 小计: 0
2062 | 230819-001 | 2023-08-19 | 8月 | 34 | lifeng | DD242338 | E10 | E10 | 高端黑 | 249 | 抽样数: 32; 不良数: 4; 判定: NG; 装配: 1; 小计: 1 | 前面板电源线漏打线夹 | NG批 | 低错 | 部品错漏 |  | 袁松丽 |  | 1
2063 | 230819-001 | 2023-08-19 | 8月 | 34 | lifeng | DD242338 | E10 | E10 | 高端黑 |  | 外观: 2; 小计: 2 | 前装饰板白点 | NG批 | 外观 | 脏污/胶水残留 |  | 袁松丽 |  |  | 2
2064 | 230819-001 | 2023-08-19 | 8月 | 34 | lifeng | DD242338 | E10 | E10 | 高端黑 | [11 empty] | 前装饰板白点 | NG批 | 外观 | 脏污/胶水残留 |  | 陈梦彦 |  |  | 1 | bar: 外观; 小计
2065 | 230819-002 | 2023-08-19 | 8月 | 34 | lifeng | DD243641 | V7 | V7 | 高端黑 | 217 | 抽样数: 32; 不良数: 1; 判定: OK; 外观: 1; 小计: 1 | 喇叭沙哑 | NG批 | 外观 | 划伤/掉漆 |  | 孙雅平 |  |  | 1
2066 | 230819-003 | 2023-08-19 | 8月 | 34 | lifeng | DD243723 | P1-CM | P1-CM-3 | 高端黑 | 195 | 抽样数: 20; 不良数: 10; 判定: NG; 性能: 10; 小计: 10 | 苹果手机邦不上APP | NG批 | 功能 | APP功能问题 | 是 | 袁松丽 |  | 10
2067 | 230819-003 | 2023-08-19 | 8月 | 34 | lifeng | DD243723 | P1-CM | P1-CM-3 | 高端黑 |  | 不良数: 10; 性能: 10; 小计: 10 | 苹果手机邦不上APP | NG批 | 功能 | APP功能问题 | 是 | 陈梦彦 |  | 10
2068 | 230819-004 | 2023-08-19 | 8月 | 34 | lifeng | DD242411 | P1-CM | P1-CM | 高端黑 | 4 | 抽样数: 4; 判定: OK; 小计: 0
2069 | 230819-005 | 2023-08-19 | 8月 | 34 | lifeng | DD240121 | P1-CM | P1-CM | 高端黑 | 30 | 抽样数: 8; 判定: OK; 小计: 0
2070 | 230819-006 | 2023-08-19 | 8月 | 34 | lifeng | DD049509 | P1-CM | P1-CM | 高端黑 | 11 | 抽样数: 8; 判定: OK; 小计: 0
2071 | 230819-007 | 2023-08-19 | 8月 | 34 | lifeng | DD049509 | P1-CM | P1-CM-PF | 高端黑 | 29 | 抽样数: 8; 判定: OK; 小计: 0
2072 | 230819-008 | 2023-08-19 | 8月 | 34 | lifeng | DD243732 | P1-CT | P1-CT | 高端黑 | 474 | 抽样数: 32; 不良数: 4; 判定: NG; 外观: 2; 小计: 2 | 前装饰板白点 | NG批 | 外观 | 脏污/胶水残留 |  | 袁松丽 |  |  | 2
2073 | 230819-008 | 2023-08-19 | 8月 | 34 | lifeng | DD243732 | P1-CT | P1-CT | 高端黑 |  | 外观: 2; 小计: 2 | 前装饰板白点 | NG批 | 外观 | 脏污/胶水残留 |  | 陈梦彦 |  |  | 2
2074 | 230819-009 | 2023-08-19 | 8月 | 34 | manshen | DD244179 | Q3MPRO | Q3MPRO假锁 | 高端黑 | 32 | 抽样数: 8; 判定: OK; 小计: 0
2075 | 230820-001 | 2023-08-20 | 8月 | 34 | lifeng | DD240592 | V7 | V7 | 高端黑 | 211 | 抽样数: 32; 判定: OK; 小计: 0
2076 | 230820-002 | 2023-08-20 | 8月 | 34 | lifeng | DD243732 | P1-CT | P1-CT | 高端黑 | 235 | 抽样数: 32; 不良数: 3; 判定: NG; 外观: 3; 小计: 3 | 前装饰板白点 | NG批 | 外观 | 色差/异色 |  | 孙雅平 |  |  | 3
2077 | 230820-003 | 2023-08-20 | 8月 | 34 | lifeng | DD243732 | P1-CT | P1-CT | 高端黑 | 129 | 抽样数: 8; 不良数: 2; 判定: NG; 外观: 1; 小计: 1 | 前面板划伤 | NG批 | 外观 | 划伤/掉漆 |  | 孙雅平 |  |  | 1
2078 | 230820-003 | 2023-08-20 | 8月 | 34 | lifeng | DD243732 | P1-CT | P1-CT | 高端黑 | [11 empty] | 前装饰板白点 | NG批 | 外观 | 色差/异色 |  | 孙雅平 |  |  | 1 | bar: 外观; 小计
2079 | 230820-004 | 2023-08-20 | 8月 | 34 | lifeng | DD242338 | E10 | E10 | 高端黑 | 448 | 抽样数: 32; 判定: OK; 小计: 0
2080 | 230820-005 | 2023-08-20 | 8月 | 34 | lifeng | DD243732 | P1-CT | P1-CT | 高端黑 | 119 | 抽样数: 8; 判定: OK; 小计: 0
2081 | 230820-006 | 2023-08-20 | 8月 | 34 | lifeng | DD244120 | G302 | G302 | 星夜金 | 6 | 抽样数: 6; 不良数: 1; 判定: NG; 外观: 1; 小计: 1 | 后面板划伤 | NG批 | 外观 | 划伤/掉漆 |  | 陈梦彦 |  |  | 1
2082 | 230820-007 | 2023-08-20 | 8月 | 34 | zhaochi | DD244614 | G100 | G100-2 | 磨砂黑 | 1040 | 抽样数: 32; 不良数: 1; 判定: OK; 性能: 1; 小计: 1 | 一张IC卡不录入 | OK批 | 功能 | 卡片无法添加 |  | 袁松丽 |  | 1
2083 | 230820-008 | 2023-08-20 | 8月 | 34 | lifeng | DD241715 | G302 | G302 | 磨砂黑 | 2 | 抽样数: 2; 判定: OK; 小计: 0
2084 | 230820-009 | 2023-08-20 | 8月 | 34 | lifeng | DD243864 | G111 | G111 | 星夜金 | 1 | 抽样数: 1; 判定: OK; 小计: 0
2085 | 230820-010 | 2023-08-20 | 8月 | 34 | lifeng | DD243727 | V7 | V7 | 高端黑 | 289 | 抽样数: 32; 判定: OK; 小计: 0
2086 | 230820-011 | 2023-08-20 | 8月 | 34 | lifeng | DD243761 | E10 | E10 | 高端黑 | 514 | 抽样数: 32; 判定: OK; 小计: 0
2087 | 230821-001 | 2023-08-21 | 8月 | 34 | lifeng | DD240271 | V7 | V7-3 | 高端黑 | 44 | 抽样数: 20; 判定: OK; 小计: 0
2088 | 230821-002 | 2023-08-21 | 8月 | 34 | lifeng | DD243799 | V7 | V7 | 高端黑 | 122 | 抽样数: 8; 不良数: 1; 判定: NG; 外观: 1; 小计: 1 | 后手柄装饰板鼓起，实测0.45mm | OK批 | 外观 | 起翘/鼓包 |  | 孙雅平 |  |  | 1
2089 | 230821-003 | 2023-08-21 | 8月 | 34 | lifeng | DD244096 | G302 | G302 | 星夜金 | 2 | 抽样数: 2; 判定: OK; 小计: 0
2090 | 230821-004 | 2023-08-21 | 8月 | 34 | lifeng | DD243852 | E16 | E16 | 高端黑 | 392 | 抽样数: 32; 不良数: 1; 判定: OK; 外观: 1; 小计: 1 | 前面板划伤 | OK批 | 外观 | 划伤/掉漆 |  | 贾春梅 |  |  | 1
2091 | 230821-005 | 2023-08-21 | 8月 | 34 | lifeng | DD242338 | E10 | E10 | 高端黑 | 21 | 抽样数: 8; 判定: OK; 小计: 0
2092 | 230821-006 | 2023-08-21 | 8月 | 34 | lifeng | DD243732 | P1-CT | P1-CT | 高端黑 | 249 | 抽样数: 32; 判定: OK; 小计: 0
2093 | 230821-007 | 2023-08-21 | 8月 | 34 | lifeng | DD243898 | E10 | E10 | 高端黑 | 137 | 抽样数: 8; 判定: OK; 小计: 0
2094 | 230821-008 | 2023-08-21 | 8月 | 34 | lifeng | DD240271 | V7 | V7-3 | 高端黑 | 85 | 抽样数: 20; 判定: OK; 小计: 0
2095 | 230821-009 | 2023-08-21 | 8月 | 34 | lifeng | DD245189 | G100 | G100-2 | 高端黑 | 679 | 抽样数: 62; 判定: OK; 小计: 0
2096 | 230822-001 | 2023-08-22 | 8月 | 34 | lifeng | DD243761 | E10 | E10 | 高端黑 | 149 | 抽样数: 8; 判定: OK
2097 | 230822-002 | 2023-08-22 | 8月 | 34 | lifeng | DD243639 | E16 | E16 | 高端黑 | 513 | 抽样数: 32; 判定: OK
2098 | 230822-003 | 2023-08-22 | 8月 | 34 | lifeng | DD243724 | V7 | V7 | 高端黑 | 30 | 抽样数: 8; 判定: OK
2099 | 230822-004 | 2023-08-22 | 8月 | 34 | lifeng | DD243726 | P1-CT | P1-CT-3 | 高端黑 | 17 | 抽样数: 17; 判定: OK
2100 | 230822-005 | 2023-08-22 | 8月 | 34 | lifeng | DD243636 | G100 | G100 | 星夜金 | 107 | 抽样数: 8; 判定: OK
2101 | 230822-006 | 2023-08-22 | 8月 | 34 | lifeng | DD244615 | G100 | G100-2 | 高端黑 | 133 | 抽样数: 8; 判定: OK
2102 | 230822-007 | 2023-08-22 | 8月 | 34 | lifeng | DD049509 | P1-CM | P1-CM | 高端黑 | 29 | 抽样数: 8; 判定: OK
2103 | 230823-001 | 2023-08-23 | 8月 | 34 | lifeng | DD240141 | V7 | V7 | 高端黑 | 94 | 抽样数: 8; 判定: OK; 小计: 0
2104 | 230823-002 | 2023-08-23 | 8月 | 34 | lifeng | DD243732 | P1-CT | P1-CT | 高端黑 | 149 | 抽样数: 8; 判定: OK; 小计: 0
2105 | 230823-003 | 2023-08-23 | 8月 | 34 | lifeng | DD049469 | P1-CT | P1-CT | 高端黑 | 6 | 抽样数: 6; 判定: OK; 小计: 0
2106 | 230823-004 | 2023-08-23 | 8月 | 34 | lifeng | DD243724 | V7 | V7 | 高端黑 | 111 | 抽样数: 8; 判定: OK; 小计: 0
2107 | 230823-005 | 2023-08-23 | 8月 | 34 | lifeng | DD242338 | E10 | E10 | 高端黑 | 134 | 抽样数: 8; 判定: OK; 小计: 0
2108 | 230823-006 | 2023-08-23 | 8月 | 34 | manshen | DD240780 | Q3MPRO | Q3MPRO | 高端黑 | 989 | 抽样数: 80; 不良数: 1; 判定: NG; 外观: 1; 小计: 1 | 前面板划伤 | NG批 | 外观 | 划伤/掉漆 |  | 贾春梅 |  |  | 1
2109 | 230823-006 | 2023-08-23 | 8月 | 34 | manshen | DD240780 | Q3MPRO | Q3MPRO | 高端黑 | [11 empty] | 漏贴防拆标签，漏丝印，漏贴向上推动标签 | NG批 | 低错 | 标识错漏 |  | 贾春梅 |  | 1 | bar: 低错; 小计
2110 | 230823-006 | 2023-08-23 | 8月 | 34 | manshen | DD240780 | Q3MPRO | Q3MPRO | 高端黑 | [11 empty] | 漏贴向上推动标签 | NG批 | 低错 | 标识错漏 |  | 孙雅平 |  | 1 | bar: 低错; 小计
2111 | 230823-006 | 2023-08-23 | 8月 | 34 | manshen | DD240780 | Q3MPRO | Q3MPRO | 高端黑 | [11 empty] | 手柄掉漆 | NG批 | 外观 | 划伤/掉漆 |  | 贾春梅 |  |  | 1 | bar: 外观; 小计
2112 | 230824-001 | 2023-08-24 | 8月 | 34 | lifeng | DD243564 | E16 | E16 | 高端黑 | 609 | 抽样数: 32; 判定: OK; 小计: 0
2113 | 230824-002 | 2023-08-24 | 8月 | 34 | zhaochi | DD245455 | G100 | G100-2 | 高端黑 | 382 | 抽样数: 32; 不良数: 32; 判定: NG; 低错: 32; 小计: 32 | 电源线端子未打胶 | NG批 | 低错 | 漏打胶 | 是 | 陈梦彦 |  | 32
2114 | 230824-003 | 2023-08-24 | 8月 | 34 | zhaochi | DD240791 | V7 | V7 | 高端黑 | 124 | 抽样数: 20; 不良数: 1; 判定: OK; 低错: 1; 小计: 1 | 漏贴防拆标签 | NG批 | 低错 | 标识错漏 |  | 袁松丽 |  | 1
2115 | 230824-004 | 2023-08-24 | 8月 | 34 | zhaochi | DD240786 | V7 | V7 | 高端黑 | 8 | 抽样数: 8; 不良数: 2; 判定: NG; 外观: 1; 小计: 1 | 数字按键显示不完整 | NG批 | 外观 | 显示不完整 |  | 袁松丽 |  |  | 1
2116 | 230824-004 | 2023-08-24 | 8月 | 34 | zhaochi | DD240786 | V7 | V7 | 高端黑 | [11 empty] | 锁具配网失败 | NG批 | 功能 | WIFI无法配置 |  | 陈梦彦 |  | 1 | bar: 性能; 小计
2117 | 230824-005 | 2023-08-24 | 8月 | 34 | lifeng | DD243564 | E16 | E16 | 高端黑 | 571 | 抽样数: 32; 不良数: 7; 判定: NG; 外观: 1; 小计: 1 | 前手柄掉漆 | NG批 | 外观 | 划伤/掉漆 |  | 袁松丽 |  |  | 1
2118 | 230824-005 | 2023-08-24 | 8月 | 34 | lifeng | DD243564 | E16 | E16 | 高端黑 |  | 装配: 6; 小计: 6 | 前装饰板未安装到位 | NG批 | 装配 | 安装不到位 |  | 贾春梅 |  |  | 7
2119 | 230824-006 | 2023-08-24 | 8月 | 34 | lifeng | DD238329 | G111 | G111 | 星夜金 | 6 | 抽样数: 6; 判定: OK; 小计: 0
2120 | 230824-007 | 2023-08-24 | 8月 | 34 | lifeng | DD243732 | P1-CT | P1-CT | 高端黑 | 389 | 抽样数: 32; 判定: OK
2121 | 230825-001 | 2023-08-25 | 8月 | 35 | zhaochi | DD245455 | G100 | G100-2 | 高端黑 | 160 | 抽样数: 32; 不良数: 32; 判定: NG; 低错: 32; 小计: 32 | 电源线接口端子未打胶 | NG批 | 低错 | 漏打胶 | 是 | 刘寒双 |  | 32
2122 | 230825-002 | 2023-08-25 | 8月 | 35 | lifeng | DD243732 | P1-CT | P1-CT | 高端黑 | 310 | 抽样数: 32; 不良数: 2; 判定: NG; 外观: 2; 小计: 2 | 装饰板白点 | NG批 | 外观 | 色差/异色 |  | 孙雅平 |  |  | 2
2123 | 230825-003 | 2023-08-25 | 8月 | 35 | lifeng | DD242338 | E10 | E10 | 高端黑 | 62 | 抽样数: 8; 不良数: 2; 判定: NG; 性能: 1; 小计: 1 | 语音沙哑 | NG批 | 功能 | 声音异常 |  | 袁松丽 |  |  | 1
2124 | 230825-003 | 2023-08-25 | 8月 | 35 | lifeng | DD242338 | E10 | E10 | 高端黑 | [11 empty] | 前装饰板白点 | NG批 | 外观 | 色差/异色 |  | 陈梦彦 |  |  | 1 | bar: 外观; 小计
2125 | 230825-004 | 2023-08-25 | 8月 | 35 | lifeng | DD242338 | E10 | E10 | 高端黑 | 46 | 抽样数: 8; 不良数: 1; 判定: NG; 性能: 1; 小计: 1 | 语音沙哑 | NG批 | 功能 | 声音异常 |  | 陈梦彦 |  |  | 1
2126 | 230825-005 | 2023-08-25 | 8月 | 35 | zhaochi | DD241867 | P1-CT | P1-CT | 高端黑 | 57 | 抽样数: 20; 判定: OK; 小计: 0
2127 | 230825-006 | 2023-08-25 | 8月 | 35 | lifeng | DD049520 | P1-CT | P1-CT | 高端黑 | 87 | 抽样数: 8; 判定: OK; 小计: 0
2128 | 230825-007 | 2023-08-25 | 8月 | 35 | lifeng | DD244096 | G302 | G302 | 星夜金 | 4 | 抽样数: 4; 不良数: 2; 判定: NG; 性能: 1; 小计: 1 | IC卡不录入 | NG批 | 功能 | 卡片无法添加 |  | 袁松丽 |  | 1
2129 | 230825-007 | 2023-08-25 | 8月 | 35 | lifeng | DD244096 | G302 | G302 | 星夜金 | [11 empty] | 防撬不响 | NG批 | 功能 | 防撬报警异常 |  | 陈梦彦 |  | 1 | bar: 性能; 小计
2130 | 230825-008 | 2023-08-25 | 8月 | 35 | lifeng | DD243726 | P1-CT | P1-CT-3 | 高端黑 | 1 | 抽样数: 1; 判定: OK; 小计: 0
2131 | 230825-009 | 2023-08-25 | 8月 | 35 | lifeng | DD240024 | V7 | V7 | 高端黑 | 47 | 抽样数: 8; 判定: OK; 小计: 0
2132 | 230825-010 | 2023-08-25 | 8月 | 35 | zhaochi | DD244614 | G100 | G100 | 高端黑 | 1 | 抽样数: 1; 判定: OK; 小计: 0
2133 | 230825-011 | 2023-08-25 | 8月 | 35 | lifeng | DD243732 | P1-CT | P1-CT | 高端黑 | 256 | 抽样数: 32; 判定: OK; 小计: 0
2134 | 230825-012 | 2023-08-25 | 8月 | 35 | lifeng | DD240271 | V7 | V7-3 | 高端黑 | 20 | 抽样数: 8; 不良数: 4; 判定: NG; 性能: 4; 小计: 4 | APP手机开门失败 | NG批 | 功能 | 开门异常 |  | 贾春梅 |  | 4
2135 | 230826-001 | 2023-08-26 | 8月 | 35 | lifeng | DD243639 | E16 | E16 | 高端黑 | 519 | 抽样数: 32; 判定: OK; 小计: 0
2136 | 230826-002 | 2023-08-26 | 8月 | 35 | lifeng | DD243761 | E10 | E10 | 高端黑 | 272 | 抽样数: 32; 不良数: 6; 判定: NG; 外观: 1; 小计: 1 | 前面板划伤 | NG批 | 外观 | 划伤/掉漆 |  | 贾春梅 |  |  | 1
2137 | 230826-002 | 2023-08-26 | 8月 | 35 | lifeng | DD243761 | E10 | E10 | 高端黑 | [11 empty] | 钥匙柄缺料 | NG批 | 外观 | 多、缺料 |  | 孙雅平 |  |  | 1 | bar: 外观; 小计
2138 | 230826-002 | 2023-08-26 | 8月 | 35 | lifeng | DD243761 | E10 | E10 | 高端黑 | [11 empty] | 语音沙哑 | NG批 | 功能 | 声音异常 |  | 孙雅平 |  |  | 1 | bar: 性能; 小计
2139 | 230826-002 | 2023-08-26 | 8月 | 35 | lifeng | DD243761 | E10 | E10 | 高端黑 |  | 外观: 3; 小计: 3 | 前装饰板白点 | NG批 | 外观 | 色差/异色 |  | 袁松丽 |  |  | 3
2140 | 230826-003 | 2023-08-26 | 8月 | 35 | lifeng | DD242338 | E10 | E10 | 高端黑 | 125 | 抽样数: 8; 判定: OK; 小计: 0
2141 | 230826-004 | 2023-08-26 | 8月 | 35 | lifeng | DD243725 | E180 | E180 | 高端黑 | 68 | 抽样数: 8; 判定: OK; 小计: 0
2142 | 230826-005 | 2023-08-26 | 8月 | 35 | lifeng | DD243732 | P1-CT | P1-CT | 高端黑 | 95 | 抽样数: 8; 判定: OK; 小计: 0
2143 | 230826-006 | 2023-08-26 | 8月 | 35 | lifeng | DD243732 | P1-CT | P1-CT | 高端黑 | 99 | 抽样数: 8; 不良数: 1; 判定: NG; 外观: 1; 小计: 1 | 前装饰板白点 | NG批 | 外观 | 色差/异色 |  | 孙雅平 |  |  | 1
2144 | 230826-007 | 2023-08-26 | 8月 | 35 | zhaochi | DD240791 | V7 | V7-ZC | 高端黑 | 15 | 抽样数: 8; 不良数: 2; 判定: NG; 包装: 1; 小计: 1 | 钥匙外壳破裂 | NG批 | 配件 | 钥匙 |  | 袁松丽 |  |  | 1
2145 | 230826-007 | 2023-08-26 | 8月 | 35 | zhaochi | DD240791 | V7 | V7-ZC | 高端黑 | [11 empty] | 纸箱破损 | NG批 | 配件 | 纸箱不良 |  | 孙雅平 |  |  | 1 | bar: 包装; 小计
2146 | 230826-008 | 2023-08-26 | 8月 | 35 | lifeng | DD243722 | V7 | V7-3 | 高端黑 | 13 | 抽样数: 8; 判定: OK
2147 | 230826-009 | 2023-08-26 | 8月 | 35 | lifeng | DD243726 | P1-CT | P1-CT-3 | 高端黑 | 32 | 抽样数: 8; 判定: OK
2148 | 230826-010 | 2023-08-26 | 8月 | 35 | lifeng | DD243726 | P1-CT | P1-CT-3 | 高端黑 | 40 | 抽样数: 8; 判定: OK
2149 | 230828-001 | 2023-08-28 | 8月 | 35 | zhaochi | DD240791 | V7 | V7 | 高端黑 | 124 | 抽样数: 8; 不良数: 2; 判定: NG; 包装: 2; 小计: 2 | 钥匙外壳破裂 | NG批 | 配件 | 钥匙 |  | 陈梦彦 |  |  | 2
2150 | 230829-001 | 2023-08-29 | 8月 | 35 | lifeng | DD243641 | V7 | V7 | 高端黑 | 53 | 抽样数: 8; 判定: OK; 小计: 0
2151 | 230829-002 | 2023-08-29 | 8月 | 35 | lifeng | DD243732 | P1-CT | P1-CT | 高端黑 | 58 | 抽样数: 8; 不良数: 1; 判定: NG; 外观: 1; 小计: 1 | 无防拆标签，并有碎片残留，手柄装饰圈划伤 | NG批 | 外观 | 划伤/掉漆 |  | 孙雅平 |  |  | 1
2152 | 230829-003 | 2023-08-29 | 8月 | 35 | lifeng | DD242338 | E10 | E10 | 高端黑 | 88 | 抽样数: 8; 判定: OK; 小计: 0
2153 | 230829-004 | 2023-08-29 | 8月 | 35 | lifeng | DD242411 | P1-CT | P1-CT | 高端黑 | 3 | 抽样数: 3; 判定: OK; 小计: 0
2154 | 230829-005 | 2023-08-29 | 8月 | 35 | lifeng | DD049534 | P1-CT | P1-CT | 高端黑 | 308 | 抽样数: 32; 判定: OK; 小计: 0
2155 | 230829-006 | 2023-08-29 | 8月 | 35 | lifeng | DD243761 | E10 | E10 | 高端黑 | 150 | 抽样数: 8; 判定: OK; 小计: 0
2156 | 230829-007 | 2023-08-29 | 8月 | 35 | lifeng | DD244246 | G302 | G302 | 星夜金 | 460 | 抽样数: 32; 不良数: 1; 判定: OK; 外观: 1; 小计: 1 | 呼吸灯显示不清晰 | OK批 | 外观 | 色差/异色 |  | 陈梦彦 |  |  | 1
2157 | 230829-008 | 2023-08-29 | 8月 | 35 | lifeng | DD243722 | V7 | V7-3 | 高端黑 | 1 | bar: 抽样数; 判定
2158 | 230829-009 | 2023-08-29 | 8月 | 35 | lifeng | DD242338 | E10 | E10 | 高端黑 | 82 | 抽样数: 8; 判定: OK
2159 | 230829-010 | 2023-08-29 | 8月 | 35 | lifeng | DD243799 | V7 | V7 | 高端黑 | 121 | 抽样数: 8; 判定: OK
2160 | 230829-011 | 2023-08-29 | 8月 | 35 | lifeng | DD246601 | G100 | G100 | 高端黑 | 78 | 抽样数: 8; 判定: OK
2161 | 230829-012 | 2023-08-29 | 8月 | 35 | lifeng | DD243564 | E16 | E16 | 高端黑 | 567 | 抽样数: 32; 判定: OK
2162 | 230830-001 | 2023-08-30 | 8月 | 35 | lifeng | DD243725 | E180 | E180 | 高端黑 | 313 | 抽样数: 32; 判定: OK; 小计: 0
2163 | 230830-002 | 2023-08-30 | 8月 | 35 | yinghua | DD244244 | V1 | V1 | 高端黑 | 725 | 抽样数: 32; 不良数: 1; 判定: OK; 外观: 1; 小计: 1 | 前面板未覆膜 | OK批 | 外观 | 未覆膜 |  | 陈梦彦 |  |  | 1
2164 | 230831-001 | 2023-08-31 | 8月 | 35 | lifeng | DD243864 | G111 | G111 | 星夜金 | 2 | 抽样数: 2; 判定: OK; 小计: 0
2165 | 230831-002 | 2023-08-31 | 8月 | 35 | lifeng | DD244096 | G302 | G302 | 星夜金 | 1 | 抽样数: 1; 判定: OK; 小计: 0
2166 | 230831-003 | 2023-08-31 | 8月 | 35 | lifeng | DD243723 | P1-CM | P1-CM-3 | 高端黑 | 195 | 抽样数: 32; 不良数: 32; 判定: NG; 性能: 32; 小计: 32 | 批量苹果手机无法绑定 | NG批 | 功能 | APP无法绑定 | 是 | 袁松丽 |  | 32
2167 | 230831-004 | 2023-08-31 | 8月 | 35 | lifeng | DD243732 | P1-CT | P1-CT | 高端黑 | 313 | 抽样数: 32; 判定: OK; 小计: 0
2168 | 230831-005 | 2023-08-31 | 8月 | 35 | lifeng | DD243761 | E10 | E10 | 高端黑 | 200 | 抽样数: 32; 不良数: 1; 判定: OK; 包装: 1; 小计: 1 | 说明书印刷不良 | OK批 | 配件 | 说明书 |  | 孙雅平 |  |  | 1
2169 | 230831-006 | 2023-08-31 | 8月 | 35 | lifeng | DD243732 | P1-CT | P1-CT | 高端黑 | 98 | 抽样数: 8; 判定: OK; 小计: 0
2170 | 230831-007 | 2023-08-31 | 8月 | 35 | lifeng | DD244246 | G302 | G302 | 星夜金 | 109 | 抽样数: 8; 判定: OK; 小计: 0
2171 | 230831-008 | 2023-08-31 | 8月 | 35 | zhaochi | DD245455 | G100 | G100 | 高端黑 | 2 | 抽样数: 2; 不良数: 2; 判定: NG; 包装: 2; 小计: 2 | 2套配件包破损，其中一套按键异物 | NG批 | 配件 | 配件包 | 是 | 贾春梅 |  |  | 2
2172 | 230831-009 | 2023-08-31 | 8月 | 35 | zhaochi | DD240791 | V7 | V7-ZC | 高端黑 | 7 | 抽样数: 7; 不良数: 2; 判定: NG; 外观: 1; 小计: 1 | 前面板缝隙大，实测1.0mm | NG批 | 外观 | 缝隙/断差 |  | 孙雅平 |  |  | 1
2173 | 230831-009 | 2023-08-31 | 8月 | 35 | zhaochi | DD240791 | V7 | V7-ZC | 高端黑 | [11 empty] | 配件包破损 | NG批 | 配件 | 配件包 |  | 孙雅平 |  |  | 1 | bar: 包装; 小计
2174 | 230902-001 | 2023-09-02 | 9月 | 36 | fanghui | DD244533 | G5 | G5 | 磨砂黑 | 73 | 抽样数: 8; 判定: OK; 小计: 0
2175 | 230902-002 | 2023-09-02 | 9月 | 36 | lifeng | DD245866 | G111 | G111 | 高端黑 | 302 | 抽样数: 32; 判定: OK; 小计: 0
2176 | 230902-003 | 2023-09-02 | 9月 | 36 | lifeng | DD243732 | P1-CT | P1-CT | 高端黑 | 558 | 抽样数: 32; 不良数: 1; 判定: OK; 性能: 1; 小计: 1 | 功耗大，标准0.08ma,实测0.12ma | OK批 | 功能 | 功耗大 |  | 邓丽娜 |  | 1
2177 | 230903-001 | 2023-09-03 | 9月 | 36 | lifeng | DD243732 | P1-CT | P1-CT | 高端黑 | 416 | 抽样数: 32; 判定: OK; 小计: 0
2178 | 230903-002 | 2023-09-03 | 9月 | 36 | lifeng | DD243864 | G111 | G111 | 星夜金 | 291 | 抽样数: 32; 不良数: 1; 判定: OK; 性能: 1; 小计: 1 | 语音沙哑 | OK批 | 功能 | 声音异常 |  | 孙雅平
2179 | 230903-003 | 2023-09-03 | 9月 | 36 | lifeng | DD243851 | G302 | G302 | 高端黑 | 144 | 抽样数: 8; 判定: OK; 小计: 0
2180 | 230903-004 | 2023-09-03 | 9月 | 36 | fanghui | DD240246 | V5P | V5P-1 | 高端黑 | 1 | 抽样数: 1; 判定: OK; 小计: 0
2181 | 230903-005 | 2023-09-03 | 9月 | 36 | fanghui | DD011968 | G5 | G5-TY | 高端黑 | 3 | 抽样数: 3; 判定: OK; 小计: 0
2182 | 230903-006 | 2023-09-03 | 9月 | 36 | lifeng | DD243636 | G100 | G100 | 咖啡金 | 117 | 抽样数: 8; 不良数: 1; 判定: NG; 装配: 1; 小计: 1 | 方棒有一端插不进 | NG批 | 装配 | 部件卡阻/紧 |  | 贾春梅 |  | 1
2183 | 230904-001 | 2023-09-04 | 9月 | 36 | lifeng | DD245870 | E180 | E180 | 高端黑 | 126 | 抽样数: 8; 判定: OK; 小计: 0
2184 | 230904-002 | 2023-09-04 | 9月 | 36 | lifeng | DD243732 | P1-CT | P1-CT | 高端黑 | 120 | 抽样数: 8; 不良数: 1; 判定: OK; 包装: 1; 小计: 1 | 钥匙压不下 | OK批 | 配件 |  |  | 孙雅平 |  |  | 1
2185 | 230904-003 | 2023-09-04 | 9月 | 36 | lifeng | DD244333 | E10 | E10 | 高端黑 | 55 | 抽样数: 8; 判定: OK; 小计: 0
2186 | 230906-001 | 2023-09-06 | 9月 | 36 | lifeng | DD245866 | G111 | G111 | 高端黑 | 358 | 抽样数: 32; 判定: OK; 小计: 0
2187 | 230906-002 | 2023-09-06 | 9月 | 36 | lifeng | DD243636 | G100 | G100 | 咖啡金 | 3 | 抽样数: 3; 判定: OK; 小计: 0
2188 | 230906-003 | 2023-09-06 | 9月 | 36 | lifeng | DD243732 | P1-CT | P1-CT | 高端黑 | 256 | 抽样数: 32; 不良数: 1; 判定: OK; 包装: 1; 小计: 1 | 纸箱破损 | OK批 | 配件 | 纸箱不良 |  | 孙雅平 |  |  | 1
2189 | 230906-004 | 2023-09-06 | 9月 | 36 | lifeng | DD244993 | E10 | E10 | 高端黑 | 277 | 抽样数: 32; 不良数: 1; 判定: OK; 外观: 1; 小计: 1 | 后面板凹坑 | OK批 | 外观 | 砂孔/凹坑 |  | 陈梦彦 |  |  | 1
2190 | 230906-005 | 2023-09-06 | 9月 | 36 | manshen | DD245347 | Q3MPRO | Q3MPRO假锁 | 高端黑 | 50 | 抽样数: 8; 不良数: 8; 判定: NG; 低错: 8; 小计: 8 | 无合格证*8 | NG批 | 低错 | 包装错漏 | 是 | 贾春梅 |  | 8
2191 | 230906-006 | 2023-09-06 | 9月 | 36 | manshen | DD240923 | Q3MPRO | Q3MPRO | 高端黑 | 1001 | 抽样数: 32; 不良数: 4; 判定: NG; 低错: 1; 小计: 1 | 漏放防撞垫，开锁键划伤 | NG批 | 低错 | 包装错漏 | 是 | 贾春梅 |  | 1
2192 | 230906-006 | 2023-09-06 | 9月 | 36 | manshen | DD240923 | Q3MPRO | Q3MPRO | 高端黑 | [11 empty] | 锁后屏闪屏 | NG批 | 功能 | 锁后屏问题 |  | 贾春梅 |  | 1 | bar: 性能; 小计
2193 | 230906-006 | 2023-09-06 | 9月 | 36 | manshen | DD240923 | Q3MPRO | Q3MPRO | 高端黑 | [11 empty] | 前装饰板磕伤 | NG批 | 外观 | 划伤/掉漆 |  | 孙雅平 |  |  | 1 | bar: 外观; 小计
2194 | 230906-006 | 2023-09-06 | 9月 | 36 | manshen | DD240923 | Q3MPRO | Q3MPRO | 高端黑 | [11 empty] | 电池磕伤，二维码覆盖，配件包侧面开胶 | NG批 | 外观 | 划伤/掉漆 |  | 贾春梅 |  |  | 1 | bar: 外观; 小计
2195 | 230907-001 | 2023-09-07 | 9月 | 36 | lifeng | DD243732 | P1-CT | P1-CT | 高端黑 | 546 | 抽样数: 32; 不良数: 1; 判定: OK; 外观: 1; 小计: 1 | 前装饰板白点 | OK批 | 外观 | 色差/异色 |  | 陈梦彦 |  |  | 1
2196 | 230907-002 | 2023-09-07 | 9月 | 36 | lifeng | DD244993 | E10 | E10 | 高端黑 | 301 | 抽样数: 32; 判定: OK; 小计: 0
2197 | 230907-003 | 2023-09-07 | 9月 | 36 | lifeng | DD243862 | P1-CT | P1-CT-MF | 高端黑 | 125 | 抽样数: 8; 判定: OK; 小计: 0
2198 | 230907-004 | 2023-09-07 | 9月 | 36 | lifeng | DD243636 | G100 | G100 | 咖啡金 | 117 | 抽样数: 8; 判定: OK; 小计: 0
2199 | 230907-005 | 2023-09-07 | 9月 | 36 | lifeng | DD246619 | G111 | G111-W-2 | 星夜金 | 20 | 抽样数: 8; 判定: OK; 小计: 0
2200 | 230907-006 | 2023-09-07 | 9月 | 36 | lifeng | DD246620 | G111 | G111-W-2 | 高端黑 | 30 | 抽样数: 8; 判定: OK; 小计: 0
2201 | 230907-007 | 2023-09-07 | 9月 | 36 | lifeng | DD244180 | P1-CT | P1-CT | 高端黑 | 791 | 抽样数: 32; 判定: OK; 小计: 0
2202 | 230908-001 | 2023-09-08 | 9月 | 37 | lifeng | DD239668 | P1-CT | P1-CT-MF | 高端黑 | 39 | 抽样数: 8; 不良数: 1; 判定: NG; 性能: 1; 小计: 1 | 电机不工作 | NG批 | 功能 | 电机问题 | 是 | 孙雅平 |  | 1
2203 | 230908-002 | 2023-09-08 | 9月 | 37 | lifeng | DD246615 | V7 | V7假锁 | 高端黑 | 15 | 抽样数: 8; 不良数: 8; 判定: NG; 低错: 8; 小计: 8 | 漏放合格证 | NG批 | 低错 | 包装错漏 | 是 | 陈梦彦 |  | 8
2204 | 230908-003 | 2023-09-08 | 9月 | 37 | lifeng | DD243725 | E180 | E180 | 高端黑 | 8 | 抽样数: 8; 判定: OK; 小计: 0
2205 | 230908-004 | 2023-09-08 | 9月 | 37 | lifeng | DD245866 | G111 | G111 | 高端黑 | 70 | 抽样数: 8; 判定: OK; 小计: 0
2206 | 230908-005 | 2023-09-08 | 9月 | 37 | lifeng | D245060 | G302 | G302 | 咖啡金 | 20 | 抽样数: 8; 判定: OK; 小计: 0
2207 | 230909-001 | 2023-09-09 | 9月 | 37 | zhaochi | DD245455 | G100 | G100-2 | 磨砂黑 | 144 | 抽样数: 8; 不良数: 1; 判定: OK; 低错: 1; 小计: 1 | 电源线接插口板漏打胶 | OK批 | 低错 | 漏打胶 |  | 陈梦彦 |  |  | 1
2208 | 230909-002 | 2023-09-09 | 9月 | 37 | zhaochi | DD245166 | E10 | E10 | 高端黑 | 240 | 抽样数: 32; 不良数: 32; 判定: NG; 低错: 32; 小计: 32 | 批量无封口贴，其中一套前手柄异响 | NG批 | 低错 | 包装错漏 | 是 | 陈梦彦 |  | 32
2209 | 230909-003 | 2023-09-09 | 9月 | 37 | zhaochi | DD245166 | E10 | E10 | 高端黑 | 320 | 抽样数: 32; 不良数: 32; 判定: NG; 装配: 1; 小计: 1 | 前手柄松动，实测4.5mm | NG批 | 装配 | 部品松动/脱落 | 是 | 孙雅平 |  |  | 1
2210 | 230909-003 | 2023-09-09 | 9月 | 37 | zhaochi | DD245166 | E10 | E10 | 高端黑 | [11 empty] | 钥匙柄开裂 | NG批 | 外观 | 变形/破损 |  | 孙雅平 |  |  | 1 | bar: 包装; 小计
2211 | 230909-003 | 2023-09-09 | 9月 | 37 | zhaochi | DD245166 | E10 | E10 | 高端黑 |  | 低错: 30; 小计: 30 | 批量无封口贴 | NG批 | 低错 | 包装错漏 |  | 孙雅平 |  | 30
2212 | 230910-001 | 2023-09-10 | 9月 | 37 | manshen | DD240777 | Q3MPRO | Q3MPRO | 高端黑 | 1001 | 抽样数: 20; 判定: OK; 小计: 0
2213 | 230910-002 | 2023-09-10 | 9月 | 37 | lifeng | DD243732 | P1-CT | P1-CT | 高端黑 | 213 | 抽样数: 32; 判定: OK; 小计: 0
2214 | 230910-003 | 2023-09-10 | 9月 | 37 | lifeng | DD244993 | E10 | E10 | 高端黑 | 386 | 抽样数: 32; 不良数: 3; 判定: NG; 外观: 3; 小计: 3 | 前装饰板白点 | NG批 | 外观 | 色差/异色 | 是 | 陈梦彦/韦海英 |  |  | 3
2215 | 230910-004 | 2023-09-10 | 9月 | 37 | lifeng | DD843862 | P1-CT | PI-CT-MF | 高端黑 | 57 | 抽样数: 8; 判定: OK; 小计: 0
2216 | 230910-005 | 2023-09-10 | 9月 | 37 | lifeng | DD245876 | G111 | G111 | 星夜金 | 85 | 抽样数: 8; 判定: OK; 小计: 0
2217 | 230911-001 | 2023-09-11 | 9月 | 37 | lifeng | DD243732 | P1-CT | P1-CT | 高端黑 | 178 | 抽样数: 32; 不良数: 1; 判定: OK; 外观: 1; 小计: 1 | 装饰板白点 | OK批 | 外观 | 色差/异色 |  | 贾春梅 |  |  | 1
2218 | 230911-002 | 2023-09-11 | 9月 | 37 | lifeng | DD244993 | E10 | E10 | 高端黑 | 115 | 抽样数: 8; 判定: OK; 小计: 0
2219 | 230911-003 | 2023-09-11 | 9月 | 37 | lifeng | DD247426 | G100 | G100 | 高端黑 | 20 | 抽样数: 8; 判定: OK; 小计: 0
2220 | 230911-004 | 2023-09-11 | 9月 | 37 | lifeng | DD243639 | E16 | E16 | 高端黑 | 303 | 抽样数: 32; 不良数: 3; 判定: NG; 低错: 1; 小计: 1 | 后面板异响 | NG批 | 低错 | 异物混入 | 是 | 陈梦彦 |  | 1
2221 | 230911-004 | 2023-09-11 | 9月 | 37 | lifeng | DD243639 | E16 | E16 | 高端黑 | [11 empty] | 后面板异响 | NG批 | 低错 | 异物混入 |  | 袁松丽 |  | 1 | bar: 低错; 小计
2222 | 230911-004 | 2023-09-11 | 9月 | 37 | lifeng | DD243639 | E16 | E16 | 高端黑 | [11 empty] | 功耗大，标准0.06ma实测0.20ma | NG批 | 功能 | 功耗大 |  | 贾春梅 | bar: 性能; 小计
2223 | 230911-005 | 2023-09-11 | 9月 | 37 | lifeng | DD245866 | G111 | G111 | 高端黑 | 271 | 抽样数: 32; 判定: OK; 小计: 0
2224 | 230911-006 | 2023-09-11 | 9月 | 37 | lifeng | DD245866 | G111 | G111 | 高端黑 | 288 | 抽样数: 32; 不良数: 2; 判定: NG; 低错: 1; 小计: 1 | 漏放配件包 | NG批 | 低错 | 包装错漏 | 是 | 孙雅平 |  | 1
2225 | 230911-006 | 2023-09-11 | 9月 | 37 | lifeng | DD245866 | G111 | G111 | 高端黑 | [11 empty] | 前面板划伤 | NG批 | 外观 | 划伤/掉漆 |  | 孙雅平 |  |  | 1 | bar: 外观; 小计
2226 | 230911-007 | 2023-09-11 | 9月 | 37 | zhaochi | DD245871 | V7 | V7 | 高端黑 | 718 | 抽样数: 32; 不良数: 1; 判定: OK; 低错: 1; 小计: 1 | 前面板异响 | NG批 | 低错 | 异物混入 |  | 孙雅平 |  | 1
2227 | 230911-008 | 2023-09-11 | 9月 | 37 | lifeng | DD245866 | G111 | G111 | 高端黑 | 40 | 抽样数: 8; 判定: OK; 小计: 0
2228 | 230911-009 | 2023-09-11 | 9月 | 37 | manshen | DD242408 | Q3MPRO | Q3MPRO | 高端黑 | 1080 | 抽样数: 32; 判定: OK; 小计: 0
2229 | 230911-010 | 2023-09-11 | 9月 | 37 | lifeng | DD243862 | P1-CT | P1-CT-MF | 高端黑 | 131 | 抽样数: 8; 不良数: 1; 判定: OK; 性能: 1; 小计: 1 | 锁具无法连接APP，搜索不到锁具MAC码 | NG批 | 功能 | APP无法绑定 | 是 | 陈梦彦 |  | 1
2230 | 230912-001 | 2023-09-12 | 9月 | 37 | lifeng | DD245873 | E10 | E10 | 高端黑 | 375 | 抽样数: 32; 不良数: 1; 判定: OK; 性能: 1; 小计: 1 | 锁具有杂音，前面板划伤 | OK批 | 功能 | 声音异常 |  | 沈志丽 |  |  | 1
2231 | 230912-002 | 2023-09-12 | 9月 | 37 | lifeng | DD243853 | E16 | E16 | 高端黑 | 425 | 抽样数: 32; 判定: OK; 小计: 0
2232 | 230912-003 | 2023-09-12 | 9月 | 37 | manshen | DD242409 | Q3MPRO | Q3MPRO | 高端黑 | 1076 | 抽样数: 32; 不良数: 1; 判定: OK; 外观: 1; 小计: 1 | 前面板硬划伤 | OK批 | 外观 | 划伤/掉漆 |  | 孙雅平 |  |  | 1
2233 | 230912-004 | 2023-09-12 | 9月 | 37 | zhaochi | DD245872 | V7 | V7 | 高端黑 | 399 | 抽样数: 52; 不良数: 3; 判定: NG; 外观: 1; 小计: 1 | 前手柄松动标准±1.5Mm实测4.0mm | NG批 | 装配 | 手柄虚位 | 是 | 贾春梅
2234 | 230912-004 | 2023-09-12 | 9月 | 37 | zhaochi | DD245872 | V7 | V7 | 高端黑 | [11 empty] | 漏放开孔图 | NG批 | 低错 | 包装错漏 |  | 贾春梅 | bar: 低错; 小计
2235 | 230912-004 | 2023-09-12 | 9月 | 37 | zhaochi | DD245872 | V7 | V7 | 高端黑 | [11 empty] | 前手柄异响 | NG批 | 低错 | 异物混入 |  | 孙雅平 | bar: 低错; 小计
2236 | 230912-001 | 2023-09-12 | 9月 | 37 | lifeng | DD245873 | E10 | E10 | 高端黑 | 375 | 抽样数: 32; 不良数: 1; 判定: OK; 性能: 1; 小计: 1 | 锁具有杂音，前面板划伤 |  |  |  |  | 沈志丽 |  |  | 1
2237 | 230912-002 | 2023-09-12 | 9月 | 37 | lifeng | DD243853 | E16 | E16 | 高端黑 | 425 | 抽样数: 32; 判定: OK; 小计: 0
2238 | 230912-003 | 2023-09-12 | 9月 | 37 | manshen | DD242409 | Q3MPRO | Q3MPRO | 高端黑 | 1076 | 抽样数: 32; 不良数: 1; 判定: OK; 外观: 1; 小计: 1 | 前面板硬划伤 |  |  |  |  | 孙雅平 |  |  | 1
2239 | 230912-004 | 2023-09-12 | 9月 | 37 | zhaochi | DD245872 | V7 | V7 | 高端黑 | 399 | 抽样数: 52; 不良数: 3; 判定: NG; 装配: 1; 小计: 1 | 前手柄松动标准±1.5Mm实测4.0mm | NG批 | 装配 | 手柄虚位 | 是 | 贾春梅
2240 | 230912-004 | 2023-09-12 | 9月 | 37 | zhaochi | DD245872 | V7 | V7 | 高端黑 | [11 empty] | 漏放开孔图 | NG批 | 低错 | 包装错漏 |  | 贾春梅 | bar: 低错; 小计
2241 | 230912-004 | 2023-09-12 | 9月 | 37 | zhaochi | DD245872 | V7 | V7 | 高端黑 | [11 empty] | 前手柄异响 | NG批 | 低错 | 异物混入 |  | 孙雅平 | bar: 低错; 小计
2242 | 230913-001 | 2023-09-13 | 9月 | 37 | zhaochi | DD245166 | E10 | E10-ZC | 高端黑 | 209 | 抽样数: 32; 不良数: 32; 判定: NG; 装配: 1; 小计: 1 | 前面板缝隙大，标准0.5mm实测0.85mm | NG批 | 装配 | 手柄虚位 | 是 | 贾春梅 |  |  | 1
2243 | 230913-001 | 2023-09-13 | 9月 | 37 | zhaochi | DD245166 | E10 | E10-ZC | 高端黑 | [11 empty] | 前装饰板划伤 | NG批 | 外观 | 划伤/掉漆 |  | 孙雅平 |  |  | 1 | bar: 外观; 小计
2244 | 230913-001 | 2023-09-13 | 9月 | 37 | zhaochi | DD245166 | E10 | E10-ZC | 高端黑 | [11 empty] | 猫眼拨动推不到底 | NG批 | 装配 | 安装不到位 |  | 贾春梅 |  |  | 1 | bar: 装配; 小计
2245 | 230913-001 | 2023-09-13 | 9月 | 37 | zhaochi | DD245166 | E10 | E10-ZC | 高端黑 | [11 empty] | 前手柄松动标准±1.5Mm实测4.5mm | NG批 | 装配 | 手柄虚位 |  | 陈梦彦 |  |  | 1 | bar: 外观; 小计
2246 | 230913-001 | 2023-09-13 | 9月 | 37 | zhaochi | DD245166 | E10 | E10-ZC | 高端黑 |  | 低错: 28; 小计: 28 | 外箱未贴封口贴 | NG批 | 低错 | 包装错漏 |  | 贾春梅 |  |  | 28
2247 | 230913-002 | 2023-09-13 | 9月 | 37 | fanghui | DD245057 | G5 | G5-TY | 磨砂黑 | 344 | 抽样数: 32; 判定: OK; 小计: 0
2248 | 230913-003 | 2023-09-13 | 9月 | 37 | fanghui | DD244533 | G5 | G5-1 | 高端黑 | 2 | 抽样数: 2; 判定: OK; 小计: 0
2249 | 230913-004 | 2023-09-13 | 9月 | 37 | zhaochi | DD241332 | G100 | G100-DZ | 高端黑 | 36 | 抽样数: 8; 不良数: 8; 判定: NG; 低错: 8; 小计: 8 | 69码与二维码型号不一致(G106）无封口贴 | NG批 | 低错 | 包装错漏 | 是 | 陈梦彦 |  |  | 8 | 入新品仓测试
2250 | 230913-005 | 2023-09-13 | 9月 | 37 | zhaochi | DD246064 | V7 | V7-ZC | 高端黑 | 479 | 抽样数: 32; 不良数: 3; 判定: NG; 装配: 1; 小计: 1 | 前手柄松动标准±1.5Mm实测4.5mm | NG批 | 装配 | 手柄虚位 | 是 | 孙雅平 |  |  | 1
2251 | 230913-005 | 2023-09-13 | 9月 | 37 | zhaochi | DD246064 | V7 | V7-ZC | 高端黑 |  | 装配: 2; 小计: 2 | 前手柄松动标准±1.5Mm实测4.5mm | NG批 | 装配 | 手柄虚位 |  | 贾春梅 |  |  | 2
2252 | 230914-001 | 2023-09-14 | 9月 | 37 | lifeng | DD239168 | E180 | E180 | 高端黑 | 1 | 抽样数: 1; 判定: OK; 小计: 0
2253 | 230914-002 | 2023-09-14 | 9月 | 37 | lifeng | DD243726 | P1-CT | P1-CT-3 | 高端黑 | 1 | 抽样数: 1; 判定: OK; 小计: 0
2254 | 230914-003 | 2023-09-14 | 9月 | 37 | lifeng | DD240592 | V7 | V7 | 高端黑 | 3 | 抽样数: 3; 判定: OK; 小计: 0
2255 | 230914-004 | 2023-09-14 | 9月 | 37 | lifeng | DD245874 | P1-CT | P1-CT | 高端黑 | 120 | 抽样数: 8; 判定: OK; 小计: 0
2256 | 230914-005 | 2023-09-14 | 9月 | 37 | lifeng | DD245873 | E10 | E10 | 高端黑 | 136 | 抽样数: 8; 判定: OK; 小计: 0
2257 | 230914-006 | 2023-09-14 | 9月 | 37 | lifeng | DD243634 | G100 | G100 | 星夜金 | 136 | 抽样数: 8; 判定: OK; 小计: 0
2258 | 230914-007 | 2023-09-14 | 9月 | 37 | lifeng | DD243639 | E16 | E16 | 高端黑 | 547 | 抽样数: 32; 判定: OK; 小计: 0
2259 | 230914-008 | 2023-09-14 | 9月 | 37 | lifeng | DD243639 | E16 | E16 | 高端黑 | 466 | 抽样数: 32; 不良数: 2; 判定: NG; 外观: 1; 小计: 1 | 手柄掉漆 | NG批 | 外观 | 划伤/掉漆 | 是 | 袁松丽 |  |  | 1
2260 | 230914-008 | 2023-09-14 | 9月 | 37 | lifeng | DD243639 | E16 | E16 | 高端黑 | [11 empty] | 前面板异响 | NG批 | 低错 | 异物混入 |  | 贾春梅 |  | 1 | bar: 低错; 小计
2261 | 230914-009 | 2023-09-14 | 9月 | 37 | manshen | DD242408 | Q3MPRO | Q3MPRO | 高端黑 | 997 | 抽样数: 32; 不良数: 4; 判定: NG; 低错: 1; 小计: 1 | 后手柄漏打螺丝 | NG批 | 低错 | 漏打螺丝 | 是 | 陈梦彦 |  | 1
2262 | 230914-009 | 2023-09-14 | 9月 | 37 | manshen | DD242408 | Q3MPRO | Q3MPRO | 高端黑 | [11 empty] | 原装电池不通电 | NG批 | 功能 | 不通电 |  | 陈梦彦 |  | 1 | bar: 性能; 小计
2263 | 230914-009 | 2023-09-14 | 9月 | 37 | manshen | DD242408 | Q3MPRO | Q3MPRO | 高端黑 |  | 包装: 2; 小计: 2 | PE袋破损 | NG批 | 配件 | 包装袋 |  | 孙雅平 |  |  | 2
2264 | 230914-010 | 2023-09-14 | 9月 | 37 | manshen | DD242408 | Q3MPRO | Q3MPRO | 高端黑 | 1168 | 抽样数: 32; 不良数: 1; 判定: OK; 性能: 1; 小计: 1 | 锁具功耗大（标准0.2ma，实测超标准不稳定） | OK批 | 功能 | 功耗大 |  | 陈梦彦 |  | 1
2265 | 230914-011 | 2023-09-14 | 9月 | 37 | manshen | DD245347 | Q3MPRO | Q3MPRO假锁 | 高端黑 | 50 | 抽样数: 8; 不良数: 1; 判定: OK; 外观: 1; 小计: 1 | 后手柄积漆 | OK批 | 外观 | 积漆/麻点 |  | 贾春梅 |  |  | 1
2266 | 230915-001 | 2023-09-15 | 9月 | 38 | zhaochi | DD246785 | V7 | V7-ZC | 高端黑 | 160 | 抽样数: 8; 判定: OK
2267 | 230915-002 | 2023-09-15 | 9月 | 38 | zhaochi | DD246784 | V7 | V7-ZC | 高端黑 | 480 | 抽样数: 32; 判定: OK
2268 | 230915-003 | 2023-09-15 | 9月 | 38 | zhaochi | DD245166 | E10 | E10-ZC | 高端黑 | 80 | 抽样数: 8; 判定: OK
2269 | 230915-004 | 2023-09-15 | 9月 | 38 | lifeng | DD243634 | G100 | G100 | 星夜金 | 136 | 抽样数: 8; 判定: OK
2270 | 230915-005 | 2023-09-15 | 9月 | 38 | lifeng | DD246067 | E10 | E10 | 高端黑 | 136 | 抽样数: 8; 判定: OK
2271 | 230915-006 | 2023-09-15 | 9月 | 38 | lifeng | DD245866 | G111 | G111 | 高端黑 | 287 | 抽样数: 32; 判定: OK
2272 | 230915-007 | 2023-09-15 | 9月 | 38 | manshen | DD246830 | G500 | G500 | 高端黑 | 78 | 抽样数: 8; 判定: OK
2273 | 230915-008 | 2023-09-15 | 9月 | 38 | lifeng | DD243985 | P1-CT | P1-CT | 高端黑 | 229 | 抽样数: 8; 判定: OK
2274 | 230915-009 | 2023-09-15 | 9月 | 38 | lifeng | DD243864 | G111 | G111 | 星夜金 | 1 | bar: 抽样数; 判定
2275 | 230915-010 | 2023-09-15 | 9月 | 38 | lifeng | DD243726 | P1-CT | P1-CT-3 | 高端黑 | 1 | bar: 抽样数; 判定
2276 | 230915-011 | 2023-09-15 | 9月 | 38 | lifeng | DD241650 | P1-CT | P1-CT-MF | 高端黑 | 37 | 抽样数: 8; 判定: OK
2277 | 230915-012 | 2023-09-15 | 9月 | 38 | lifeng | DD238735 | E180 | E180 | 高端黑 | 1 | bar: 抽样数; 判定
2278 | 230916-001 | 2023-09-16 | 9月 | 38 | lifeng | DD238735 | E180 | E180 | 高端黑 | 3 | 抽样数: 3; 判定: OK
2279 | 230916-002 | 2023-09-16 | 9月 | 38 | lifeng | DD245874 | P1-CT | P1-CT | 高端黑 | 75 | 抽样数: 8; 判定: OK
2280 | 230916-003 | 2023-09-16 | 9月 | 38 | lifeng | DD245873 | E10 | E10 | 高端黑 | 62 | 抽样数: 8; 判定: OK
2281 | 230916-004 | 2023-09-16 | 9月 | 38 | lifeng | DD243726 | P1-CT | P1-CT-3 | 高端黑 | 1 | bar: 抽样数; 判定
2282 | 230916-005 | 2023-09-16 | 9月 | 38 | lifeng | DD239739 | G111 | G111 | 星夜金 | 1 | bar: 抽样数; 判定
2283 | 230916-006 | 2023-09-16 | 9月 | 38 | lifeng | DD243634 | G100 | G100 | 星夜金 | 272 | 抽样数: 8; 判定: OK
2284 | 230916-007 | 2023-09-16 | 9月 | 38 | lifeng | DD246070 | E16 | E16 | 高端黑 | 516 | 抽样数: 32; 判定: OK
2285 | 230916-008 | 2023-09-16 | 9月 | 38 | lifeng | DD243639 | E16 | E16 | 高端黑 | 300 | 抽样数: 32; 不良数: 1; 判定: OK; 外观: 1 | 前装饰板磕伤 | OK批 | 外观 | 划伤/掉漆 |  | 贾春梅 |  |  | 1
2286 | 230916-009 | 2023-09-16 | 9月 | 38 | manshen | DD241456 | Q3MPRO | Q3MPRO | 高端黑 | 1069 | 抽样数: 32; 不良数: 1; 判定: OK; 低错: 1 | 漏贴双击标签 | OK批 | 低错 | 标识错漏 |  | 贾春梅 |  | 1
2287 | 230916-010 | 2023-09-16 | 9月 | 38 | manshen | DD242408 | Q3MPRO | Q3MPRO | 高端黑 | 1049 | 抽样数: 32; 不良数: 4; 判定: NG; 外观: 1 | 摄像头异物 | NG批 | 外观 | 异物 |  | 袁松丽 |  |  | 1
2288 | 230916-010 | 2023-09-16 | 9月 | 38 | manshen | DD242408 | Q3MPRO | Q3MPRO | 高端黑 | [11 empty] | 分离屏接口卡扣断 | NG批 | 外观 | 变形/破损 |  | 孙雅平 |  |  | 1 | bar: 外观
2289 | 230916-010 | 2023-09-16 | 9月 | 38 | manshen | DD242408 | Q3MPRO | Q3MPRO | 高端黑 | [11 empty] | 配件盒开胶 | NG批 | 配件 | 配件 |  | 贾春梅 |  |  | 1 | bar: 包装
2290 | 230916-010 | 2023-09-16 | 9月 | 38 | manshen | DD242408 | Q3MPRO | Q3MPRO | 高端黑 | [11 empty] | 前面板划伤 | NG批 | 外观 | 划伤/掉漆 |  | 贾春梅 |  |  | 1 | bar: 外观
2291 | 230917-001 | 2023-09-17 | 9月 | 38 | lifeng | DD243634 | G100 | G100 | 星夜金 | 240 | 抽样数: 8; 判定: OK
2292 | 230917-002 | 2023-09-17 | 9月 | 38 | lifeng | DD246070 | E16 | E16 | 高端黑 | 486 | 抽样数: 32; 判定: OK
2293 | 230917-003 | 2023-09-17 | 9月 | 38 | lifeng | DD244993 | E10 | E10 | 高端黑 | 335 | 抽样数: 32; 不良数: 1; 判定: OK; 外观: 1 | 前面板划伤 | OK批 | 外观 | 划伤/掉漆 |  | 袁松丽 |  |  | 1
2294 | 230917-004 | 2023-09-17 | 9月 | 38 | zhaochi | DD246780 | V7 | V7-ZC | 高端黑 | 720 | 抽样数: 32; 不良数: 1; 判定: OK; 外观: 1 | 数字按键有阴影，白点 | OK批 | 外观 | 色差/异色 |  | 陈梦彦 |  |  | 1
2295 | 230917-005 | 2023-09-17 | 9月 | 38 | zhaochi | DD246780 | V7 | V7-ZC | 高端黑 | 80 | 抽样数: 8; 不良数: 1; 判定: NG; 低错: 1 | 漏装拨片卡簧 | NG批 | 低错 | 部品错漏 |  | 陈梦彦 |  | 1
2296 | 230917-006 | 2023-09-17 | 9月 | 38 | zhaochi | DD246780 | V7 | V7 | 高端黑 | 80 | 抽样数: 8; 不良数: 1; 判定: OK; 外观: 1 | 前面板凹坑 | OK批 | 外观 | 砂孔/凹坑 |  | 孙雅平 |  |  | 1
2297 | 230917-007 | 2023-09-17 | 9月 | 38 | manshen | DD241456 | Q3MPRO | Q3MPRO | 高端黑 | 1078 | 抽样数: 32; 不良数: 1; 判定: OK; 外观: 1 | 前面板划伤 | OK批 | 外观 | 划伤/掉漆 |  | 贾春梅 |  |  | 1
2298 | 230917-008 | 2023-09-17 | 9月 | 38 | lifeng | DD243726 | P1-CT | P1-CT-3 | 高端黑 | 3 | 抽样数: 3; 判定: OK
2299 | 230917-009 | 2023-09-17 | 9月 | 38 | lifeng | DD238735 | E180 | E180 | 高端黑 | 2 | 抽样数: 2; 判定: OK
2300 | 230917-010 | 2023-09-17 | 9月 | 38 | lifeng | DD245873 | E10 | E10 | 高端黑 | 150 | 抽样数: 8; 判定: OK
2301 | 230917-011 | 2023-09-17 | 9月 | 38 | lifeng | DD244180 | P1-CT | P1-CT | 高端黑 | 89 | 抽样数: 8; 判定: OK
2302 | 230917-012 | 2023-09-17 | 9月 | 38 | lifeng | DD243864 | G111 | G111 | 星夜金 | 2 | 抽样数: 2; 判定: OK
2303 | 230918-001 | 2023-09-18 | 9月 | 38 | lifeng | DD243565 | G111 | G111 | 星夜金 | 3 | 抽样数: 3; 判定: OK
2304 | 230918-002 | 2023-09-18 | 9月 | 38 | lifeng | DD238735 | E180 | E180 | 高端黑 | 2 | 抽样数: 2; 判定: OK
2305 | 230918-003 | 2023-09-18 | 9月 | 38 | lifeng | DD244321 | G111 | G111-W-2 | 高端黑 | 1 | bar: 抽样数; 判定
2306 | 230918-004 | 2023-09-18 | 9月 | 38 | lifeng | DD245873 | E10 | E10 | 高端黑 | 150 | 抽样数: 8; 不良数: 1; 判定: NG; 外观: 1 | 前装饰板白点 | NG批 | 外观 | 色差/异色 |  | 陈梦彦 |  |  | 1
2307 | 230918-005 | 2023-09-18 | 9月 | 38 | lifeng | DD245874 | P1-CT | P1-CT | 高端黑 | 136 | 抽样数: 8; 判定: OK
2308 | 230918-006 | 2023-09-18 | 9月 | 38 | lifeng | DD243639 | E16 | E16 | 高端黑 | 583 | 抽样数: 32; 不良数: 1; 判定: OK; 外观: 1 | 橡胶垫破损 | OK批 | 配件 | 橡胶垫 |  | 孙雅平 |  |  | 1
2309 | 230918-007 | 2023-09-18 | 9月 | 38 | zhaochi | DD246780 | V7 | V7-ZC | 高端黑 | 798 | 抽样数: 32; 不良数: 1; 判定: OK; 外观: 1 | 后手柄凹坑 | OK批 | 外观 | 砂孔/凹坑 |  | 贾春梅 |  |  | 1
2310 | 230918-008 | 2023-09-18 | 9月 | 38 | lifeng | DD243634 | G100 | G100 | 星夜金 | 68 | 抽样数: 8; 判定: OK
2311 | 230919-001 | 2023-09-19 | 9月 | 38 | lifeng | DD246067 | E10 | E10 | 高端黑 | 150 | 抽样数: 8; 判定: OK; 小计: 0
2312 | 230919-002 | 2023-09-19 | 9月 | 38 | lifeng | DD245874 | P1-CT | P1-CT | 高端黑 | 98 | 抽样数: 8; 判定: OK; 小计: 0
2313 | 230919-003 | 2023-09-19 | 9月 | 38 | lifeng | DD243639 | E16 | E16 | 高端黑 | 99 | 抽样数: 8; 判定: OK; 小计: 0
2314 | 230919-004 | 2023-09-19 | 9月 | 38 | lifeng | DD246070 | E16 | E16 | 高端黑 | 461 | 抽样数: 32; 判定: OK; 小计: 0
2315 | 230919-005 | 2023-09-19 | 9月 | 38 | lifeng | DD246615 | V7 | V7假锁 | 高端黑 | 15 | 抽样数: 8; 判定: OK; 小计: 0
2316 | 230919-006 | 2023-09-19 | 9月 | 38 | lifeng | DD243798 | G100 | G100 | 高端黑 | 120 | 抽样数: 8; 判定: OK; 小计: 0
2317 | 230919-007 | 2023-09-19 | 9月 | 38 | lifeng | DD243565 | G111 | G111 | 星夜金 | 223 | 抽样数: 8; 判定: OK; 小计: 0
2318 | 230919-008 | 2023-09-19 | 9月 | 38 | lifeng | DD245719 | G302 | G302 | 高端黑 | 2 | 抽样数: 2; 判定: OK; 小计: 0
2319 | 230919-009 | 2023-09-19 | 9月 | 38 | lifeng | DD247716 | P1-CM | P1-CM | 高端黑 | 145 | 抽样数: 32; 不良数: 1; 判定: NG; 装配: 1; 小计: 1 | 旋钮卡阻 | NG批 | 装配 | 部件卡阻/紧 | 是 | 贾春梅 |  | 1
2320 | 230919-010 | 2023-09-19 | 9月 | 38 | lifeng | DD246864 | E180 | E180-3 | 高端黑 | 136 | 抽样数: 8; 不良数: 8; 判定: OK; 低错: 8; 小计: 8 | 无ID码，说明书GA-374-2019 | NG批 | 低错 | 包装错漏 | 是 | 贾春梅 |  |  | 8
2321 | 230920-001 | 2023-09-20 | 9月 | 38 | lifeng | DD243634 | G100 | G100 | 星夜金 | 33 | 抽样数: 8; 判定: OK; 小计: 0
2322 | 230920-002 | 2023-09-20 | 9月 | 38 | manshen | DD241456 | Q3MPRO | Q3MPRO | 高端黑 | 221 | 抽样数: 8; 判定: OK; 小计: 0
2323 | 230920-003 | 2023-09-20 | 9月 | 38 | zhaochi | DD246781 | V7 | V7-ZC | 高端黑 | 800 | 抽样数: 32; 判定: OK; 小计: 0
2324 | 230920-004 | 2023-09-20 | 9月 | 38 | lifeng | DD246864 | E180 | E180-3 | 高端黑 | 85 | 抽样数: 8; 不良数: 8; 判定: OK; 低错: 8; 小计: 8 | 无ID码，说明书GA-374-2019 | NG批 | 低错 | 包装错漏 | 是 | 贾春梅 |  | 8
2325 | 230920-005 | 2023-09-20 | 9月 | 38 | lifeng | DD247974 | G100 | G100 | 磨砂黑 | 305 | 抽样数: 32; 判定: OK; 小计: 0
2326 | 230920-006 | 2023-09-20 | 9月 | 38 | lifeng | DD243862 | P1-CT | P1-CT-MF | 高端黑 | 136 | 抽样数: 8; 判定: OK; 小计: 0
2327 | 230920-007 | 2023-09-20 | 9月 | 38 | lifeng | DD245719 | G302 | G302 | 高端黑 | 57 | 抽样数: 8; 不良数: 1; 判定: NG; 低错: 1; 小计: 1 | 后面板漏装软胶塞 | NG批 | 低错 | 部品错漏 |  | 陈梦彦 |  | 1
2328 | 230920-008 | 2023-09-20 | 9月 | 38 | lifeng | DD243641 | V7 | V7 | 高端黑 | 2 | 抽样数: 2; 判定: OK; 小计: 0
2329 | 230920-009 | 2023-09-20 | 9月 | 38 | lifeng | DD246067 | E10 | E10 | 高端黑 | 78 | 抽样数: 8; 判定: OK; 小计: 0
2330 | 230920-010 | 2023-09-20 | 9月 | 38 | lifeng | DD243565 | G111 | G111 | 星夜金 | 256 | 抽样数: 8; 判定: OK; 小计: 0
2331 | 230921-001 | 2023-09-21 | 9月 | 38 | zhaochi | DD245189 | G100 | G100-ZC | 星夜金 | 384 | 抽样数: 32; 不良数: 2; 判定: NG; 外观: 1; 小计: 1 | 前面板掉漆 | NG批 | 外观 | 划伤/掉漆 | 是 | 袁松丽 |  |  | 1
2332 | 230921-001 | 2023-09-21 | 9月 | 38 | zhaochi | DD245189 | G100 | G100-ZC | 星夜金 | [11 empty] | 钥匙开启过紧 | NG批 | 装配 | 部件卡阻/紧 |  | 孙雅平 |  |  | 1 | bar: 装配; 小计
2333 | 230921-002 | 2023-09-21 | 9月 | 38 | zhaochi | DD245806 | G100 | G100-ZC | 高端黑 | 160 | 抽样数: 8; 判定: OK; 小计: 0
2334 | 230921-003 | 2023-09-21 | 9月 | 38 | zhaochi | DD245166 | E10 | E10-ZC | 高端黑 | 100 | 抽样数: 8; 不良数: 1; 判定: NG; 外观: 1; 小计: 1 | 后面板划伤 | NG批 | 外观 | 划伤/掉漆 | 是 | 陈梦彦 |  |  | 1
2335 | 230921-004 | 2023-09-21 | 9月 | 38 | zhaochi | DD246781 | V7 | V7-ZC | 高端黑 | 3 | 抽样数: 3; 判定: OK; 小计: 0
2336 | 230921-005 | 2023-09-21 | 9月 | 38 | lifeng | DD245719 | G302 | G302 | 高端黑 | 57 | 抽样数: 8; 判定: OK; 小计: 0
2337 | 230921-006 | 2023-09-21 | 9月 | 38 | lifeng | DD243862 | P1-CT | P1-CT-MF | 高端黑 | 105 | 抽样数: 8; 判定: OK; 小计: 0
2338 | 230921-007 | 2023-09-21 | 9月 | 38 | lifeng | DD244321 | G111 | G111-W-PF | 高端黑 | 2 | 抽样数: 2; 判定: OK; 小计: 0
2339 | 230921-008 | 2023-09-21 | 9月 | 38 | lifeng | DD243634 | G100 | G100 | 星夜金 | 326 | 抽样数: 32; 判定: OK; 小计: 0
2340 | 230921-009 | 2023-09-21 | 9月 | 38 | lifeng | DD243565 | G111 | G111 | 星夜金 | 73 | 抽样数: 8; 判定: OK; 小计: 0
2341 | 230921-010 | 2023-09-21 | 9月 | 38 | zhaochi | DD245871 | V7 | V7-ZC | 高端黑 | 40 | 抽样数: 8; 判定: OK; 小计: 0
2342 | 230921-011 | 2023-09-21 | 9月 | 38 | lifeng | DD245870 | E180 | E180 | 高端黑 | 302 | 抽样数: 32; 判定: OK; 小计: 0
2343 | 230922-001 | 2023-09-22 | 9月 | 38 | fanghui | DD245875 | G5 | G5-1 | 高端黑 | 210 | 抽样数: 8; 判定: OK; 小计: 0
2344 | 230922-002 | 2023-09-22 | 9月 | 38 | fanghui | DD245864 | V5P | V5P-1 | 磨砂黑 | 96 | 抽样数: 8; 判定: OK; 小计: 0
2345 | 230922-003 | 2023-09-22 | 9月 | 38 | fanghui | DD245057 | G5 | G5-TY | 高端黑 | 16 | 抽样数: 8; 判定: OK; 小计: 0
2346 | 230923-001 | 2023-09-23 | 9月 | 38 | lifeng | DD245719 | G302 | G302 | 高端黑 | 1 | 抽样数: 1; 判定: OK; 小计: 0
2347 | 230923-002 | 2023-09-23 | 9月 | 38 | lifeng | DD245870 | E180 | E180 | 高端黑 | 2 | 抽样数: 2; 判定: OK; 小计: 0
2348 | 230923-003 | 2023-09-23 | 9月 | 38 | lifeng | DD243732 | P1-CT | P1-CT | 高端黑 | 4 | 抽样数: 4; 判定: OK; 小计: 0
2349 | 230923-004 | 2023-09-23 | 9月 | 38 | lifeng | DD247064 | G111 | G111 | 高端黑 | 385 | 抽样数: 32; 判定: OK; 小计: 0
2350 | 230923-005 | 2023-09-23 | 9月 | 38 | lifeng | DD243634 | G100 | G100 | 星夜金 | 36 | 抽样数: 8; 判定: OK; 小计: 0
2351 | 230923-006 | 2023-09-23 | 9月 | 38 | lifeng | DD245670 | G100 | G100 | 高端黑 | 325 | 抽样数: 32; 判定: OK; 小计: 0
2352 | 230923-007 | 2023-09-23 | 9月 | 38 | zhaochi | DD246946 | G100 | G100-2 | 星夜金 | 96 | 抽样数: 8; 不良数: 8; 判定: NG; 低错: 8; 小计: 8 | 锁、包装箱新logo，卡老logo | NG批 | 低错 | 包装错漏 | 是 | 阮朝西 |  | 8
2353 | 230923-008 | 2023-09-23 | 9月 | 38 | zhaochi | DD247026 | G100 | G100-ZC | 星夜金 | 96 | 抽样数: 8; 不良数: 8; 判定: NG; 低错: 8; 小计: 8 | 锁、包装箱新logo，卡老logo（批量） | NG批 | 低错 | 包装错漏 | 是 | 孙雅平 |  | 8
2354 | 230923-009 | 2023-09-23 | 9月 | 38 | zhaochi | DD245189 | G100 | G100-2 | 星夜金 | 288 | 抽样数: 32; 判定: OK; 小计: 0
2355 | 230923-010 | 2023-09-23 | 9月 | 38 | zhaochi | DD245806 | G100 | G100-2 | 磨砂黑 | 400 | 抽样数: 32; 判定: OK; 小计: 0
2356 | 230924-001 | 2023-09-24 | 9月 | 38 | lifeng | DD247716 | P1-CM | P1-CM | 高端黑 | 142 | 抽样数: 8; 判定: OK; 小计: 0
2357 | 230924-002 | 2023-09-24 | 9月 | 38 | lifeng | DD246828 | E180 | E180 | 高端黑 | 145 | 抽样数: 8; 判定: OK; 小计: 0
2358 | 230924-003 | 2023-09-24 | 9月 | 38 | lifeng | DD240592 | V7 | V7 | 高端黑 | 2 | 抽样数: 2; 判定: OK; 小计: 0
2359 | 230924-004 | 2023-09-24 | 9月 | 38 | lifeng | DD243732 | P1-CT | P1-CT | 高端黑 | 3 | 抽样数: 3; 判定: OK; 小计: 0
2360 | 230924-005 | 2023-09-24 | 9月 | 38 | lifeng | DD247974 | G100 | G100 | 高端黑 | 250 | 抽样数: 8; 判定: OK; 小计: 0
2361 | 230924-006 | 2023-09-24 | 9月 | 38 | lifeng | DD243639 | E16 | E16 | 高端黑 | 383 | 抽样数: 32; 判定: OK; 小计: 0
2362 | 230924-007 | 2023-09-24 | 9月 | 38 | lifeng | DD243634 | G100 | G100 | 星夜金 | 41 | 抽样数: 8; 判定: OK; 小计: 0
2363 | 230924-008 | 2023-09-24 | 9月 | 38 | lifeng | DD247064 | G111 | G111 | 高端黑 | 112 | 抽样数: 8; 不良数: 1; 判定: NG; 外观: 1; 小计: 1 | 前面板掉漆 | NG批 | 外观 | 划伤/掉漆 | 是 | 贾春梅 |  |  | 1
2364 | 230925-001 | 2023-09-25 | 9月 | 38 | zhaochi | DD247026 | G100 | G100-2 | 星夜金 | 759 | 抽样数: 32; 不良数: 32; 判定: NG; 外观: 1; 小计: 1 | 前面板碎裂 | NG批 | 外观 | 变形/破损 |  | 孙雅平 |  |  | 1
2365 | 230925-001 | 2023-09-25 | 9月 | 38 | zhaochi | DD247026 | G100 | G100-2 | 星夜金 |  | 低错: 31 | 锁、包装箱新logo，卡老logo | NG批 | 低错 | 包装错漏 |  | 孙雅平 |  | 31
2366 | 230926-001 | 2023-09-26 | 9月 | 38 | yinghua | DD246285 | V1 | V1 | 磨砂黑 | 83 | 抽样数: 8; 判定: OK; 小计: 0
2367 | 230926-002 | 2023-09-26 | 9月 | 38 | zhaochi | DD246651 | G100 | G100-2 | 磨砂黑 | 672 | 抽样数: 32; 不良数: 32; 判定: NG; 低错: 32; 小计: 32 | 锁、包装箱新logo，卡老logo（批量） | NG批 | 低错 | 包装错漏 | 是
2368 | 230926-003 | 2023-09-26 | 9月 | 38 | zhaochi | DD246946 | G100 | G100-2 | 星夜金 | 96 | 抽样数: 8; 不良数: 8; 判定: NG; 低错: 7; 小计: 7 | 锁具logo与卡片logo不一致 | NG批 | 低错 | 包装错漏 | 是 | 袁松丽 |  | 32
2369 | 230926-003 | 2023-09-26 | 9月 | 38 | zhaochi | DD246946 | G100 | G100-2 | 星夜金 | [11 empty] | 漏装防撬帽 | NG批 | 低错 | 部品错漏 | 是 | 贾春梅 |  | 7 | bar: 低错; 小计
2370 | 230926-004 | 2023-09-26 | 9月 | 38 | zhaochi | DD246651 | G100 | G100-2 | 磨砂黑 | 576 | 抽样数: 32; 不良数: 32; 判定: NG; 低错: 32; 小计: 32 | 外箱老logo，卡片新logo | NG批 | 低错 | 包装错漏 | 是 | 孙雅平 |  | 1
2371 | 230926-005 | 2023-09-26 | 9月 | 38 | zhaochi | DD247026 | G100 | G100-2 | 星夜金 | 96 | 抽样数: 8; 不良数: 8; 判定: NG; 外观: 1; 小计: 1 | 后面板丝印不良 | NG批 | 外观 | 丝印不良 | 是 | 贾春梅 |  | 32
2372 | 230926-005 | 2023-09-26 | 9月 | 38 | zhaochi | DD247026 | G100 | G100-2 | 星夜金 |  | 低错: 7; 小计: 7 | 外箱新logo，卡片老logo | NG批 | 低错 | 包装错漏 | 是 | 陈梦彦 |  |  | 1
2373 | 230926-006 | 2023-09-26 | 9月 | 38 | zhaochi | DD246868 | G100 | G100-2 | 星夜金 | 185 | 抽样数: 8; 判定: OK; 小计: 0 | [5 empty] | 陈梦彦 |  | 7
2374 | 230926-007 | 2023-09-26 | 9月 | 38 | zhaochi | DD247712 | P1-CT | P1-CT-ZC | 高端黑 | 216 | 抽样数: 8; 不良数: 1; 判定: OK; 装配: 1; 小计: 1 | 后手柄松动标准±1mm实测5mm | OK批 | 装配 | 部品松动/脱落
2375 | 230926-008 | 2023-09-26 | 9月 | 38 | zhaochi | DD246064 | V7 | V7-ZC | 高端黑 | 480 | 抽样数: 32; 不良数: 1; 判定: OK; 装配: 1; 小计: 1 | 前手柄松动 | OK批 | 装配 | 部品松动/脱落 |  | 贾春梅 |  |  | 1
2376 | 230926-009 | 2023-09-26 | 9月 | 38 | zhaochi | DD247712 | P1-CT | P1-CT-ZC | 高端黑 | 288 | 抽样数: 32; 不良数: 4; 判定: NG; 装配: 2; 小计: 2 | 前手柄松动实测3.4mm | NG批 | 装配 | 部品松动/脱落 | 是 | 岳海娣 |  |  | 1
2377 | 230926-009 | 2023-09-26 | 9月 | 38 | zhaochi | DD247712 | P1-CT | P1-CT-ZC | 高端黑 | [11 empty] | 前手柄松动实测3.4mm | NG批 | 装配 | 部品松动/脱落 | 是 | 孙雅平 |  |  | 2 | bar: 装配; 小计
2378 | 230926-009 | 2023-09-26 | 9月 | 38 | zhaochi | DD247712 | P1-CT | P1-CT-ZC | 高端黑 | [11 empty] | 锁具二维码、MAC与外箱不一致 | NG批 | 低错 | 包装错漏 | 是 | 贾春梅 |  |  | 1 | bar: 低错; 小计
2379 | 230927-001 | 2023-09-27 | 9月 | 38 | zhaochi | DD246946 | G100 | G100-2 | 星夜金 | 96 | 抽样数: 8; 判定: OK; 小计: 0
2380 | 230927-002 | 2023-09-27 | 9月 | 38 | zhaochi | DD245872 | V7 | V7-ZC | 高端黑 | 319 | 抽样数: 32; 判定: OK; 小计: 0
2381 | 230927-003 | 2023-09-27 | 9月 | 38 | zhaochi | DD246439 | G100 | G100-2 | 高端黑 | 560 | 抽样数: 32; 不良数: 1; 判定: OK; 低错: 1; 小计: 1 | 后手柄漏打螺丝 | OK批 | 低错 | 漏打螺丝 |  | 陈梦彦 |  | 1
2382 | 230927-004 | 2023-09-27 | 9月 | 38 | zhaochi | DD247712 | P1-CT | P1-CT-ZC | 高端黑 | 504 | 抽样数: 32; 不良数: 2; 判定: NG; 装配: 1; 小计: 1 | 后手柄松动 | NG批 | 装配 | 部品松动/脱落 | 是 | 孙雅平 |  |  | 1
2383 | 230927-004 | 2023-09-27 | 9月 | 38 | zhaochi | DD247712 | P1-CT | P1-CT-ZC | 高端黑 | [11 empty] | 前手柄换向后松动 | NG批 | 装配 | 部品松动/脱落 | 是 | 贾春梅 | bar: 装配; 小计
2384 | 230927-005 | 2023-09-27 | 9月 | 38 | lifeng | DD243726 | P1-CT | P1-CT-3 | 高端黑 | 2 | 抽样数: 2; 判定: OK; 小计: 0
2385 | 230927-006 | 2023-09-27 | 9月 | 38 | lifeng | DD245874 | P1-CT | P1-CT | 高端黑 | 368 | 抽样数: 32; 判定: OK; 小计: 0
2386 | 230927-007 | 2023-09-27 | 9月 | 38 | manshen | DD247189 | Q3MPRO | Q3MPRO | 高端黑 | 50 | 抽样数: 8; 判定: OK; 小计: 0
2387 | 230927-008 | 2023-09-27 | 9月 | 38 | manshen | DD243211 | Q3MPRO | Q3MPRO | 高端黑 | 47 | 抽样数: 8; 判定: OK; 小计: 0
2388 | 230928-001 | 2023-09-28 | 9月 | 38 | manshen | DD243211 | Q3MPRO | Q3MPRO | 高端黑 | 264 | 抽样数: 8; 判定: OK; 小计: 0
2389 | 230928-002 | 2023-09-28 | 9月 | 38 | lifeng | DD246735 | E16 | E16 | 高端黑 | 321 | 抽样数: 32; 判定: OK; 小计: 0
2390 | 230928-003 | 2023-09-28 | 9月 | 38 | lifeng | DD245719 | G302 | G302 | 高端黑 | 140 | 抽样数: 8; 判定: OK; 小计: 0
2391 | 230928-004 | 2023-09-28 | 9月 | 38 | lifeng | DD239168 | E180 | E180 | 高端黑 | 120 | 抽样数: 8; 判定: OK; 小计: 0
2392 | 230928-005 | 2023-09-28 | 9月 | 38 | lifeng | DD244493 | E10 | E10 | 高端黑 | 2 | 抽样数: 2; 判定: OK; 小计: 0
2393 | 230928-006 | 2023-09-28 | 9月 | 38 | lifeng | DD240141 | V7 | V7 | 高端黑 | 1 | 抽样数: 1; 判定: OK; 小计: 0
2394 | 230928-007 | 2023-09-28 | 9月 | 38 | lifeng | DD247064 | G111 | G111 | 高端黑 | 111 | 抽样数: 8; 判定: OK; 小计: 0
2395 | 230928-008 | 2023-09-28 | 9月 | 38 | zhaochi | DD246651 | G100 | G100-2 | 高端黑 | 192 | 抽样数: 8; 判定: OK; 小计: 0
2396 | 230928-009 | 2023-09-28 | 9月 | 38 | zhaochi | DD246946 | G100 | G100-2 | 星夜金 | 96 | 抽样数: 8; 判定: OK; 小计: 0
2397 | 230928-010 | 2023-09-28 | 9月 | 38 | zhaochi | DD245168 | E10 | E10-ZC | 高端黑 | 640 | 抽样数: 32; 不良数: 2; 判定: NG; 性能: 1; 小计: 1 | 防撬压不住 | NG批 | 功能 | 防撬报警异常 | 是 | 贾春梅 |  | 1
2398 | 230928-010 | 2023-09-28 | 9月 | 38 | zhaochi | DD245168 | E10 | E10-ZC | 高端黑 | [11 empty] | 防撬压不住 | NG批 | 功能 | 防撬报警异常 |  | 孙雅平 | bar: 性能; 小计
2399 | 230928-011 | 2023-09-28 | 9月 | 38 | zhaochi | DD247712 | P1-CT | P1-CT-ST | 高端黑 | 1
2400 | 230928-011 | 2023-09-28 | 9月 | 38 | zhaochi | DD247712 | P1-CT | P1-CT-ST | 高端黑 | 863 | 抽样数: 32; 不良数: 2; 判定: NG; 装配: 1; 小计: 1 | 后手柄松动 | NG批 | 装配 | 部品松动/脱落 | 是 | 陈梦彦 |  |  | 1
2401 | 230928-012 | 2023-09-28 | 9月 | 38 | zhaochi | DD246439 | P1-CT | P1-CT-ST | 高端黑 | [11 empty] | 前面板后盖板漏打螺丝 | NG批 | 低错 | 漏打螺丝 |  | 陈梦彦 |  | 1 | bar: 低错; 小计
2402 | 230928-013 | 2023-09-28 | 9月 | 38 | lifeng | DD246864 | G100 | G100-ZC | 高端黑 | 560 | 抽样数: 32; 不良数: 1; 判定: OK; 装配: 1; 小计: 1 | 前手柄换向后卡死（放行） | OK批 | 装配 | 部件卡阻/紧 |  | 贾春梅 |  | 1
2403 | 230928-013 | 2023-09-28 | 9月 | 38 | lifeng | DD246864 | E180 | E180-3 | 高端黑 | 221 | 抽样数: 8; 不良数: 2; 判定: NG; 外观: 1; 小计: 1 | 后面板划伤 | NG批 | 外观 | 划伤/掉漆 | 是 | 孙雅平
2404 | 230928-014 | 2023-09-28 | 9月 | 38 | lifeng | DD243836 | E180 | E180-3 | 高端黑 | bar: 抽样数
2405 | 230928-015 | 2023-09-28 | 9月 | 38 | lifeng | DD245874 | E180 | E180-3 | 高端黑 | [11 empty] | 电池盒盖划伤 | NG批 | 外观 | 划伤/掉漆 |  | 贾春梅 |  |  | 1 | bar: 外观; 小计
2406 | 230928-016 | 2023-09-28 | 9月 | 38 | lifeng | DD245719 | P1-CT | P1-CT-MF | 高端黑 | 63 | 抽样数: 8; 判定: OK
2407 | 230928-017 | 2023-09-28 | 9月 | 38 | lifeng | DD247384 | P1-CT | P1-CT | 高端黑 | 42 | 抽样数: 8; 判定: OK
2408 | 230928-018 | 2023-09-28 | 9月 | 38 | lifeng | DD246735 | G302 | G302 | 高端黑 | 245 | 抽样数: 8; 判定: OK
2409 | 230929-001 | 2023-09-29 | 9月 | 39 | lifeng | DD243862 | P1-CM | P1-CM | 高端黑 | 1 | bar: 抽样数; 判定
2410 | 230929-002 | 2023-09-29 | 9月 | 39 | lifeng | DD243759 | E16 | E16 | 高端黑 | 120 | 抽样数: 8; 判定: OK
2411 | 230929-003 | 2023-09-29 | 9月 | 39 | lifeng | DD243563 | P1-CT | P1-CT-MF | 高端黑 | 177 | 抽样数: 8; 判定: OK; 小计: 0
2412 | 230929-004 | 2023-09-29 | 9月 | 39 | lifeng | DD23090730 | P1-CM | P1-CM | 高端黑 | 317 | 抽样数: 32; 不良数: 1; 判定: OK; 性能: 1; 小计: 1 | 按键*，0键无效 | OK批 | 功能 | 触摸按键问题 |  | 贾春梅 |  | 1
2413 | 230929-005 | 2023-09-29 | 9月 | 39 | lifeng | DD246616 | E16 | E16 | 高端黑 | 450 | 抽样数: 32; 判定: OK; 小计: 0
2414 | 230929-006 | 2023-09-29 | 9月 | 39 | lifeng | DD243726 | V7 | V7 | 高端黑 | 9 | 抽样数: 8; 判定: OK; 小计: 0
2415 | 230929-007 | 2023-09-29 | 9月 | 39 | lifeng | DD247384 | E10 | E10 | 高端黑 | 1 | 抽样数: 1; 判定: OK; 小计: 0
2416 | 230929-008 | 2023-09-29 | 9月 | 39 | zhaochi | DD243211 | P1-CT | P1-CT-3 | 高端黑 | 4 | 抽样数: 4; 判定: OK; 小计: 0
2417 | 230930-001 | 2023-09-30 | 9月 | 39 | lifeng | DD247191 | P1-CM | P1-CM | 高端黑 | 247 | 抽样数: 8; 判定: OK; 小计: 0
2418 | 230930-002 | 2023-09-30 | 9月 | 39 | manshen | DD246946 | Q3MPRO | Q3MPRO | 高端黑 | 200 | 抽样数: 8; 判定: OK; 小计: 0
2419 | 230930-003 | 2023-09-30 | 9月 | 39 | yinghua | DD240726 | V1 | V1 | 高端黑 | 521 | 抽样数: 32; 判定: OK; 小计: 0
2420 | 230930-004 | 2023-09-30 | 9月 | 39 | zhaochi | DD247865 | G100 | G100-2 | 星夜金 | 136 | 抽样数: 8; 判定: OK; 小计: 0
2421 | 230930-004 | 2023-09-30 | 9月 | 39 | zhaochi | DD247865 | G100 | G100 | 星夜金 | 192 | 抽样数: 8; 判定: OK; 小计: 0
2422 | 230930-004 | 2023-09-30 | 9月 | 39 | zhaochi | DD247865 | E16 | E16-ZC | 高端黑 | 160 | 抽样数: 8; 不良数: 8; 判定: NG; 低错: 2; 小计: 2 | 说明书用错 | NG批 | 低错 | 包装错漏 | 是 | 陈梦彦 |  | 2
2423 | 230930-005 | 2023-09-30 | 9月 | 39 | zhaochi | DD244813 | E16 | E16-ZC | 高端黑 | [11 empty] | 前面板划伤 | NG批 | 外观 | 划伤/掉漆 |  | 袁松丽 |  |  | 1 | bar: 外观; 小计
2424 | 230930-005 | 2023-09-30 | 9月 | 39 | zhaochi | DD244813 | E16 | E16-ZC | 高端黑 |  | 低错: 5; 小计: 5 | 外箱漏贴69码 | NG批 | 低错 | 标识错漏 |  | 陈梦彦 |  | 5
2425 | 230930-005 | 2023-09-30 | 9月 | 39 | oumaisi | DD244813 | P7-CT | P7-CT | 高端黑 | 499 | 抽样数: 50; 不良数: 31; 判定: NG; 外观: 1; 小计: 1 | 电池仓内掉漆 | NG批 | 外观 | 划伤/掉漆 | 是 | 孙雅平 |  |  | 1
2426 | 230930-005 | 2023-09-30 | 9月 | 39 | oumaisi | DD244813 | P7-CT | P7-CT | 高端黑 |  | 性能: 2; 小计: 2 | 实时视频黑屏 | NG批 | 功能 | 视频异常 |  | 贾春梅 |  | 2
2427 | 230930-005 | 2023-09-30 | 9月 | 39 | oumaisi | DD244813 | P7-CT | P7-CT | 高端黑 | [11 empty] | 连不上网 | NG批 | 功能 | WIFI无法配置 |  | 贾春梅 |  | 1 | bar: 性能; 小计
2428 | 230930-005 | 2023-09-30 | 9月 | 39 | oumaisi | DD244813 | P7-CT | P7-CT | 高端黑 | [11 empty] | 清空失败 | NG批 | 功能 | 其他 |  | 贾春梅 |  | 1 | bar: 性能; 小计
2429 | 230930-005 | 2023-09-30 | 9月 | 39 | oumaisi | DD244813 | P7-CT | P7-CT | 高端黑 | [11 empty] | 门铃呼叫失败 | NG批 | 功能 | 门铃问题 |  | 贾春梅 |  | 1 | bar: 性能; 小计
2430 | 230930-005 | 2023-09-30 | 9月 | 39 | oumaisi | DD244813 | P7-CT | P7-CT | 高端黑 | [11 empty] | 门铃呼叫失败 | NG批 | 功能 | 门铃问题 |  | 孙雅平 |  | 1 | bar: 性能; 小计
2431 | 230930-005 | 2023-09-30 | 9月 | 39 | oumaisi | DD244813 | P7-CT | P7-CT | 高端黑 | [11 empty] | 电子反锁失效 | NG批 | 功能 | 其他 |  | 孙雅平 |  | 1 | bar: 性能; 小计
2432 | 230930-005 | 2023-09-30 | 9月 | 39 | oumaisi | DD244813 | P7-CT | P7-CT | 高端黑 |  | 性能: 4; 小计: 4 | 防撬触发门铃、功耗大、实时视频黑屏 | NG批 | 功能 | 视频异常 |  | 孙雅平 |  | 4
2433 | 230930-005 | 2023-09-30 | 9月 | 39 | oumaisi | DD244813 | P7-CT | P7-CT | 高端黑 |  | 性能: 2; 小计: 2 | 门铃视频黑屏 | NG批 | 功能 | 视频异常 |  | 阮朝西 |  | 2
2434 | 230930-005 | 2023-09-30 | 9月 | 39 | oumaisi | DD244813 | P7-CT | P7-CT | 高端黑 | [11 empty] | 换向左开手柄松动、黑屏 | NG批 | 功能 | 视频异常 |  | 阮朝西 |  | 1 | bar: 性能; 小计
2435 | 230930-005 | 2023-09-30 | 9月 | 39 | oumaisi | DD244813 | P7-CT | P7-CT | 高端黑 |  | 性能: 3; 小计: 3 | 体验模式指纹无反应 | NG批 | 功能 | 体验模式功能问题 |  | 阮朝西 |  | 3
2436 | 230930-005 | 2023-09-30 | 9月 | 39 | oumaisi | DD244813 | P7-CT | P7-CT | 高端黑 | [11 empty] | 体验模式指纹无反应 | NG批 | 功能 | 体验模式功能问题 |  | 陈梦彦 |  | 1 | bar: 性能; 小计
2437 | 230930-005 | 2023-09-30 | 9月 | 39 | oumaisi | DD244813 | P7-CT | P7-CT | 高端黑 | [11 empty] | 前手柄换向后左右虚位大，实测3.5mm、视频黑屏、按压防撬会触发门铃 | NG批 | 功能 | 视频异常 |  | 袁松丽 |  | 1 | bar: 性能; 小计
2438 | 230930-005 | 2023-09-30 | 9月 | 39 | oumaisi | DD244813 | P7-CT | P7-CT | 高端黑 |  | 外观: 2; 小计: 2 | 后面板积漆 | NG批 | 外观 | 积漆/麻点 |  | 陈梦彦 |  |  | 2
2439 | 230930-006 | 2023-09-30 | 9月 | 39 | oumaisi | DD246864 | P7-CT | P7-CT | 高端黑 |  | 性能: 2; 小计: 2 | 门铃视频黑屏 | NG批 | 功能 | 视频异常 |  | 袁松丽 |  | 2
2440 | 231004-001 | 2023-10-04 | 10月 | 39 | oumaisi | DD242411 | P7-CT | P7-CT | 高端黑 |  | 性能: 7; 小计: 7 | 门铃视频黑屏 | NG批 | 功能 | 视频异常 |  | 陈梦彦 |  | 7
2441 | 231004-002 | 2023-10-04 | 10月 | 39 | lifeng | DD243563 | E180 | E180 | 高端黑 | 219 | 抽样数: 32; 判定: OK
2442 | 231004-003 | 2023-10-04 | 10月 | 39 | lifeng | DD243863 | P1-CT | P1-CT | 高端黑 | 43 | 抽样数: 8; 不良数: 1; 判定: NG; 性能: 1; 小计: 1 | IC卡录入失败 | NG批 | 功能 | 卡片无法添加 |  | 贾春梅 |  | 1
2443 | 231004-004 | 2023-10-04 | 10月 | 39 | zhaochi | DD246783 | E16 | E16 | 高端黑 | 440 | 抽样数: 32; 判定: OK; 小计: 0
2444 | 231004-004 | 2023-10-04 | 10月 | 39 | lifeng | DD246783 | P1-CT | P1-CT-MF | 高端黑 | 213 | 抽样数: 8; 判定: OK; 小计: 0
2445 | 231004-004 | 2023-10-04 | 10月 | 39 | zhaochi | DD246783 | V7 | V7-ZC | 高端黑 | 639 | 抽样数: 32; 不良数: 7; 判定: NG; 装配: 3; 小计: 3 | 前手柄松动 | NG批 | 装配 | 手柄虚位 |  | 孙雅平 |  |  | 3
2446 | 231004-005 | 2023-10-04 | 10月 | 39 | zhaochi | DD246783 | V7 | V7-ZC | 高端黑 |  | 装配: 3; 小计: 3 | 手柄松动 | NG批 | 装配 | 手柄虚位 |  | 阮朝西 |  |  | 3
2447 | 231004-005 | 2023-10-04 | 10月 | 39 | zhaochi | DD246783 | V7 | V7-ZC | 高端黑 | [11 empty] | 前面板划伤 | NG批 | 外观 | 划伤/掉漆 |  | 袁松丽 |  |  | 1 | bar: 外观; 小计
2448 | 231004-005 | 2023-10-04 | 10月 | 39 | zhaochi | DD246783 | V7 | V7-ZC | 高端黑 | 80 | 抽样数: 8; 不良数: 3; 判定: NG; 装配: 1; 小计: 1 | 前手柄换向后螺丝打不进 | NG批 | 装配 | 手柄无法换向 |  | 陈梦彦 |  | 1
2449 | 231004-006 | 2023-10-04 | 10月 | 39 | zhaochi | DD247865 | V7 | V7-ZC | 高端黑 | [11 empty] | 前手柄松动 | NG批 | 装配 | 手柄虚位 |  | 陈梦彦 |  |  | 1 | bar: 装配; 小计
2450 | 231004-007 | 2023-10-04 | 10月 | 39 | zhaochi | DD246651 | V7 | V7-ZC | 高端黑 | [11 empty] | 前装饰板划伤 | NG批 | 外观 | 划伤/掉漆 |  | 陈梦彦 |  |  | 1 | bar: 装配; 小计
2451 | 231004-008 | 2023-10-04 | 10月 | 39 | zhaochi | DD246617 | E16 | E16-ZC | 高端黑 | 72 | 抽样数: 8; 不良数: 1; 判定: NG; 外观: 1; 小计: 1 | 后面板擦伤 | NG批 | 外观 | 划伤/掉漆 |  | 袁松丽 |  |  | 1
2452 | 231004-009 | 2023-10-04 | 10月 | 39 | zhaochi | DD246783 | G100 | G100-2 | 高端黑 | 288 | 抽样数: 32; 判定: OK; 小计: 0
2453 | 231004-009 | 2023-10-04 | 10月 | 39 | zhaochi | DD246783 | V7 | V7-ZC | 高端黑 | 80 | 抽样数: 8; 不良数: 1; 判定: NG; 低错: 1; 小计: 1 | 前面板漏装弹簧 | NG批 | 低错 | 部品错漏 |  | 陈梦彦 |  | 1
2454 | 231004-009 | 2023-10-04 | 10月 | 39 | zhaochi | DD246783 | V7 | V7-ZC | 高端黑 | 797 | 抽样数: 32; 不良数: 12; 判定: NG; 低错: 4; 小计: 4 | 说明书用错 | NG批 | 低错 | 包装错漏 |  | 阮朝西 |  | 4
2455 | 231004-009 | 2023-10-04 | 10月 | 39 | zhaochi | DD246783 | V7 | V7-ZC | 高端黑 |  | 包装: 8; 小计: 8 | 配件包不一致 | NG批 | 配件 | 配件包 |  | 阮朝西 |  |  | 8
2454 | 231005-001 | 2023-10-05 | 10月 | 39 | zhaochi | DD245868 | G111 | G111-C | 星夜金 | 21 | 抽样数: 8; 不良数: 1; 判定: NG; 装配: 1; 小计: 1 | 手柄松动 | NG批 | 装配 | 部品松动/脱落
2455 | 231005-002 | 2023-10-05 | 10月 | 39 | manshen | DD240780 | Q3MPRO | Q3MPRO | 高端黑 | 216 | 抽样数: 8; 不良数: 4; 判定: NG; 包装: 4; 小计: 4 | 配件盒开裂 | NG批 | 配件 | 配件
2456 | 231005-003 | 2023-10-05 | 10月 | 39 | zhaochi | DD246439 | G100 | G100-2 | 高端黑 | 72 | 抽样数: 8; 不良数: 1; 判定: NG; 装配: 1; 小计: 1 | 换向螺丝短 | NG批 | 装配 | 其他
2457 | 231006-001 | 2023-10-06 | 10月 | 40 | lifeng | DD243726 | P1-CT | P1-CT-3 | 高端黑 | 14 | 抽样数: 8; 不良数: 1; 判定: NG; 外观: 1; 小计: 1 | 电源线破损 | NG批 | 外观 | 变形/破损
2458 | 231006-002 | 2023-10-06 | 10月 | 40 | lifeng | DD243863 | P1-CT | P1-CT-MF | 高端黑 | 108 | 抽样数: 8; 判定: OK; 小计: 0
2459 | 231006-003 | 2023-10-06 | 10月 | 40 | lifeng | DD246786 | P1-CT | P1-CT | 高端黑 | 256 | 抽样数: 8; 判定: OK; 小计: 0
2460 | 231006-004 | 2023-10-06 | 10月 | 40 | lifeng | DD243564 | E16 | E16 | 高端黑 | 325 | 抽样数: 32; 不良数: 1; 判定: OK; 外观: 1; 小计: 1 | 后面板掉漆 | OK批 | 外观 | 划伤/掉漆
2461 | 231007-001 | 2023-10-07 | 10月 | 40 | lifeng | DD243564 | E16 | E16 | 高端黑 | 543 | 抽样数: 80; 不良数: 1; 判定: OK; 外观: 1; 小计: 1 | 配件包拨片变形 | OK批 | 外观 | 变形/破损
2462 | 231007-002 | 2023-10-07 | 10月 | 40 | lifeng | DD243726 | P1-CT | P1-CT-3 | 高端黑 | 2 | 抽样数: 2; 判定: OK; 小计: 0
2463 | 231007-003 | 2023-10-07 | 10月 | 40 | lifeng | DD246786 | P1-CT | P1-CT | 高端黑 | 376 | 抽样数: 50; 判定: OK; 小计: 0
2464 | 231007-004 | 2023-10-07 | 10月 | 40 | lifeng | DD243724 | V7 | V7 | 高端黑 | 3 | 抽样数: 3; 判定: OK; 小计: 0
2465 | 231007-005 | 2023-10-07 | 10月 | 40 | lifeng | DD247064 | G111 | G111 | 高端黑 | 1 | 抽样数: 1; 判定: OK; 小计: 0
2466 | 231007-006 | 2023-10-07 | 10月 | 40 | lifeng | DD247292 | G302 | G302 | 磨砂黑 | 2 | 抽样数: 2; 判定: OK; 小计: 0
2467 | 231007-007 | 2023-10-07 | 10月 | 40 | lifeng | DD243862 | P1-CT | P1-CT-MF | 高端黑 | 2 | 抽样数: 2; 判定: OK; 小计: 0
2468 | 231007-008 | 2023-10-07 | 10月 | 40 | zhaochi | DD246617 | V7 | V7-ZC | 高端黑 | 480 | 抽样数: 32; 不良数: 8; 判定: NG; 装配: 4; 小计: 4 | 前手柄松动 | NG批 | 装配 | 部品松动/脱落 |  |  | 返工锁（返手柄）
2469 | 231007-008 | 2023-10-07 | 10月 | 40 | zhaochi | DD246617 | V7 | V7-ZC | 高端黑 | [11 empty] | 配件包内少螺丝 | NG批 | 低错 | 包装错漏 | bar: 低错; 小计
2470 | 231007-008 | 2023-10-07 | 10月 | 40 | zhaochi | DD246617 | V7 | V7-ZC | 高端黑 |  | 性能: 2; 小计: 2 | 手柄换向左开后指纹头线和换向螺丝干涉 | NG批 | 装配 | 手柄无法换向
2471 | 231007-008 | 2023-10-07 | 10月 | 40 | zhaochi | DD246617 | V7 | V7-ZC | 高端黑 | [11 empty] | 手柄换向左开后指纹头线和换向螺丝干涉 | NG批 | 装配 | 手柄无法换向 | bar: 性能; 小计
2472 | 231007-009 | 2023-10-07 | 10月 | 40 | zhaochi | DD246783 | V7 | V7-ZC | 高端黑 | 219 | 抽样数: 32; 不良数: 1; 判定: OK; 装配: 1; 小计: 1 | 前手柄无法换向 | OK批 | 装配 | 手柄无法换向 |  |  | 返工锁（返手柄）
2473 | 231008-001 | 2023-10-08 | 10月 | 40 | zhaochi | DD246783 | V7 | V7-ZC | 高端黑 | 123 | 抽样数: 32; 不良数: 1; 判定: OK; 装配: 1; 小计: 1 | 前手柄换向螺丝打不到底 | OK批 | 装配 | 螺丝未锁紧
2474 | 231008-002 | 2023-10-08 | 10月 | 40 | zhaochi | DD246783 | V7 | V7-ZC | 高端黑 | 193 | 抽样数: 32; 不良数: 1; 判定: OK; 装配: 1; 小计: 1 | 前手柄松动 | OK批 | 装配 | 部品松动/脱落
2475 | 231008-003 | 2023-10-08 | 10月 | 40 | zhaochi | DD247517 | V7 | V7-ZC | 高端黑 | 863 | 抽样数: 80; 不良数: 1; 判定: OK; 装配: 1; 小计: 1 | 前面板盖板压线 | OK批 | 装配 | 布线压线
2476 | 231008-004 | 2023-10-08 | 10月 | 40 | zhaochi | DD246618 | V7 | V7-ZC | 高端黑 | 400 | 抽样数: 32; 不良数: 9; 判定: NG; 性能: 5; 小计: 5 | 手柄换向左开后指纹头线和换向螺丝干涉 | NG批 | 装配 | 手柄无法换向
2477 | 231008-004 | 2023-10-08 | 10月 | 40 | zhaochi | DD246618 | V7 | V7-ZC | 高端黑 |  | 装配: 3; 小计: 3 | 前手柄松动 | NG批 | 装配 | 部品松动/脱落
2478 | 231008-004 | 2023-10-08 | 10月 | 40 | zhaochi | DD246618 | V7 | V7-ZC | 高端黑 | [11 empty] | 前手柄换向后不回弹 | NG批 | 装配 | 部件卡阻/紧 | bar: 装配; 小计
2479 | 231008-005 | 2023-10-08 | 10月 | 40 | zhaochi | DD246782 | V7 | V7-ZC | 高端黑 | 240 | 抽样数: 32; 不良数: 8; 判定: NG; 装配: 6; 小计: 6 | 前手柄松动 | NG批 | 装配 | 部品松动/脱落
2480 | 231008-005 | 2023-10-08 | 10月 | 40 | zhaochi | DD246782 | V7 | V7-ZC | 高端黑 | [11 empty] | 前手柄换向后不回弹 | NG批 | 装配 | 部件卡阻/紧 | bar: 装配; 小计
2481 | 231008-005 | 2023-10-08 | 10月 | 40 | zhaochi | DD246782 | V7 | V7-ZC | 高端黑 | [11 empty] | 锁具自动唤醒 | NG批 | 功能 | 唤醒功能异常 | bar: 性能; 小计
2482 | 231008-006 | 2023-10-08 | 10月 | 40 | lifeng | DD246786 | P1-CT | P1-CT | 高端黑 | 420 | 抽样数: 50; 不良数: 2; 判定: OK; 外观: 1; 小计: 1 | 橡胶垫破损 | OK批 | 外观 | 划伤/掉漆
2483 | 231008-006 | 2023-10-08 | 10月 | 40 | lifeng | DD246786 | P1-CT | P1-CT | 高端黑 | [11 empty] | 后锁装饰板划伤 | OK批 | 外观 | 划伤/掉漆 | bar: 外观; 小计
2484 | 231008-007 | 2023-10-08 | 10月 | 40 | lifeng | DD243726 | P1-CT | P1-CT-3 | 高端黑 | 2 | 抽样数: 2; 判定: OK; 小计: 0
2485 | 231008-008 | 2023-10-08 | 10月 | 40 | lifeng | DD243862 | P1-CT | P1-CT-MF | 高端黑 | 1 | 抽样数: 1; 判定: OK; 小计: 0
2486 | 231008-009 | 2023-10-08 | 10月 | 40 | lifeng | DD240271 | V7 | V7-3 | 高端黑 | 2 | 抽样数: 2; 判定: OK; 小计: 0
2487 | 231008-010 | 2023-10-08 | 10月 | 40 | lifeng | DD247551 | E16 | E16 | 高端黑 | 136 | 抽样数: 20; 判定: OK; 小计: 0
2488 | 231008-011 | 2023-10-08 | 10月 | 40 | lifeng | DD247292 | G302 | G302 | 高端黑 | 86 | 抽样数: 13; 不良数: 1; 判定: OK; 外观: 1; 小计: 1 | 前面板划伤 | OK批 | 外观 | 划伤/掉漆
2489 | 231009-001 | 2023-10-09 | 10月 | 40 | lifeng | DD246065 | P1-CT | P1-CT | 高端黑 | 368 | 抽样数: 50; 判定: OK; 小计: 0
2490 | 231009-002 | 2023-10-09 | 10月 | 40 | zhaochi | DD246618 | V7 | V7-ZC | 高端黑 | 160 | 抽样数: 32; 不良数: 1; 判定: OK; 性能: 1; 小计: 1 | 语音沙哑 | OK批 | 功能 | 声音异常
2491 | 231009-003 | 2023-10-09 | 10月 | 40 | lifeng | DD248816 | G100 | G100 | 星夜金 | 130 | 抽样数: 20; 判定: OK; 小计: 0
2492 | 231009-004 | 2023-10-09 | 10月 | 40 | lifeng | DD247551 | E16 | E16 | 高端黑 | 144 | 抽样数: 20; 判定: OK; 小计: 0
2493 | 231009-005 | 2023-10-09 | 10月 | 40 | manshen | DD243211 | Q3MPRO | Q3MPRO | 高端黑 | 283 | 抽样数: 50; 不良数: 1; 判定: OK; 包装: 1; 小计: 1 | 提手断 | OK批 | 配件 | 配件
2494 | 231009-006 | 2023-10-09 | 10月 | 40 | zhaochi | DD246618 | V7 | V7-ZC | 高端黑 | 267 | 抽样数: 32; 不良数: 3; 判定: NG; 低错: 1; 小计: 1 | 前面板异响 | NG批 | 低错 | 异物混入
2495 | 231009-006 | 2023-10-09 | 10月 | 40 | zhaochi | DD246618 | V7 | V7-ZC | 高端黑 | [11 empty] | 手柄换向左开后指纹头线和换向螺丝干涉 | NG批 | 装配 | 手柄无法换向 | bar: 性能; 小计
2496 | 231009-006 | 2023-10-09 | 10月 | 40 | zhaochi | DD246618 | V7 | V7-ZC | 高端黑 | [11 empty] | 后面板掉漆 | NG批 | 外观 | 划伤/掉漆 | bar: 外观; 小计
2497 | 231010-001 | 2023-10-10 | 10月 | 40 | zhaochi | DD247518 | V7 | V7 | 高端黑 | 191 | 抽样数: 32; 不良数: 1; 判定: OK; 装配: 1; 小计: 1 | 换左开手柄松动 | OK批 | 装配 | 部品松动/脱落
2498 | 231010-002 | 2023-10-10 | 10月 | 40 | manshen | DD243211 | Q3MPRO | Q3MPRO | 高端黑 | 1076 | 抽样数: 80; 不良数: 8; 判定: NG; 性能: 3; 小计: 3 | 体验模式指纹不识别 | NG批 | 功能 | 体验模式功能问题
2499 | 231010-002 | 2023-10-10 | 10月 | 40 | manshen | DD243211 | Q3MPRO | Q3MPRO | 高端黑 | [11 empty] | 手柄积漆 | NG批 | 外观 | 积漆/麻点 | bar: 外观; 小计
2500 | 231010-002 | 2023-10-10 | 10月 | 40 | manshen | DD243211 | Q3MPRO | Q3MPRO | 高端黑 | [11 empty] | 体验模式指纹不识别、清空报警、前面板异响 | NG批 | 功能 | 体验模式功能问题 | bar: 性能; 小计
2501 | 231010-002 | 2023-10-10 | 10月 | 40 | manshen | DD243211 | Q3MPRO | Q3MPRO | 高端黑 | [11 empty] | 漏贴向上推动标签 | NG批 | 低错 | 标识错漏 | bar: 低错; 小计
2502 | 231010-002 | 2023-10-10 | 10月 | 40 | manshen | DD243211 | Q3MPRO | Q3MPRO | 高端黑 | [11 empty] | 补光灯异物 | NG批 | 外观 | 异物 | bar: 外观; 小计
2503 | 231010-002 | 2023-10-10 | 10月 | 40 | manshen | DD243211 | Q3MPRO | Q3MPRO | 高端黑 | [11 empty] | 关门键丝印不良 | NG批 | 外观 | 丝印不良 | bar: 外观; 小计
2504 | 231010-003 | 2023-10-10 | 10月 | 40 | lifeng | DD247292 | G302 | G302 | 高端黑 | 78 | 抽样数: 13; 判定: OK; 小计: 0
2505 | 231010-004 | 2023-10-10 | 10月 | 40 | lifeng | DD243864 | G111 | G111 | 星夜金 | 2 | 抽样数: 2; 判定: OK; 小计: 0
2506 | 231010-005 | 2023-10-10 | 10月 | 40 | lifeng | DD239168 | E180 | E180 | 高端黑 | 1 | 抽样数: 1; 判定: OK; 小计: 0
2507 | 231010-006 | 2023-10-10 | 10月 | 40 | lifeng | DD248745 | G302 | G302 | 星夜金 | 62 | 抽样数: 13; 判定: OK; 小计: 0
2508 | 231010-007 | 2023-10-10 | 10月 | 40 | zhaochi | DD247865 | E16 | E16-ZC | 高端黑 | 160 | 抽样数: 32; 不良数: 2; 判定: NG; 外观: 1; 小计: 1 | 前手柄掉漆 | NG批 | 外观 | 划伤/掉漆
2509 | 231010-007 | 2023-10-10 | 10月 | 40 | zhaochi | DD247865 | E16 | E16-ZC | 高端黑 | [11 empty] | 前手柄换向后松动 | NG批 | 装配 | 部品松动/脱落 | bar: 装配; 小计
2510 | 231010-008 | 2023-10-10 | 10月 | 40 | zhaochi | DD246651 | G100 | G100-2 | 高端黑 | 110 | 抽样数: 20; 不良数: 1; 判定: NG; 性能: 1; 小计: 1 | 手柄同向，6、9、#按键失效，防撬按钮不到底 | NG批 | 功能 | 触摸按键问题
2511 | 231010-009 | 2023-10-10 | 10月 | 40 | zhaochi | DD246783 | V7 | V7-ZC | 高端黑 | 205 | 抽样数: 32; 判定: OK; 小计: 0
2512 | 231010-010 | 2023-10-10 | 10月 | 40 | zhaochi | DD245994 | G100 | G100-2 | 高端黑 | 720 | 抽样数: 80; 不良数: 3; 判定: NG; 装配: 1; 小计: 1 | 电池盒盖螺丝未打到位 | NG批 | 装配 | 螺丝未锁紧
2513 | 231010-010 | 2023-10-10 | 10月 | 40 | zhaochi | DD245994 | G100 | G100-2 | 高端黑 | [11 empty] | 漏打螺丝 | NG批 | 低错 | 漏打螺丝 | bar: 低错; 小计
2514 | 231010-010 | 2023-10-10 | 10月 | 40 | zhaochi | DD245994 | G100 | G100-2 | 高端黑 | [11 empty] | 指纹密码正确不能开门 | NG批 | 功能 | 开门异常 | bar: 性能; 小计
2515 | 231011-001 | 2023-10-11 | 10月 | 40 | zhaochi | DD247712 | P1-CT | P1-CT-ST | 高端黑 | 360 | 抽样数: 50; 不良数: 3; 判定: NG; 性能: 1; 小计: 1 | 电池通电无反应 | NG批 | 功能 | 不通电
2516 | 231011-001 | 2023-10-11 | 10月 | 40 | zhaochi | DD247712 | P1-CT | P1-CT-ST | 高端黑 | [11 empty] | 后手柄松动 | NG批 | 装配 | 部品松动/脱落 | bar: 装配; 小计
2517 | 231011-001 | 2023-10-11 | 10月 | 40 | zhaochi | DD247712 | P1-CT | P1-CT-ST | 高端黑 | [11 empty] | 电源线接插口未插到底 | NG批 | 装配 | 安装不到位 | bar: 装配; 小计
2518 | 231011-002 | 2023-10-11 | 10月 | 40 | zhaochi | DD247517 | V7 | V7-ZC | 高端黑 | 846 | 抽样数: 20; 不良数: 7; 判定: NG; 装配: 7; 小计: 7 | 前手柄松动 | NG批 | 装配 | 部品松动/脱落
2519 | 231011-003 | 2023-10-11 | 10月 | 40 | zhaochi | DD247518 | V7 | V7-ZC | 高端黑 | 131 | 抽样数: 20; 判定: OK; 小计: 0
2520 | 231011-004 | 2023-10-11 | 10月 | 40 | zhaochi | DD246617 | V7 | V7-ZC | 高端黑 | 160 | 抽样数: 20; 不良数: 5; 判定: NG; 低错: 5; 小计: 5 | 说明书用错 | NG批 | 低错 | 包装错漏
2521 | 231011-005 | 2023-10-11 | 10月 | 40 | lifeng | DD249210 | G100 | G100 | 高端黑 | 207 | 抽样数: 32; 判定: OK; 小计: 0
2522 | 231011-006 | 2023-10-11 | 10月 | 40 | zhaochi | DD246782 | V7 | V7-ZC | 高端黑 | 200 | 抽样数: 32; 不良数: 4; 判定: NG; 外观: 1; 小计: 1 | 前面板划伤 | NG批 | 外观 | 划伤/掉漆
2523 | 231011-006 | 2023-10-11 | 10月 | 40 | zhaochi | DD246782 | V7 | V7-ZC | 高端黑 | [11 empty] | 前手柄晃动大、防撬压不住 | NG批 | 功能 | 防撬报警异常 | bar: 性能; 小计
2524 | 231011-006 | 2023-10-11 | 10月 | 40 | zhaochi | DD246782 | V7 | V7-ZC | 高端黑 | [11 empty] | 前手柄换向后晃动大 | NG批 | 装配 | 部品松动/脱落 | bar: 装配; 小计
2525 | 231011-006 | 2023-10-11 | 10月 | 40 | zhaochi | DD246782 | V7 | V7-ZC | 高端黑 | [11 empty] | 前手柄松动 | NG批 | 装配 | 部品松动/脱落 | bar: 装配; 小计
2526 | 231011-007 | 2023-10-11 | 10月 | 40 | zhaochi | DD247517 | V7 | V7-ZC | 高端黑 | 1496 | 抽样数: 80; 不良数: 7; 判定: NG; 性能: 1; 小计: 1 | 功耗大，实测102ma | NG批 | 功能 | 功耗大
2527 | 231011-007 | 2023-10-11 | 10月 | 40 | zhaochi | DD247517 | V7 | V7-ZC | 高端黑 | [11 empty] | USB不通电 | NG批 | 功能 | 不通电 | bar: 性能; 小计
2528 | 231011-007 | 2023-10-11 | 10月 | 40 | zhaochi | DD247517 | V7 | V7-ZC | 高端黑 | [11 empty] | 前面板螺柱生锈 | NG批 | 外观 | 生锈 | bar: 外观; 小计
2529 | 231011-007 | 2023-10-11 | 10月 | 40 | zhaochi | DD247517 | V7 | V7-ZC | 高端黑 | [11 empty] | 后面板手柄漏打螺丝 | NG批 | 低错 | 漏打螺丝 | bar: 低错; 小计
2530 | 231011-007 | 2023-10-11 | 10月 | 40 | zhaochi | DD247517 | V7 | V7-ZC | 高端黑 | [11 empty] | 前面板橡胶垫破损 | NG批 | 外观 | 变形/破损 | bar: 外观; 小计
2531 | 231011-007 | 2023-10-11 | 10月 | 40 | zhaochi | DD247517 | V7 | V7-ZC | 高端黑 | [11 empty] | 后面板电池盒盖有缺口、掉漆 | NG批 | 外观 | 划伤/掉漆 | bar: 外观; 小计
2532 | 231011-007 | 2023-10-11 | 10月 | 40 | zhaochi | DD247517 | V7 | V7-ZC | 高端黑 | [11 empty] | 后面板电池盒盖划伤 | NG批 | 外观 | 划伤/掉漆 | bar: 外观; 小计
2533 | 231011-008 | 2023-10-12 | 10月 | 40 | zhaochi | DD248120 | V7 | V7-ZC | 高端黑 | 1151 | 抽样数: 80; 不良数: 3; 判定: OK; 外观: 1; 小计: 1 | 后面板侧面麻点 | OK批 | 外观 | 积漆/麻点 |  |  | 11号检验完成，12号录的单子 231012-001
2534 | 231011-008 | 2023-10-12 | 10月 | 40 | zhaochi | DD248120 | V7 | V7-ZC | 高端黑 | [11 empty] | 数字键2有异物 | OK批 | 外观 | 异物 | bar: 外观; 小计
2535 | 231011-008 | 2023-10-12 | 10月 | 40 | zhaochi | DD248120 | V7 | V7-ZC | 高端黑 | [11 empty] | 前手柄松动 | OK批 | 装配 | 部品松动/脱落 | bar: 装配; 小计
2536 | 231012-002 | 2023-10-12 | 10月 | 40 | zhaochi | DD246298 | G100 | G100-2 | 高端黑 | 80 | 抽样数: 13; 判定: OK; 小计: 0
2537 | 231012-003 | 2023-10-12 | 10月 | 40 | zhaochi | DD240726 | G100 | G100-ZC | 星夜金 | 21 | 抽样数: 10; 判定: OK; 小计: 0
2538 | 231012-004 | 2023-10-12 | 10月 | 40 | zhaochi | DD245189 | G100 | G100-2 | 星夜金 | 120 | 抽样数: 13; 不良数: 1; 判定: OK; 装配: 1; 小计: 1 | 前手柄换向后松动 | OK批 | 装配 | 部品松动/脱落
2539 | 231012-005 | 2023-10-12 | 10月 | 40 | zhaochi | DD245806 | G100 | G100-2 | 高端黑 | 88 | 抽样数: 13; 判定: OK; 小计: 0
2540 | 231012-006 | 2023-10-12 | 10月 | 40 | zhaochi | DD246064 | V7 | V7-ZC | 高端黑 | 160 | 抽样数: 32; 判定: OK; 小计: 0
2541 | 231012-007 | 2023-10-12 | 10月 | 40 | zhaochi | DD246439 | G100 | G100-2 | 高端黑 | 80 | 抽样数: 13; 判定: OK; 小计: 0
2542 | 231012-008 | 2023-10-12 | 10月 | 40 | zhaochi | DD246651 | G100 | G100-2 | 高端黑 | 109 | 抽样数: 20; 判定: OK; 小计: 0
2543 | 231012-011 | 2023-10-12 | 10月 | 40 | zhaochi | DD247717 | V7 | V7PLUS | 高端黑 | 300 | 抽样数: 50; 不良数: 2; 判定: OK; 外观: 1; 小计: 1 | 后手柄有压痕 | OK批 | 外观 | 砂孔/凹坑
2544 | 231012-011 | 2023-10-12 | 10月 | 40 | zhaochi | DD247717 | V7 | V7PLUS | 高端黑 | [11 empty] | 前手柄发白 | OK批 | 外观 | 色差/异色 | bar: 外观; 小计
2545 | 231013-001 | 2023-10-13 | 10月 | 41 | zhaochi | DD248122 | V7 | V7-ZC | 高端黑 | 1247 | 抽样数: 125; 不良数: 8; 判定: OK; 装配: 4; 小计: 4 | 手柄松动 | OK批 | 装配 | 手柄虚位 |  |  | 加抽64套（判合格，退6套不良品）
2546 | 231013-001 | 2023-10-13 | 10月 | 41 | zhaochi | DD248122 | V7 | V7-ZC | 高端黑 | [11 empty] | 包装箱内有不良标签 | OK批 | 低错 | 异物混入 | bar: 包装; 小计
2547 | 231013-001 | 2023-10-13 | 10月 | 41 | zhaochi | DD248122 | V7 | V7-ZC | 高端黑 | [11 empty] | 后面板鼓包 | OK批 | 外观 | 起翘/鼓包 | bar: 外观; 小计
2548 | 231013-001 | 2023-10-13 | 10月 | 41 | zhaochi | DD248122 | V7 | V7-ZC | 高端黑 | [11 empty] | 前面板异响 | OK批 | 低错 | 异物混入 | bar: 低错; 小计
2549 | 231013-001 | 2023-10-13 | 10月 | 41 | zhaochi | DD248122 | V7 | V7-ZC | 高端黑 | [11 empty] | 指纹头压线 | OK批 | 装配 | 布线压线 | bar: 装配; 小计
2550 | 231013-002 | 2023-10-13 | 10月 | 41 | lifeng | DD249159 | G100 | G100 | 高端黑 | 389 | 抽样数: 50; 判定: OK; 小计: 0
2551 | 231013-003 | 2023-10-13 | 10月 | 41 | lifeng | DD249210 | G100 | G100 | 高端黑 | 141 | 抽样数: 20; 判定: OK; 小计: 0
2552 | 231013-004 | 2023-10-13 | 10月 | 41 | oumaisi | DD244813 | P7-CT | P7-CT | 高端黑 | 434 | 抽样数: 50; 不良数: 2; 判定: OK; 外观: 1; 小计: 1 | 防拆标签破损 | OK批 | 外观 | 变形/破损 |  |  | 10/13检验完成、未入库
2553 | 231013-004 | 2023-10-13 | 10月 | 41 | oumaisi | DD244813 | P7-CT | P7-CT | 高端黑 | [11 empty] | 后面板异响 | OK批 | 低错 | 异物混入 | bar: 低错; 小计
2554 | 231013-005 | 2023-10-13 | 10月 | 41 | zhaochi | DD247518 | V7 | V7-ZC | 高端黑 | 480 | 抽样数: 50; 判定: OK; 小计: 0 | [6 empty] | 10/13检验完成、10/14日入库
2555 | 231014-001 | 2023-10-14 | 10月 | 41 | zhaochi | DD248127 | V7 | V7-ZC | 高端黑 | 1247 | 抽样数: 125; 不良数: 7; 判定: OK; 装配: 4; 小计: 4 | 手柄松动 | OK批 | 装配 | 部品松动/脱落
2556 | 231014-001 | 2023-10-14 | 10月 | 41 | zhaochi | DD248127 | V7 | V7-ZC | 高端黑 | [11 empty] | 数字0键有黑影 | OK批 | 外观 | 异物 | bar: 外观; 小计
2557 | 231014-001 | 2023-10-14 | 10月 | 41 | zhaochi | DD248127 | V7 | V7-ZC | 高端黑 | [11 empty] | 后手柄漏打螺丝 | OK批 | 低错 | 漏打螺丝 | bar: 低错; 小计
2558 | 231014-001 | 2023-10-14 | 10月 | 41 | zhaochi | DD248127 | V7 | V7-ZC | 高端黑 | [11 empty] | 前面板压线 | OK批 | 装配 | 布线压线 | bar: 装配; 小计
2559 | 231014-002 | 2023-10-14 | 10月 | 41 | lifeng | DD248816 | G100 | G100 | 星夜金 | 62 | 抽样数: 8; 判定: OK; 小计: 0
2560 | 231014-003 | 2023-10-14 | 10月 | 41 | lifeng | DD246065 | P1-CT | P1-CT | 高端黑 | 191 | 抽样数: 8; 判定: OK; 小计: 0
2561 | 231014-004 | 2023-10-14 | 10月 | 41 | lifeng | DD246067 | E10 | E10 | 高端黑 | 111 | 抽样数: 8; 判定: OK; 小计: 0
2562 | 231014-005 | 2023-10-14 | 10月 | 41 | lifeng | DD248816 | G100 | G100 | 星夜金 | 125 | 抽样数: 8; 判定: OK; 小计: 0
2563 | 231014-006 | 2023-10-14 | 10月 | 41 | lifeng | DD249159 | G100 | G100 | 高端黑 | 120 | 抽样数: 8; 判定: OK; 小计: 0
2564 | 231014-007 | 2023-10-14 | 10月 | 41 | lifeng | DD248745 | G302 | G302 | 星夜金 | 153 | 抽样数: 8; 判定: OK; 小计: 0
2565 | 231014-008 | 2023-10-14 | 10月 | 41 | lifeng | DD248818 | E16 | E16 | 高端黑 | 120 | 抽样数: 8; 判定: OK; 小计: 0
2566 | 231014-009 | 2023-10-14 | 10月 | 41 | lifeng | DD248818 | E16 | E16 | 高端黑 | 136 | 抽样数: 8; 判定: OK; 小计: 0
2567 | 231014-010 | 2023-10-14 | 10月 | 41 | lifeng | DD248745 | G302 | G302 | 星夜金 | 45 | 抽样数: 8; 判定: OK; 小计: 0
2568 | 231014-011 | 2023-10-14 | 10月 | 41 | lifeng | DD239168 | E180 | E180 | 高端黑 | 1 | 抽样数: 1; 判定: OK; 小计: 0
2569 | 231014-012 | 2023-10-14 | 10月 | 41 | lifeng | DD246864 | E180 | E180-3 | 高端黑 | 120 | 抽样数: 8; 判定: OK; 小计: 0
2570 | 231014-013 | 2023-10-14 | 10月 | 41 | lifeng | DD243724 | V7 | V7 | 高端黑 | 1 | 抽样数: 1; 判定: OK; 小计: 0
2571 | 231014-014 | 2023-10-14 | 10月 | 41 | zhaochi | DD248126 | P1-CT | P1-CT-ZC-ST | 高端黑 | 1440 | 抽样数: 125; 不良数: 1; 判定: OK; 装配: 1; 小计: 1 | 手柄虚位大，实测6.69mm | OK批 | 装配 | 手柄虚位
2572 | 231014-015 | 2023-10-14 | 10月 | 41 | lifeng | DD249159 | G100 | G100 | 高端黑 | 188 | 抽样数: 8; 判定: OK; 小计: 0
2573 | 231014-016 | 2023-10-14 | 10月 | 41 | lifeng | DD049469 | P1-CT | P1-CT | 高端黑 | 43 | 抽样数: 8; 判定: OK; 小计: 0
2574 | 231014-017 | 2023-10-14 | 10月 | 41 | zhaochi | DD247964 | G100 | G100-2 | 高端黑 | 672 | 抽样数: 32; 判定: OK; 小计: 0
2575 | 231015-001 | 2023-10-15 | 10月 | 41 | zhaochi | DD248122 | V7 | V7-ZC | 高端黑 | 1343 | 抽样数: 50; 不良数: 1; 判定: OK; 装配: 1; 小计: 1 | 前手柄换向后左右虚位大；实测3.13 | OK批 | 装配 | 手柄虚位
2576 | 231015-002 | 2023-10-15 | 10月 | 41 | zhaochi | DD247712 | P1-CT | P1-CT-ZC-ST | 高端黑 | 504 | 抽样数: 32; 不良数: 1; 判定: OK; 装配: 1; 小计: 1 | 前手柄虚位，实测5.4 | OK批 | 装配 | 手柄虚位
2577 | 231015-003 | 2023-10-15 | 10月 | 41 | zhaochi | DD247517 | V7 | V7-ZC | 高端黑 | 979 | 抽样数: 32; 判定: OK; 小计: 0
2578 | 231015-004 | 2023-10-15 | 10月 | 41 | lifeng | DD246864 | E180 | E180-3 | 高端黑 | 461 | 抽样数: 32; 不良数: 1; 判定: OK; 外观: 1; 小计: 1 | 电池盒盖划伤 | OK批 | 外观 | 划伤/掉漆
2579 | 231015-005 | 2023-10-15 | 10月 | 41 | lifeng | DD246864 | E180 | E180-3 | 高端黑 | 235 | 抽样数: 8; 判定: OK; 小计: 0
2580 | 231015-006 | 2023-10-15 | 10月 | 41 | lifeng | DD049540 | G111 | G111-W-2 | 高端黑 | 2 | 抽样数: 2; 不良数: 2; 判定: NG; 低错: 2; 小计: 2 | 说明书、型号、执行标准与外箱不一致 | NG批 | 低错 | 包装错漏
2581 | 231015-007 | 2023-10-15 | 10月 | 41 | lifeng | DD247551 | E16 | E16 | 高端黑 | 142 | 抽样数: 8; 判定: OK; 小计: 0
2582 | 231015-008 | 2023-10-15 | 10月 | 41 | lifeng | DD247292 | G302 | G302 | 高端黑 | 3 | 抽样数: 3; 判定: OK; 小计: 0
2583 | 231015-009 | 2023-10-15 | 10月 | 41 | lifeng | DD246067 | E10 | E10 | 高端黑 | 465 | 抽样数: 32; 不良数: 1; 判定: OK; 装配: 1; 小计: 1 | 换向螺槽堵塞 | OK批 | 装配 | 部件卡阻/紧
2584 | 231015-010 | 2023-10-15 | 10月 | 41 | manshen | DD241565 | Q3MPRO | Q3MPRO | 高端黑 | 1008 | 抽样数: 32; 不良数: 2; 判定: OK; 包装: 2; 小计: 2 | 配件盒裂开 | OK批 | 配件 | 配件包
2585 | 231015-011 | 2023-10-15 | 10月 | 41 | manshen | DD243213 | Q3MPRO | Q3MPRO | 高端黑 | 624 | 抽样数: 32; 判定: OK

## 导出计数_细分型号_1
细分型号
D60-L
E10
E10-ZC
E10假锁
E16
E180
E180-3
E26
G00
G100
G100-2
G100-DZ
G101
G105-ST-09
G111
G111（假）
G111-ST-08
G111-W-2
G112-2
G301
G302
G302假锁
G5
G5-1
G5-TY
G500
G5C
P1-CM
P1-CM-3
P1-CM-PF
P1-CT
P1-CT(魔方）
P1-CT-3
P1-CT-MF
P1-CT-PF
P1-CT-ZC
PI-CT-MF
Q3MPRO
Q3MPRO假锁
Q5-TY
S5
S5-1
V1
V5P-1
V6
V7
V7-3
V7-ZC
V7假锁
新V7

## 导出计数_细分型号
细分型号
D60-L | D60-L
E10 | E10
E10-ZC | E10
E10假锁 | E10
E16 | E16
E16-ZC | E16
E180 | E180
E180-3 | E180
E26 | E26
G00 | G100
G100 | G100
G100-2 | G100
G100-DZ | G100
G100-ZC | G100
G101 | G101
G105-ST-09 | G105
G111 | G111
G111（假） | G111
G111-ST-08 | G111
G111-W-2 | G111
G111-W-PF | G111
G112-2 | G112
G301 | G302
G302 | G302
G302假锁 | G302
G5 | G5
G5-1 | G5
G5-TY | G5
G500 | G500
G5C | G5C
P1-CM | P1-CM
P1-CM-3 | P1-CM
P1-CM-PF | P1-CM
P1-CT | P1-CT
P1-CT(魔方） | P1-CT
P1-CT-3 | P1-CT
P1-CT-MF | P1-CT
P1-CT-PF | P1-CT
P1-CT-ZC | P1-CT
PI-CT-MF | P1-CT
P1-CT-ST | P1-CT
Q3MPRO | Q3MPRO
Q3MPRO假锁 | Q3MPRO
Q5-TY | Q5-TY
S5 | S5
S5-1 | S5
V1 | V1
V5P-1 | V5P
V6 | V6
V7 | V7
V7-3 | V7
V7-ZC | V7
V7假锁 | V7
新V7 | V7
P7-CT | P7-CT