## 数据源
2023年成品质量分析表
序号 | 管理NO | 日期 | 月 | 周 | 供应商 | 工单号 | 型号 | 细分型号 | 颜色 | 批次数量 | 抽样数 | 不良数 | 判定 | 外观 | 装配 | 性能 | 低错 | 包装 | 小计 | 不良描述 | 问题归属 | 问题分类 | 问题细分 | 问题等级 | 退货批次 | 原因 | 对策 | 备注 | 列1 | 列2
1 | 250102001 | 2025-01-02 | 1月 | 1 | 介宏 | DD273515 | Q2P-A1 | Q2P | 星爵黑 | 489 | 抽样数: 32; 判定: OK; 小计: 0
2 | 250102002 | 2025-01-02 | 1月 | 1 | 介宏 | DD271492 | G100-J | G100 | 高端黑 | 263 | 抽样数: 8; 判定: OK; 小计: 0
3 | 250102003 | 2025-01-02 | 1月 | 1 | 介宏 | DD273515 | Q2P-A1 | Q2P | 星爵黑 | 256 | 抽样数: 8; 判定: OK; 小计: 0
4 | 250102004 | 2025-01-02 | 1月 | 1 | 介宏 | DD000034 | G105-ST-09 | G105 | 星夜金 | 25 | 抽样数: 8; 判定: OK; 小计: 0
5 | 250102005 | 2025-01-02 | 1月 | 1 | 介宏 | DD241009 | E180-3 | E180 | 高端黑 | 13 | 抽样数: 8; 判定: OK; 小计: 0
6 | 250102006 | 2025-01-02 | 1月 | 1 | 介宏 | DD271792 | G100-J | G100 | 高端黑 | 715 | 抽样数: 32; 不良数: 1; 判定: NG; 性能: 1; 小计: 1 | USB不通电*1 | NG批 | 功能 | 不通电 | B | 是 |  |  | 供方加抽50套无异常入库
7 | 250103001 | 2025-01-03 | 1月 | 1 | 介宏 | 24074181 | V7-3 | V7 | 高端黑 | 1 | 抽样数: 1; 判定: OK; 小计: 0
8 | 250103002 | 2025-01-03 | 1月 | 1 | 介宏 | CG003195 | G100-J | G100 | 高端黑 | 14 | 抽样数: 8; 判定: OK; 小计: 0
9 | 250103003 | 2025-01-03 | 1月 | 1 | 介宏 | DD259343 | P1-CT-PF | P1-CT | 高端黑 | 190 | 抽样数: 8; 不良数: 1; 判定: NG; 装配: 1; 小计: 1 | 电池仓正极未安装到位 | NG批 | 装配 | 安装不到位 | B | 是
10 | 250103004 | 2025-01-03 | 1月 | 1 | 介宏 | DD273036 | G302-1 | G302 | 星夜金 | 26 | 抽样数: 8; 判定: OK; 小计: 0
11 | 250103005 | 2025-01-03 | 1月 | 1 | 介宏 | DD000005 | V7 | V7 | 高端黑 | 20 | 抽样数: 8; 判定: OK; 小计: 0
12 | 250103006 | 2025-01-03 | 1月 | 1 | 介宏 | CG003309 | G100 | G100 | 磨砂黑 | 1 | 抽样数: 1; 判定: OK; 小计: 0
13 | 250103007 | 2025-01-03 | 1月 | 1 | 介宏 | CG002877 | G302 | G302 | 星夜金 | 5 | 抽样数: 5; 判定: OK; 小计: 0
14 | 250103008 | 2025-01-03 | 1月 | 1 | 介宏 | CG003195 | G100-J | G100 | 高端黑 | 3 | 抽样数: 3; 判定: OK; 小计: 0
15 | 250103009 | 2025-01-03 | 1月 | 1 | 介宏 | CG002396 | G100-J | G100 | 高端黑 | 2 | 抽样数: 2; 判定: OK; 小计: 0
16 | 250103010 | 2025-01-03 | 1月 | 1 | 介宏 | DD000053 | E16-J | E16 | 高端黑 | 1 | 抽样数: 1; 判定: OK; 小计: 0
17 | 250103011 | 2025-01-03 | 1月 | 1 | 曼申 | DD261014 | Q3FPRO | Q3FPRO | 高端黑 | 531 | 抽样数: 32; 不良数: 1; 判定: OK; 外观: 1; 小计: 1 | 前面板掉漆 | OK批 | 外观 | 划伤/掉漆 | C | 否
18 | 250103012 | 2025-01-03 | 1月 | 1 | 曼申 | DD261591 | Q3MPRO尊享版 | Q3MPRO | 高端黑 | 296 | 抽样数: 32; 判定: OK; 小计: 0
19 | 250105001 | 2025-01-05 | 1月 | 2 | 介宏 | DD274317 | G111 | G111 | 星夜金 | 240 | 抽样数: 8; 判定: OK; 小计: 0
20 | 250105002 | 2025-01-05 | 1月 | 2 | 介宏 | DD268205 | Q2P-A1 | Q2P | 星爵黑 | 256 | 抽样数: 8; 判定: OK; 小计: 0
21 | 250105003 | 2025-01-05 | 1月 | 2 | 介宏 | DD271492 | G100-J | G100 | 高端黑 | 256 | 抽样数: 8; 判定: OK; 小计: 0
22 | 250105004 | 2025-01-05 | 1月 | 2 | 协创 | CGDD271875 | G109-X | G109 | 典雅黑 | 500 | 抽样数: 32; 不良数: 2; 判定: NG; 性能: 2; 小计: 2 | IC卡无法录入 | NG批 | 功能 | 卡无法添加 | B | 是
23 | 250105005 | 2025-01-05 | 1月 | 2 | 介宏 | DD274317 | G111 | G111 | 星夜金 | 160 | 抽样数: 8; 判定: OK; 小计: 0
24 | 250106001 | 2025-01-06 | 1月 | 2 | 介宏 | DD240920 | G105-ST-09 | G105 | 星夜金 | 30 | 抽样数: 8; 判定: OK; 小计: 0
25 | 250106002 | 2025-01-06 | 1月 | 2 | 介宏 | DD271492 | G100-J | G100 | 高端黑 | 256 | 抽样数: 8; 判定: OK; 小计: 0
26 | 250106003 | 2025-01-06 | 1月 | 2 | 协创 | CGDD272863 | G109-X | G109 | 典雅黑 | 500 | 抽样数: 32; 不良数: 1; 判定: OK; 外观: 1; 小计: 1 | 前面板缺料*1 | OK批 | 外观 | 多、缺料 | C | 否
27 | 250106004 | 2025-01-06 | 1月 | 2 | 介宏 | DD273552 | G111 | G111 | 高端黑 | 150 | 抽样数: 8; 判定: OK; 小计: 0
28 | 250107001 | 2025-01-07 | 1月 | 2 | 介宏 | CG003061 | G100 | G100 | 咖啡金 | 2 | 抽样数: 2; 判定: OK; 小计: 0
29 | 250107002 | 2025-01-07 | 1月 | 2 | 介宏 | DD273515 | Q2P-A1 | Q2P | 星爵黑 | 398 | 抽样数: 32; 判定: OK; 小计: 0
30 | 250107003 | 2025-01-07 | 1月 | 2 | 协创 | CGDD272863 | G109-X | G109 | 典雅黑 | 389 | 抽样数: 32; 不良数: 1; 判定: OK; 外观: 1; 小计: 1 | 电池盒盖色差 | OK批 | 外观 | 色差/异色 | C | 否
31 | 250108001 | 2025-01-08 | 1月 | 2 | 介宏 | DD273324 | G111-C-J | G111 | 高端黑 | 3 | 抽样数: 3; 判定: OK; 小计: 0 | [8 empty] | 新品领走
32 | 250108002 | 2025-01-08 | 1月 | 2 | 介宏 | DD270548 | G111 | G111 | 高端黑 | 3 | 抽样数: 3; 判定: OK; 小计: 0
33 | 250108003 | 2025-01-08 | 1月 | 2 | 介宏 | DD000073 | E16 | E16 | 高端黑 | 6 | 抽样数: 6; 判定: OK; 小计: 0
34 | 250108004 | 2025-01-08 | 1月 | 2 | 介宏 | DD261011 | P1-CT-MF | P1-CT | 高端黑 | 5 | 抽样数: 5; 判定: OK; 小计: 0
35 | 250108005 | 2025-01-08 | 1月 | 2 | 介宏 | DD269095 | V7-3 | V7 | 高端黑 | 108 | 抽样数: 8; 判定: OK; 小计: 0
36 | 250108006 | 2025-01-08 | 1月 | 2 | 介宏 | DD271285 | G111 | G111 | 星夜金 | 1 | 抽样数: 1; 判定: OK; 小计: 0
37 | 250108007 | 2025-01-08 | 1月 | 2 | 介宏 | DD273515 | Q2P-A1 | Q2P | 星爵黑 | 220 | 抽样数: 8; 判定: OK; 小计: 0
38 | 250108008 | 2025-01-08 | 1月 | 2 | 介宏 | DD273325 | G111-C-J | G111 | 星夜金 | 216 | 抽样数: 8; 判定: OK; 小计: 0
39 | 250108009 | 2025-01-08 | 1月 | 2 | 介宏 | DD274872 | V7 假锁 | V7 | 高端黑 | 50 | 抽样数: 8; 不良数: 8; 判定: NG; 包装: 8; 小计: 8 | 漏放防撞垫*8 | NG批 | 配件 | 漏放防撞垫 | B | 是
40 | 250108010 | 2025-01-08 | 1月 | 2 | 介宏 | DD271492 | G100-J | G100 | 高端黑 | 128 | 抽样数: 8; 判定: OK; 小计: 0
41 | 250109001 | 2025-01-09 | 1月 | 2 | 介宏 | DD272713 | G111-C-J | G111 | 星夜金 | 100 | 抽样数: 8; 判定: OK; 小计: 0
42 | 250109002 | 2025-01-09 | 1月 | 2 | 介宏 | DD273325 | G111-C-J | G111 | 星夜金 | 128 | 抽样数: 8; 判定: OK; 小计: 0
43 | 250109003 | 2025-01-09 | 1月 | 2 | 介宏 | DD273515 | Q2P-A1 | Q2P | 星爵黑 | 256 | 抽样数: 8; 判定: OK; 小计: 0
44 | 250109004 | 2025-01-09 | 1月 | 2 | 介宏 | DD271390 | Q2F | Q2F | 星爵黑 | 385 | 抽样数: 32; 判定: OK; 小计: 0
45 | 250109005 | 2025-01-09 | 1月 | 2 | 介宏 | DD271390 | Q2F | Q2F | 星爵黑 | 512 | 抽样数: 32; 不良数: 1; 判定: OK; 外观: 1; 小计: 1 | 前面板掉漆*1 | OK批 | 外观 | 划伤/掉漆 | C | 否
46 | 250110001 | 2025-01-10 | 1月 | 2 | 介宏 | DD269095 | V7-3 | V7 | 高端黑 | 74 | 抽样数: 8; 判定: OK; 小计: 0
47 | 250110002 | 2025-01-10 | 1月 | 2 | 介宏 | DD272258 | G302-1 | G302 | 磨砂黑 | 120 | 抽样数: 8; 判定: OK; 小计: 0
48 | 250110003 | 2025-01-10 | 1月 | 2 | 协创 | CGDD271875 | G109-X | G109 | 典雅黑 | 218 | 抽样数: 8; 判定: OK; 小计: 0
49 | 250110004 | 2025-01-10 | 1月 | 2 | 介宏 | DD000005 | P1-CT-PF | P1-CT | 高端黑 | 132 | 抽样数: 8; 判定: OK; 小计: 0
50 | 250110005 | 2025-01-10 | 1月 | 2 | 介宏 | DD273515 | Q2P-A1 | Q2P | 星爵黑 | 204 | 抽样数: 8; 判定: OK; 小计: 0
51 | 250110006 | 2025-01-10 | 1月 | 2 | 介宏 | DD271390 | Q2F | Q2F | 星爵黑 | 132 | 抽样数: 8; 判定: OK; 小计: 0
52 | 250110007 | 2025-01-10 | 1月 | 2 | 介宏 | DD271863 | G100-J | G100 | 高端黑 | 268 | 抽样数: 8; 判定: OK; 小计: 0
53 | 250110008 | 2025-01-10 | 1月 | 2 | 协创 | CGDD271875 | G109-X | G109 | 典雅黑 | 300 | 抽样数: 32; 判定: OK; 小计: 0
54 | 250113001 | 2025-01-13 | 1月 | 3 | 介宏 | DD000074 | P1-CT-3 | P1-CT | 高端黑 | 168 | 抽样数: 8; 判定: OK; 小计: 0
55 | 250113002 | 2025-01-13 | 1月 | 3 | 介宏 | DD000005 | P1-CT | P1-CT | 高端黑 | 146 | 抽样数: 8; 判定: OK; 小计: 0
56 | 250113003 | 2025-01-13 | 1月 | 3 | 曼申 | 20240616 | Q3FVPRO | Q3FVPRO | 高端黑 | 80 | 抽样数: 8; 判定: OK; 小计: 0
57 | 250113004 | 2025-01-13 | 1月 | 3 | 曼申 | 20240616 | Q3EMP | Q3MPRO | 高端黑 | 100 | 抽样数: 8; 判定: OK; 小计: 0
58 | 250113005 | 2025-01-13 | 1月 | 3 | 曼申 | 20240616 | Q3MPRO | Q3MPRO | 高端黑 | 139 | 抽样数: 8; 判定: OK; 小计: 0
59 | 250113006 | 2025-01-13 | 1月 | 3 | 介宏 | DD259412 | P1-CT-MF | P1-CT | 高端黑 | 620 | 抽样数: 32; 判定: OK; 小计: 0
60 | 250114001 | 2025-01-14 | 1月 | 3 | 介宏 | DD271764 | P1-CM-PF | P1-CM | 高端黑 | 50 | 抽样数: 8; 判定: OK; 小计: 0
61 | 250114002 | 2025-01-14 | 1月 | 3 | 介宏 | DD000087 | P1-CM | P1-CM | 高端黑 | 28 | 抽样数: 8; 判定: OK; 小计: 0
62 | 250114003 | 2025-01-14 | 1月 | 3 | 介宏 | DD261092 | Q2M长续航 | Q2M | 星爵黑 | 1 | 抽样数: 1; 判定: OK; 小计: 0
63 | 250114004 | 2025-01-14 | 1月 | 3 | 介宏 | DD273550 | P1-CM-3 | P1-CM | 高端黑 | 235 | 抽样数: 8; 判定: OK; 小计: 0
64 | 250115001 | 2025-01-15 | 1月 | 3 | 曼申 | 20240616 | Q3FVPRO | Q3FVPRO | 高端黑 | 150 | 抽样数: 8; 判定: OK; 小计: 0
65 | 250115002 | 2025-01-15 | 1月 | 3 | 介宏 | DD273515 | Q2P-A1 | Q2P | 星爵黑 | 640 | 抽样数: 32; 判定: OK; 小计: 0
66 | 250115003 | 2025-01-15 | 1月 | 3 | 介宏 | DD273515 | Q2P-A1 | Q2P | 星爵黑 | 640 | 抽样数: 32; 判定: OK; 小计: 0
67 | 250116001 | 2025-01-16 | 1月 | 3 | 介宏 | DD260666 | P1-CT-3 | P1-CT | 高端黑 | 145 | 抽样数: 8; 判定: OK; 小计: 0
68 | 250116002 | 2025-01-16 | 1月 | 3 | 介宏 | DD273550 | P1-CM-3 | P1-CM | 高端黑 | 194 | 抽样数: 8; 判定: OK; 小计: 0
69 | 250116003 | 2025-01-16 | 1月 | 3 | 曼申 | DD261591 | Q3MPRO尊享版 | Q3MPRO | 高端黑 | 4 | 抽样数: 4; 判定: OK; 小计: 0
70 | 250116004 | 2025-01-16 | 1月 | 3 | 曼申 | DD269069 | Q3FVPRO | Q3FVPRO | 高端黑 | 2 | 抽样数: 2; 判定: OK; 小计: 0
71 | 250116005 | 2025-01-16 | 1月 | 3 | 介宏 | DD273550 | P1-CM-3 | P1-CM | 高端黑 | 95 | 抽样数: 8; 判定: OK; 小计: 0
72 | 250116006 | 2025-01-16 | 1月 | 3 | 介宏 | DD264848 | Q2FV | Q2F | 星爵黑 | 24 | 抽样数: 8; 判定: OK; 小计: 0
73 | 250116007 | 2025-01-16 | 1月 | 3 | 介宏 | DD000087 | P1-CM-PF | P1-CM | 高端黑 | 16 | 抽样数: 8; 判定: OK; 小计: 0
74 | 250116008 | 2025-01-16 | 1月 | 3 | 曼申 | DD271284 | G500 | G500 | 高端黑 | 10 | 抽样数: 8; 判定: OK; 小计: 0
75 | 250116009 | 2025-01-16 | 1月 | 3 | 曼申 | 20240616 | Q3EMP | Q3MPRO | 高端黑 | 101 | 抽样数: 8; 判定: OK; 小计: 0
76 | 250117001 | 2025-01-17 | 1月 | 3 | 介宏 | DD260666 | P1-CT-3 | P1-CT | 高端黑 | 457 | 抽样数: 32; 不良数: 1; 判定: OK; 小计: 0 | 语音播报有轻微杂音 | OK批 | 功能 | 杂音 | C | 否
77 | 250117002 | 2025-01-17 | 1月 | 3 | 介宏 | DD000035 | Q2M | Q2M | 星爵黑 | 39 | 抽样数: 8; 判定: OK; 小计: 0
78 | 250117003 | 2025-01-17 | 1月 | 3 | 介宏 | DD273515 | Q2P-A1 | Q2P | 星爵黑 | 728 | 抽样数: 32; 判定: OK; 小计: 0
79 | 250117004 | 2025-01-17 | 1月 | 3 | 介宏 | DD000005 | P1-CT | P1-CT | 高端黑 | 2 | 抽样数: 2; 判定: OK; 小计: 0
80 | 250117005 | 2025-01-17 | 1月 | 3 | 介宏 | DD264426 | P1-CM | P1-CM | 高端黑 | 78 | 抽样数: 8; 不良数: 1; 判定: NG; 性能: 1; 小计: 1 | 机械钥匙无法开门*1 | NG批 | 功能 | 机械钥匙不开门 | B | 是
81 | 250117006 | 2025-01-17 | 1月 | 3 | 介宏 | DD265091 | Q2FV | Q2F | 星爵黑 | 2 | 抽样数: 2; 判定: OK; 小计: 0
82 | 250117007 | 2025-01-17 | 1月 | 3 | 介宏 | DD273550 | P1-CM-3 | P1-CM | 高端黑 | 12 | 抽样数: 8; 判定: OK; 小计: 0
83 | 250118001 | 2025-01-18 | 1月 | 3 | 介宏 | CG003579 | G100-J | G100 | 高端黑 | 1 | 抽样数: 1; 判定: OK; 小计: 0
84 | 250118002 | 2025-01-18 | 1月 | 3 | 介宏 | CG003579 | G100 | G100 | 高端黑 | 2 | 抽样数: 2; 判定: OK; 小计: 0
85 | 250118003 | 2025-01-18 | 1月 | 3 | 介宏 | DD000086 | E16 | E16 | 高端黑 | 3 | 抽样数: 3; 判定: OK; 小计: 0
86 | 250118004 | 2025-01-18 | 1月 | 3 | 介宏 | CG003579 | G100 | G100 | 高端黑 | 4 | 抽样数: 4; 判定: OK; 小计: 0
87 | 250118005 | 2025-01-18 | 1月 | 3 | 介宏 | DD000073 | G105-ST-09 | G105 | 高端黑 | 7 | 抽样数: 7; 不良数: 1; 判定: OK; 外观: 1; 小计: 1 | 后手柄掉漆*1 | OK批 | 外观 | 划伤/掉漆 | C | 否 |  |  | 全检
88 | 250118006 | 2025-01-18 | 1月 | 3 | 介宏 | DD273515 | Q2P-A1 | Q2P | 星爵黑 | 400 | 抽样数: 32; 判定: OK; 小计: 0
89 | 250118007 | 2025-01-18 | 1月 | 3 | 介宏 | DD275124 | G100假锁 | G100 | 高端黑 | 1 | [9 empty] | 实物老LOGO与料号不一致 | NG批 | 低错 | 部品错漏 | B | 是 | bar: 抽样数 to 判定; 低错; 小计
90 | 250118008 | 2025-01-18 | 1月 | 3 | 介宏 | DD275504 | G100-II | G100 | 星夜金 | 16 | 抽样数: 8; 判定: OK; 小计: 0 | [8 empty] | 新机/样机
91 | 250118009 | 2025-01-18 | 1月 | 3 | 曼申 | 20240616 | Q3MVPRO | Q3MVPRO | 高端黑 | 128 | 抽样数: 8; 判定: OK; 小计: 0
92 | 250119001 | 2025-01-19 | 1月 | 4 | 樱花 | DD274250 | V1 | V1 | 磨砂黑 | 140 | 抽样数: 20; 判定: OK; 小计: 0
93 | 250119002 | 2025-01-19 | 1月 | 4 | 协创 | CGDD268208 | G109-X | G109 | 典雅黑 | 74 | 抽样数: 13; 判定: OK; 小计: 0
94 | 250119003 | 2025-01-19 | 1月 | 4 | 樱花 | DD274362 | V1 | V1 | 磨砂黑 | 68 | 抽样数: 16; 不良数: 1; 判定: OK; 外观: 1; 小计: 1 | 前面板掉漆*1 | OK批 | 外观 | 划伤/掉漆 | C | 否 |  |  | 加抽8套无不良
95 | 250207001 | 2025-02-07 | 2月 | 6 | 协创 | CGDD268208 | G109-X | G109 | 典雅黑 | 445 | 52 | 2 | NG |  | 1 |  | 1 |  | 2 | 前面板漏打螺丝*1 手柄晃动*1 | NG批 | 低错 | 漏打螺丝 | B | 是 |  |  | 加抽20套发现1套不良
96 | 250207002 | 2025-02-07 | 2月 | 6 | 欧迈斯 | DD258722 | P7-CT | P7-CT | 典雅黑 | 1 | 抽样数: 1; 判定: OK; 小计: 0
97 | 250212001 | 2025-02-12 | 2月 | 7 | 介宏 | DD274716 | G100-J | G100 | 星夜金 | 256 | 抽样数: 8; 判定: OK; 小计: 0
98 | 250212002 | 2025-02-12 | 2月 | 7 | 介宏 | DD273325 | G111-C-J | G111 | 星夜金 | 256 | 抽样数: 8; 判定: OK; 小计: 0
99 | 250212003 | 2025-02-12 | 2月 | 7 | 介宏 | DD273324 | G111-C-J | G111 | 高端黑 | 256 | 抽样数: 8; 判定: OK; 小计: 0
100 | 250212004 | 2025-02-12 | 2月 | 7 | 介宏 | DD271863 | G100-J | G100 | 高端黑 | 256 | 抽样数: 8; 判定: OK; 小计: 0
101 | 250213001 | 2025-02-13 | 2月 | 7 | 介宏 | DD273325 | G111-C-J | G111 | 星夜金 | 231 | 抽样数: 8; 判定: OK; 小计: 0
102 | 250213002 | 2025-02-13 | 2月 | 7 | 介宏 | DD273324 | G111-C-J | G111 | 高端黑 | 165 | 抽样数: 8; 判定: OK; 小计: 0
103 | 250213003 | 2025-02-13 | 2月 | 7 | 介宏 | DD274798 | G100-J | G100 | 星夜金 | 144 | 抽样数: 8; 判定: OK; 小计: 0
104 | 250213004 | 2025-02-13 | 2月 | 7 | 介宏 | DD274716 | G100-J | G100 | 高端黑 | 484 | 抽样数: 32; 不良数: 1; 判定: OK; 外观: 1; 小计: 1 | 锁内异物*1 | OK批 | 外观 | 异物 | C | 否
105 | 250214001 | 2025-02-14 | 2月 | 7 | 协创 | CGDD273961 | G109-X | G109 | 典雅黑 | 445 | 抽样数: 32; 判定: OK; 小计: 0
106 | 250217001 | 2025-02-17 | 2月 | 8 | 介宏 | DD000036 | E10 | E10 | 高端黑 | 1 | 抽样数: 1; 判定: OK; 小计: 0
107 | 250217002 | 2025-02-17 | 2月 | 8 | 介宏 | DD273325 | G111-C-J | G111 | 星夜金 | 2 | 抽样数: 2; 判定: OK; 小计: 0
108 | 250217003 | 2025-02-17 | 2月 | 8 | 介宏 | DD273324 | G111-C-J | G111 | 高端黑 | 1 | [9 empty] | 按键无效 | NG批 | 功能 | 触摸按键问题 | B | 是 | bar: 抽样数 to 判定; 性能; 小计
109 | 250217004 | 2025-02-17 | 2月 | 8 | 介宏 | DD265085 | Q2P | Q2P | 星爵黑 | 3 | 抽样数: 3; 不良数: 3; 判定: NG; 装配: 3; 小计: 3 | 老结构*3 | NG批 | 装配 | 部件错误 | B | 是
110 | 250217005 | 2025-02-17 | 2月 | 8 | 介宏 | DD241030 | Q2M | Q2M | 星爵黑 | 4 | 抽样数: 4; 判定: OK; 小计: 0
111 | 250217006 | 2025-02-17 | 2月 | 8 | 介宏 | DD271492 | G100-J | G100 | 高端黑 | 986 | 抽样数: 32; 判定: OK; 小计: 0
112 | 250217007 | 2025-02-17 | 2月 | 8 | 介宏 | DD269894 | P9-CT | P9 | 星爵黑 | 9 | 抽样数: 8; 判定: OK; 小计: 0
113 | 250218001 | 2025-02-18 | 2月 | 8 | 介宏 | DD275469 | E16-J | E16 | 高端黑 | 101 | 抽样数: 8; 判定: OK; 小计: 0
114 | 250218002 | 2025-02-18 | 2月 | 8 | 介宏 | DD271622 | G100-J | G100 | 星夜金 | 200 | 抽样数: 8; 判定: OK; 小计: 0
115 | 250218003 | 2025-02-18 | 2月 | 8 | 介宏 | DD271863 | G100-J | G100 | 高端黑 | 604 | 抽样数: 32; 判定: OK; 小计: 0
116 | 250218004 | 2025-02-18 | 2月 | 8 | 介宏 | DD271389 | Q2F | Q2F | 星爵黑 | 91 | 抽样数: 8; 不良数: 2; 判定: NG; 外观: 2; 小计: 2 | 后手柄缺料*1 前面板玻璃异物*1 | NG批 | 外观 | 异物 | C | 是
117 | 250218005 | 2025-02-18 | 2月 | 8 | 介宏 | DD2715124 | G100-J假锁 | G100 | 高端黑 | 1 | 抽样数: 1; 判定: OK; 小计: 0
118 | 250219001 | 2025-02-19 | 2月 | 8 | 介宏 | DD000077 | Q2FV | Q2F | 星爵黑 | 5 | 抽样数: 5; 判定: OK; 小计: 0
119 | 250219002 | 2025-02-19 | 2月 | 8 | 曼申 | DD259394 | Q3EMP | Q3MPRO | 高端黑 | 30 | 抽样数: 8; 判定: OK; 小计: 0
120 | 250219003 | 2025-02-19 | 2月 | 8 | 曼申 | DD269872 | Q3EFPRO | Q3EFPRO | 高端黑 | 28 | 抽样数: 8; 判定: OK; 小计: 0
121 | 250219004 | 2025-02-19 | 2月 | 8 | 樱花 | DD274352 | V1假锁 | V1 | 磨砂黑 | 1 | 抽样数: 1; 判定: OK; 小计: 0
122 | 250220001 | 2025-02-20 | 2月 | 8 | 介宏 | DD271622 | G100-J | G100 | 星夜金 | 100 | 抽样数: 8; 判定: OK; 小计: 0
123 | 250220002 | 2025-02-20 | 2月 | 8 | 曼申 | DD259158 | Q3MPRO2.0长续航 | Q3MPRO | 高端黑 | 864 | 抽样数: 32; 判定: OK; 小计: 0
124 | 250220003 | 2025-02-20 | 2月 | 8 | 介宏 | DD269095 | V7-3 | V7 | 高端黑 | 264 | 抽样数: 8; 判定: OK; 小计: 0
125 | 250220004 | 2025-02-20 | 2月 | 8 | 介宏 | DD273574 | G100-J | G100 | 高端黑 | 605 | 抽样数: 32; 判定: OK; 小计: 0
126 | 250220005 | 2025-02-20 | 2月 | 8 | 介宏 | 24064110 | E180-3-PF | E180 | 高端黑 | 2 | 抽样数: 2; 判定: OK; 小计: 0
127 | 250220006 | 2025-02-20 | 2月 | 8 | 介宏 | CG003579 | G100 | G100 | 咖啡金 | 1 | 抽样数: 1; 判定: OK; 小计: 0
128 | 250221001 | 2025-02-21 | 2月 | 8 | 曼申 | DD259158 | Q3MPRO2.0长续航 | Q3MPRO | 高端黑 | 131 | 抽样数: 8; 判定: OK; 小计: 0
129 | 250222001 | 2025-02-22 | 2月 | 8 | 介宏 | DD274318 | P1-CM-PF | P1-CM | 高端黑 | 176 | 抽样数: 8; 判定: OK; 小计: 0
130 | 250222002 | 2025-02-22 | 2月 | 8 | 介宏 | DD264426 | P1-CM | P1-CM | 高端黑 | 78 | 抽样数: 8; 判定: OK; 小计: 0
131 | 250222003 | 2025-02-22 | 2月 | 8 | 介宏 | DD271492 | G100-J | G100 | 高端黑 | 150 | 抽样数: 8; 判定: OK; 小计: 0
132 | 250224001 | 2025-02-24 | 2月 | 9 | 介宏 | 24064110 | V7 | V7 | 高端黑 | 4 | 抽样数: 4; 判定: OK; 小计: 0
133 | 250224002 | 2025-02-24 | 2月 | 9 | 介宏 | DD269095 | V7-3 | V7 | 高端黑 | 601 | 抽样数: 32; 判定: OK; 小计: 0
134 | 250225001 | 2025-02-25 | 2月 | 9 | 介宏 | DD260666 | P1-CT-3 | P1-CT | 高端黑 | 118 | 抽样数: 8; 判定: OK; 小计: 0
135 | 250225002 | 2025-02-25 | 2月 | 9 | 介宏 | DD222292 | P1-CT | P1-CT | 高端黑 | 216 | 抽样数: 8; 判定: OK; 小计: 0
136 | 250225003 | 2025-02-25 | 2月 | 9 | 介宏 | DD274317 | G111 | G111 | 星夜金 | 214 | 抽样数: 8; 判定: OK; 小计: 0
137 | 250226001 | 2025-02-26 | 2月 | 9 | 介宏 | DD271389 | Q2F | Q2F | 星爵黑 | 40 | 抽样数: 8; 判定: OK; 小计: 0
138 | 250226002 | 2025-02-26 | 2月 | 9 | 介宏 | DD266408 | P1-CT-MF-ST | P1-CT | 高端黑 | 4 | 抽样数: 4; 判定: OK; 小计: 0
139 | 250226003 | 2025-02-26 | 2月 | 9 | 介宏 | DD271492 | G100-J | G100 | 高端黑 | 3 | 抽样数: 3; 判定: OK; 小计: 0
140 | 250226004 | 2025-02-26 | 2月 | 9 | 介宏 | DD269095 | V7-3 | V7 | 高端黑 | 224 | 抽样数: 8; 判定: OK; 小计: 0
141 | 250227001 | 2025-02-27 | 2月 | 9 | 介宏 | DD275450 | G100-J | G100 | 星夜金 | 152 | 抽样数: 8; 判定: OK; 小计: 0
142 | 250227002 | 2025-02-27 | 2月 | 9 | 介宏 | DD275072 | G101-J | G101 | 星夜金 | 100 | 抽样数: 8; 判定: OK; 小计: 0
143 | 250227003 | 2025-02-27 | 2月 | 9 | 介宏 | DD276149 | G111-C-J | G111 | 高端黑 | 5 | 抽样数: 5; 判定: OK; 小计: 0
144 | 250227004 | 2025-02-27 | 2月 | 9 | 介宏 | DD274318 | P1-CM-3 | P1-CM | 高端黑 | 277 | 8 | 3 | NG | 1 |  |  | 2 |  | 3 | 手柄上翘*1，后手柄漏打螺丝*1，后面板漏打螺丝*1 | NG批 | 低错 | 漏打螺丝 | B | 是
145 | 250228001 | 2025-02-28 | 2月 | 9 | 介宏 | DD275072 | G101-J | G101 | 星夜金 | 610 | 抽样数: 32; 判定: OK; 小计: 0
146 | 250228002 | 2025-02-28 | 2月 | 9 | 介宏 | DD275405 | G100 | G100 | 星夜金 | 178 | 抽样数: 8; 判定: OK; 小计: 0
147 | 250228003 | 2025-02-28 | 2月 | 9 | 介宏 | DD266255 | Q2FV | Q2F | 星爵黑 | 22 | 抽样数: 8; 判定: OK; 小计: 0
148 | 250228004 | 2025-02-28 | 2月 | 9 | 介宏 | DD274563 | G101-J | G101 | 星夜金 | 100 | 抽样数: 8; 判定: OK; 小计: 0
149 | 250228005 | 2025-02-28 | 2月 | 9 | 介宏 | DD000089 | Q2M | Q2M | 星爵黑 | 36 | 抽样数: 8; 判定: OK; 小计: 0
150 | 250228006 | 2025-02-28 | 2月 | 9 | 介宏 | DD271283 | G100-J | G100 | 高端黑 | 1 | 抽样数: 1; 判定: OK; 小计: 0
151 | 250228007 | 2025-02-28 | 2月 | 9 | 介宏 | DD272258 | G302-1 | G302 | 星爵黑 | 2 | 抽样数: 2; 判定: OK; 小计: 0
152 | 250228008 | 2025-02-28 | 2月 | 9 | 介宏 | DD000077 | Q2F | Q2F | 星爵黑 | 128 | 抽样数: 8; 判定: OK; 小计: 0
153 | 250228009 | 2025-02-28 | 2月 | 9 | 介宏 | DD260666 | P1-CT | P1-CT | 高端黑 | 107 | 抽样数: 8; 判定: OK; 小计: 0
154 | 250302001 | 2025-03-02 | 3月 | 10 | 介宏 | DD274317 | G111 | G111 | 星夜金 | 205 | 抽样数: 8; 判定: OK; 小计: 0
155 | 250302002 | 2025-03-02 | 3月 | 10 | 介宏 | DD274921 | G302-1 | G302-1 | 星夜金 | 136 | 抽样数: 8; 不良数: 2; 判定: NG; 外观: 2; 小计: 2 | 电池仓发白 | NG批 | 外观 | 色差/异色 | C | 是
156 | 250302003 | 2025-03-02 | 3月 | 10 | 介宏 | DD274318 | P1-CM-PF | P1-CM | 高端黑 | 25 | 抽样数: 8; 判定: OK; 小计: 0
157 | 250302003 | 2025-03-02 | 3月 | 10 | 介宏 | DD273515 | Q2P-A1 | Q2P | 星爵黑 | 108 | 抽样数: 8; 判定: OK; 小计: 0
158 | 250303001 | 2025-03-03 | 3月 | 10 | 介宏 | DD274318 | P1-CM-3 | P1-CM | 高端黑 | 226 | 抽样数: 8; 判定: OK; 小计: 0
159 | 250303002 | 2025-03-03 | 3月 | 10 | 介宏 | DD268224 | Q2M长续航 | Q2M | 星爵黑 | 140 | 抽样数: 8; 判定: OK; 小计: 0
160 | 250303003 | 2025-03-03 | 3月 | 10 | 介宏 | DD274921 | G302-1 | G302-1 | 星夜金 | 118 | 抽样数: 8; 判定: OK; 小计: 0 | [8 empty] | 电池仓发白返工
161 | 250304001 | 2025-03-04 | 3月 | 10 | 曼申 | 20240616 | Q3EFPRO | Q3EFPRO | 高端黑 | 38 | 抽样数: 8; 判定: OK; 小计: 0
162 | 250304002 | 2025-03-04 | 3月 | 10 | 曼申 | DD273191 | Q3MPRO（2.0） | Q3MPRO | 高端黑 | 652 | 抽样数: 32; 判定: OK; 小计: 0
163 | 250304003 | 2025-03-04 | 3月 | 10 | 曼申 | 20240616 | Q3EFPRO | Q3EFPRO | 高端黑 | 132 | 抽样数: 8; 不良数: 1; 判定: OK; 外观: 1; 小计: 1 | 面板划伤 | OK批 | 外观 | 划伤/掉漆 | c | 否 |  |  | 加抽8套无不良
164 | 250304004 | 2025-03-04 | 3月 | 10 | 曼申 | 20240616 | Q3MPRO（2.0） | Q3MPRO | 高端黑 | 21 | 抽样数: 8; 判定: OK; 小计: 0
165 | 250304005 | 2025-03-04 | 3月 | 10 | 曼申 | 20240606 | Q3MPRO（2.0） | Q3MPRO | 高端黑 | 179 | 抽样数: 8; 判定: OK; 小计: 0
166 | 250304006 | 2025-03-04 | 3月 | 10 | 曼申 | DD259158 | Q3MPRO（2.0）长 | Q3MPRO | 高端黑 | 1 | 抽样数: 1; 判定: OK; 小计: 0
167 | 250305001 | 2025-03-05 | 3月 | 10 | 介宏 | DD275631 | G111 | G111 | 星夜金 | 240 | 抽样数: 8; 判定: OK; 小计: 0
168 | 250305002 | 2025-03-05 | 3月 | 10 | 介宏 | DD000089 | Q2F | Q2F | 星爵黑 | 90 | 抽样数: 8; 判定: OK; 小计: 0
169 | 250305003 | 2025-03-05 | 3月 | 10 | 介宏 | DD273552 | G111 | G111 | 高端黑 | 203 | 抽样数: 8; 判定: OK; 小计: 0
170 | 250305004 | 2025-03-05 | 3月 | 10 | 介宏 | DD273525 | Q2P-A1 | Q2P | 星爵黑 | 136 | 抽样数: 8; 判定: OK; 小计: 0
171 | 250305005 | 2025-03-05 | 3月 | 10 | 介宏 | DD274563 | G100-J | G100 | 星夜金 | 264 | 抽样数: 8; 判定: OK; 小计: 0
172 | 250305006 | 2025-03-05 | 3月 | 10 | 介宏 | DD275503 | G111-II | G111 | 星夜金 | 19 | 抽样数: 8; 不良数: 8; 判定: NG; 低错: 8; 小计: 8 | 语音播报声音小，配件与要求不符 | NG批 | 低错 | 部品错漏 | B | 否
173 | 250306001 | 2025-03-06 | 3月 | 10 | 介宏 | DD274921 | G302-1 | G302 | 星夜金 | 121 | 抽样数: 8; 不良数: 1; 判定: OK; 外观: 1; 小计: 1 | 外箱丝印不良 | OK批 | 外观 | 纸箱不良 | C | 否
174 | 250306002 | 2025-03-06 | 3月 | 10 | 介宏 | DD273552 | G111 | G111 | 高端黑 | 188 | 抽样数: 8; 判定: OK; 小计: 0
175 | 250306003 | 2025-03-06 | 3月 | 10 | 介宏 | DD275405 | G100-J | G100 | 星夜金 | 138 | 抽样数: 8; 判定: OK; 小计: 0
176 | 250306004 | 2025-03-06 | 3月 | 10 | 介宏 | DD275631 | G111 | G111 | 星夜金 | 56 | 抽样数: 8; 判定: OK; 小计: 0
177 | 250306005 | 2025-03-06 | 3月 | 10 | 介宏 | DD273515 | Q2P | Q2P | 星爵黑 | 276 | 抽样数: 8; 判定: OK; 小计: 0
178 | 250306006 | 2025-03-06 | 3月 | 10 | 介宏 | DD274798 | G100-J | G100 | 星夜金 | 200 | 抽样数: 8; 判定: OK; 小计: 0
179 | 250306007 | 2025-03-06 | 3月 | 10 | 介宏 | CG003195 | G100 | G100 | 高端黑 | 1 | 抽样数: 1; 判定: OK; 小计: 0
180 | 250306008 | 2025-03-06 | 3月 | 10 | 介宏 | DD241030 | Q2M | Q2M | 星爵黑 | 1 | 抽样数: 1; 判定: OK; 小计: 0
181 | 250306009 | 2025-03-06 | 3月 | 10 | 介宏 | DD265091 | Q2FV | Q2F | 星爵黑 | 3 | 抽样数: 3; 判定: OK; 小计: 0
182 | 250306010 | 2025-03-06 | 3月 | 10 | 介宏 | DD273191 | Q3MPRO（2.0） | Q3MPRO | 高端黑 | 126 | 抽样数: 8; 判定: OK; 小计: 0
183 | 250306011 | 2025-03-06 | 3月 | 10 | 介宏 | 20240616 | Q3FPRO | Q3FPRO | 高端黑 | 65 | 抽样数: 8; 判定: OK; 小计: 0
184 | 250307001 | 2025-03-07 | 3月 | 10 | 协创 | CGDD271875 | G109-X | G109 | 典雅黑 | 108 | 抽样数: 8; 判定: OK; 小计: 0
185 | 250307002 | 2025-03-07 | 3月 | 10 | 介宏 | DD275405 | G100-J | G100 | 星夜金 | 112 | 抽样数: 8; 判定: OK; 小计: 0
186 | 250307003 | 2025-03-07 | 3月 | 10 | 曼申 | DD261591 | Q3MPRO尊享版 | Q3MPRO | 高端黑 | 217 | 抽样数: 8; 判定: OK; 小计: 0 | [10 empty] | 217
187 | 250307004 | 2025-03-07 | 3月 | 10 | 介宏 | DD273552 | G111 | G111 | 高端黑 | 54 | 抽样数: 8; 判定: OK; 小计: 0
188 | 250307005 | 2025-03-07 | 3月 | 10 | 介宏 | DD274921 | G302-1 | G302 | 星夜金 | 128 | 抽样数: 8; 判定: NG; 装配: 1; 小计: 1 | 钥匙盖脱落 | NG批 | 装配 | 安装不到位 | B | 是
189 | 250307006 | 2025-03-07 | 3月 | 10 | 介宏 | DD260666 | P1-CT-3 | P1-CT | 高端黑 | 100 | 抽样数: 8; 判定: OK; 小计: 0
190 | 250308001 | 2025-03-08 | 3月 | 10 | 介宏 | DD266535 | V7-3 | V7 | 高端黑 | 1 | 抽样数: 1; 判定: OK; 小计: 0
191 | 250308002 | 2025-03-08 | 3月 | 10 | 介宏 | DD000073 | G105-ST-09 | G105 | 高端黑 | 1 | 抽样数: 1; 判定: OK; 小计: 0
192 | 250308003 | 2025-03-08 | 3月 | 10 | 介宏 | DD273515 | Q2P-A1 | Q2P | 星爵黑 | 580 | 抽样数: 32; 判定: OK; 小计: 0
193 | 250310001 | 2025-03-10 | 3月 | 11 | 介宏 | DD275150 | G100-J | G100 | 星夜金 | 200 | 抽样数: 8; 判定: NG; 低错: 1; 小计: 1 | 漏放卡*1 | NG批 | 低错 | 漏放卡 | C | 是
194 | 250310002 | 2025-03-10 | 3月 | 11 | 介宏 | DD250110 | G105-ST-09 | G105 | 星夜金 | 6 | 抽样数: 6; 判定: OK; 小计: 0
195 | 250310003 | 2025-03-10 | 3月 | 11 | 介宏 | DD250110 | G100-J | G100 | 星夜金 | 1 | 抽样数: 1; 判定: OK; 小计: 0
196 | 250310004 | 2025-03-10 | 3月 | 11 | 介宏 | 24064110 | E16 | E16 | 高端黑 | 1 | 抽样数: 1; 判定: OK; 小计: 0
197 | 250310005 | 2025-03-10 | 3月 | 11 | 介宏 | DD274921 | G302-1 | G302 | 磨砂黑 | 93 | 抽样数: 8; 判定: OK; 小计: 0
198 | 250310006 | 2025-03-10 | 3月 | 11 | 介宏 | DD274921 | G302-1 | G302 | 星夜金 | 117 | 抽样数: 8; 不良数: 1; 判定: OK; 外观: 1; 小计: 1 | 后手柄划伤*1 | OK批 | 外观 |  | C | 否 |  |  | 加抽8套无不良
199 | 250310007 | 2025-03-10 | 3月 | 11 | 介宏 | DD273574 | G100-J | G100 | 星夜金 | 2 | 抽样数: 2; 判定: OK; 小计: 0
200 | 250310008 | 2025-03-10 | 3月 | 11 | 介宏 | DD241030 | Q2F | Q2F | 星爵黑 | 27 | 抽样数: 8; 判定: OK; 小计: 0
201 | 250310009 | 2025-03-10 | 3月 | 11 | 介宏 | DD275150 | G100-J | G100 | 星夜金 | 400 | 抽样数: 32; 不良数: 1; 判定: OK; 外观: 1; 小计: 1 | 电源线卡扣破损 | OK批 | 外观 |  | C | 否
202 | 250310010 | 2025-03-10 | 3月 | 11 | 介宏 | DD274716 | G100-J | G100 | 高端黑 | 100 | 抽样数: 8; 判定: OK; 小计: 0
203 | 250310011 | 2025-03-10 | 3月 | 11 | 介宏 | DD274921 | G302-1 | G302 | 星夜金 | 128 | 抽样数: 8; 判定: OK; 小计: 0
204 | 250310012 | 2025-03-10 | 3月 | 11 | 介宏 | DD241030 | Q2M | Q2M | 星爵黑 | 11 | 抽样数: 8; 判定: OK; 小计: 0
205 | 250310013 | 2025-03-10 | 3月 | 11 | 介宏 | DD273515 | Q2P | Q2P | 星爵黑 | 496 | 抽样数: 32; 判定: OK; 小计: 0
206 | 250310014 | 2025-03-10 | 3月 | 11 | 介宏 | DD273552 | G111 | G111 | 高端黑 | 3 | 抽样数: 3; 判定: OK; 小计: 0
207 | 250310015 | 2025-03-10 | 3月 | 11 | 介宏 | DD259968 | G100 | G100 | 高端黑 | 1 | 抽样数: 1; 判定: OK; 小计: 0
208 | 250310016 | 2025-03-10 | 3月 | 11 | 介宏 | 24064110 | P1-CT-MF | P1-CT | 高端黑 | 1 | 抽样数: 1; 判定: OK; 小计: 0
209 | 250310017 | 2025-03-10 | 3月 | 11 | 介宏 | DD271390 | Q2F | Q2F | 星爵黑 | 3 | 抽样数: 3; 判定: OK; 小计: 0
210 | 250310018 | 2025-03-10 | 3月 | 11 | 介宏 | DD273515 | Q2P-A1 | Q2P | 星爵黑 | 355 | 抽样数: 32; 判定: OK; 小计: 0
211 | 250311001 | 2025-03-11 | 3月 | 11 | 介宏 | DD273515 | Q2P-A1 | Q2P | 星爵黑 | 688 | 32 | 1 | NG | 1 | 1 |  |  |  | 2 | 前面板丝印不良*1后面板未装到位*1 | NG批 | 外观 |  | C | 是
212 | 250311002 | 2025-03-11 | 3月 | 11 | 介宏 | DD275234 | G100-J | G100 | 星夜金 | 200 | 抽样数: 8; 判定: OK; 小计: 0
213 | 250311003 | 2025-03-11 | 3月 | 11 | 介宏 | 24064099 | E10 | E10 | 高端黑 | 1 | 抽样数: 1; 判定: OK; 小计: 0
214 | 250311004 | 2025-03-11 | 3月 | 11 | 介宏 | DD241030 | G105-ST-09 | G105 | 星夜金 | 1 | 抽样数: 1; 判定: OK; 小计: 0
215 | 250311005 | 2025-03-11 | 3月 | 11 | 介宏 | DD241230 | Q2F | Q2F | 星爵黑 | 6 | 抽样数: 6; 不良数: 1; 判定: NG; 外观: 1; 小计: 1 | 卡扣破损*1 | NG批 | 外观 |  | C | 是 |  |  | 全检6套 退一套
216 | 250311006 | 2025-03-11 | 3月 | 11 | 介宏 | DD239168 | E180 | E180 | 高端黑 | 1 | 抽样数: 1; 判定: OK; 小计: 0
217 | 250311007 | 2025-03-11 | 3月 | 11 | 介宏 | DD250110 | G105-ST-09 | G105 | 星夜金 | 1 | 抽样数: 1; 判定: OK; 小计: 0
218 | 250311008 | 2025-03-11 | 3月 | 11 | 介宏 | DD241009 | G105-ST-09 | G105 | 星夜金 | 4 | 抽样数: 4; 判定: OK; 小计: 0
219 | 250311009 | 2025-03-11 | 3月 | 11 | 介宏 | DD261011 | P1-CT-MF | P1-CT | 高端黑 | 1 | 抽样数: 1; 判定: OK; 小计: 0
220 | 250311010 | 2025-03-11 | 3月 | 11 | 介宏 | DD275234 | G100-J | G100 | 星夜金 | 400 | 抽样数: 32; 判定: OK; 小计: 0
221 | 250311011 | 2025-03-11 | 3月 | 11 | 介宏 | DD275686 | P1-CM-3 | P1-CM | 高端黑 | 200 | 抽样数: 8; 判定: OK; 小计: 0
222 | 250312001 | 2025-03-12 | 3月 | 11 | 协创 | CGDD275428 | G109-X | G109 | 典雅黑 | 301 | 抽样数: 32; 不良数: 1; 判定: OK; 性能: 1; 小计: 1 | #号键不亮*1 | OK批 | 功能 | 按键不亮 | B | 否 |  |  | 做过跌落后不亮 加抽十套无异常入库
223 | 250312002 | 2025-03-12 | 3月 | 11 | 介宏 | DD273515 | Q2P-A1 | Q2P | 星爵黑 | 400 | 抽样数: 32; 判定: OK; 小计: 0
224 | 250312003 | 2025-03-12 | 3月 | 11 | 介宏 | DD273515 | Q2P-A1 | Q2P | 星爵黑 | 276 | 抽样数: 8; 判定: OK; 小计: 0
225 | 250312004 | 2025-03-12 | 3月 | 11 | 介宏 | DD275752 | G100-J | G100 | 星夜金 | 260 | 抽样数: 8; 判定: OK; 小计: 0
226 | 250312005 | 2025-03-12 | 3月 | 11 | 介宏 | DD275686 | P1-CM-3 | P1-CM | 高端黑 | 100 | 抽样数: 8; 判定: OK; 小计: 0
227 | 250313001 | 2025-03-13 | 3月 | 11 | 曼申 | DD259158 | Q3MPRO2.0长续航 | Q3MPRO | 高端黑 | 4 | 抽样数: 4; 不良数: 1; 判定: NG; 外观: 1; 小计: 1 | 分离屏磕伤*1 | NG批 | 外观 |  | C | 是 |  |  | 全检4套退一套
228 | 250313002 | 2025-03-13 | 3月 | 11 | 曼申 | 20240616 | Q3FVPRO | Q3FVPRO | 高端黑 | 9 | 抽样数: 8; 判定: OK; 小计: 0
229 | 250313003 | 2025-03-13 | 3月 | 11 | 曼申 | 20240616 | Q3MVPRO | Q3MVPRO | 高端黑 | 5 | 抽样数: 5; 判定: OK; 小计: 0
230 | 250313004 | 2025-03-13 | 3月 | 11 | 曼申 | DD259394 | Q3EMP | Q3MPRO | 高端黑 | 6 | 抽样数: 6; 判定: OK; 小计: 0
231 | 250313005 | 2025-03-13 | 3月 | 11 | 曼申 | 20240616 | Q3MPRO | Q3MPRO | 高端黑 | 27 | 抽样数: 8; 判定: OK; 小计: 0
232 | 250313006 | 2025-03-13 | 3月 | 11 | 曼申 | 20240616 | Q3MVPRO2.0 | Q3MVPRO | 高端黑 | 14 | 抽样数: 8; 判定: OK; 小计: 0
233 | 250313007 | 2025-03-13 | 3月 | 11 | 曼申 | 20240616 | Q3FPRO | Q3FPRO | 高端黑 | 34 | 抽样数: 8; 判定: OK; 小计: 0
234 | 250313008 | 2025-03-13 | 3月 | 11 | 介宏 | DD241230 | Q2M | Q2M | 星爵黑 | 4 | 抽样数: 4; 判定: OK; 小计: 0
235 | 250313009 | 2025-03-13 | 3月 | 11 | 介宏 | DD269095 | V7-3 | V7 | 高端黑 | 100 | 抽样数: 8; 判定: OK; 小计: 0
236 | 250313010 | 2025-03-13 | 3月 | 11 | 曼申 | 20240616 | Q3EMP | Q3MPRO | 高端黑 | 4 | 抽样数: 4; 判定: OK; 小计: 0
237 | 250313011 | 2025-03-13 | 3月 | 11 | 介宏 | DD269095 | V7-3 | V7 | 高端黑 | 276 | [9 empty] | 电机不工作*1 | OK批 | 功能 |  | B | 是 |  |  | 非供方责任 | bar: 抽样数; 判定; 性能; 小计
238 | 250314001 | 2025-03-14 | 3月 | 11 | 方汇 | DD273057 | V6 | V6 | 磨砂黑 | 776 | 抽样数: 32; 判定: OK; 外观: 1; 小计: 1 | 前手柄掉漆*1 | OK批 | 外观 |  | C | 否
239 | 250314002 | 2025-03-14 | 3月 | 11 | 介宏 | DD274318 | P1-CM-3 | P1-CM | 高端黑 | 4实1 | 抽样数: 1; 判定: OK; 小计: 0
240 | 250314003 | 2025-03-14 | 3月 | 11 | 方汇 | DD274539 | G5-1 | G5 | 磨砂黑 | 3 | 抽样数: 3; 判定: NG; 外观: 1; 低错: 1; 小计: 2 | 电池盒盖变形*1漏放说明书*1 | NG批 | 低错 |  | B | 是
241 | 250314004 | 2025-03-13 | 3月 | 11 | 介宏 | DD276865 | G100-J | G100 | 星夜金 | 276 | 抽样数: 8; 判定: OK; 小计: 0
242 | 250314005 | 2025-03-14 | 3月 | 11 | 介宏 | DD273515 | Q2P-A1 | Q2P | 星爵黑 | 468 | 抽样数: 32; 判定: OK; 小计: 0
243 | 250314006 | 2025-03-14 | 3月 | 11 | 介宏 | DD274318 | V7-3 | V7 | 高端黑 | 180 | 抽样数: 8; 判定: OK; 小计: 0
244 | 250314007 | 2025-03-14 | 3月 | 11 | 介宏 | DD273515 | Q2P-A1 | Q2P | 星爵黑 | 268 | 抽样数: 8; 判定: OK; 小计: 0
245 | 250317001 | 2025-03-17 | 3月 | 12 | 介宏 | DD274318 | V7-3 | V7 | 高端黑 | 156 | 抽样数: 8; 判定: OK; 小计: 0
246 | 250317002 | 2025-03-17 | 3月 | 12 | 介宏 | DD269095 | V7-3 | V7 | 高端黑 | 176 | 抽样数: 8; 判定: OK; 小计: 0
247 | 250317002 | 2025-03-17 | 3月 | 12 | 介宏 | DD275720 | P1-CM-3 | P1-CM | 高端黑 | 272 | 抽样数: 8; 判定: OK; 小计: 0
248 | 250317002 | 2025-03-17 | 3月 | 12 | 协创 | CGDD275428 | G109-X | G109 | 典雅黑 | 500 | 抽样数: 32; 判定: OK; 低错: 1; 小计: 1 | 后手柄漏打螺丝*1
249 | 250318001 | 2025-03-18 | 3月 | 12 | 介宏 | DD273515 | Q2P-A1 | Q2P | 星爵黑 | 452 | 抽样数: 32; 判定: OK; 小计: 0
250 | 250320001 | 2025-03-20 | 3月 | 12 | 介宏 | DD276616 | P1-CM-3 | P1-CM | 高端黑 | 524 | 抽样数: 32; 判定: OK; 小计: 0
251 | 250320002 | 2025-03-20 | 3月 | 12 | 介宏 | DD274318 | V7-3 | V7 | 高端黑 | 198 | 抽样数: 8; 判定: OK; 小计: 0
252 | 250320003 | 2025-03-20 | 3月 | 12 | 介宏 | DD250216 | Q2F | Q2F | 星爵黑 | 1 | 抽样数: 1; 判定: OK; 小计: 0
253 | 250320004 | 2025-03-20 | 3月 | 12 | 介宏 | DD260266 | P1-CT-3 | P1-CT | 高端黑 | 100 | 抽样数: 8; 判定: OK; 小计: 0
254 | 250324001 | 2025-03-24 | 3月 | 13 | 介宏 | DD241230 | Q2P-A1 | Q2P | 星爵黑 | 76 | 抽样数: 8; 判定: OK; 小计: 0
255 | 250324002 | 2025-03-24 | 3月 | 13 | 介宏 | DD000087 | P1-CT | P1-CT | 高端黑 | 28 | 抽样数: 8; 判定: OK; 小计: 0
256 | 250324003 | 2025-03-24 | 3月 | 13 | 介宏 | DD260666 | P1-CT-3 | P1-CT | 高端黑 | 240 | 抽样数: 8; 判定: OK; 小计: 0
257 | 250324004 | 2025-03-24 | 3月 | 13 | 曼申 | 20240616 | Q3FVPRO | Q3FVPRO | 高端黑 | 82 | 抽样数: 8; 判定: OK; 小计: 0
258 | 250324005 | 2025-03-24 | 3月 | 13 | 介宏 | DD000097 | P1-CT | P1-CT | 高端黑 | 13 | 抽样数: 8; 判定: OK; 小计: 0
259 | 250324006 | 2025-03-24 | 3月 | 13 | 介宏 | 24064099 | P1-CM | P1-CM | 高端黑 | 11 | 抽样数: 8; 判定: OK; 小计: 0
260 | 250324007 | 2025-03-24 | 3月 | 13 | 曼申 | 20240616 | Q3FVPRO | Q3FVPRO | 高端黑 | 6 | 抽样数: 6; 判定: OK; 小计: 0
261 | 250324008 | 2025-03-24 | 3月 | 13 | 介宏 | DD241230 | Q2M | Q2M | 高端黑 | 20 | 抽样数: 16; 判定: OK; 小计: 0
262 | 250324009 | 2025-03-24 | 3月 | 13 | 介宏 | DD276616 | P1-CM-3 | P1-CM | 高端黑 | 301 | 抽样数: 32; 判定: OK; 小计: 0
263 | 250324010 | 2025-03-24 | 3月 | 13 | 介宏 | DD276149 | G111-C-J | G111 | 高端黑 | 1 | 抽样数: 1; 判定: OK; 小计: 0
264 | 250324011 | 2025-03-24 | 3月 | 13 | 曼申 | 20240616 | Q3EM | Q3EM | 高端黑 | 55 | 抽样数: 8; 判定: NG; 性能: 1; 小计: 1 | 门铃声音小*1 | NG批 |  |  | B | 是
265 | 250324012 | 2025-03-24 | 3月 | 13 | 曼申 | DD261591 | Q3MPRO尊享版 | Q3MPRO | 高端黑 | 19 | 抽样数: 8; 判定: OK; 小计: 0
266 | 250324013 | 2025-03-24 | 3月 | 13 | 介宏 | DD265089 | G305 | G305 | 星爵黑 | 2 | 抽样数: 2; 判定: OK; 小计: 0
267 | 250325001 | 2025-03-25 | 3月 | 13 | 曼申 | 20240616 | Q3FPro | Q3FPRO | 高端黑 | 18 | 抽样数: 8; 判定: OK; 外观: 1; 小计: 1 | 后面板掉漆*1 | OK批 | 外观 |  | C | 否
268 | 250325002 | 2025-03-25 | 3月 | 13 | 曼申 | 20240616 | Q3MVPRO2.0 | Q3MVPRO | 高端黑 | 24 | 抽样数: 8; 判定: OK; 小计: 0
269 | 250325003 | 2025-03-25 | 3月 | 13 | 曼申 | 20240616 | Q3E | Q3E | 高端黑 | 28 | 抽样数: 8; 判定: OK; 小计: 0
270 | 250325004 | 2025-03-25 | 3月 | 13 | 曼申 | DD273191 | Q3MPRO（2.0） | Q3MPRO | 高端黑 | 5 | 抽样数: 5; 判定: OK; 小计: 0
271 | 250325005 | 2025-03-25 | 3月 | 13 | 曼申 | 20240616 | Q3MPRO | Q3MPRO | 高端黑 | 158 | 抽样数: 8; 判定: OK; 小计: 0
272 | 250326001 | 2025-03-26 | 3月 | 13 | 曼申 | 20240616 | Q3FVPRO | Q3FVPRO | 高端黑 | 30 | 抽样数: 8; 判定: NG; 性能: 1; 小计: 1 | 体验模式人脸无法识别*1 | NG批 | 功能 |  | B | 是
273 | 250326002 | 2025-03-26 | 3月 | 13 | 介宏 | DD275405 | G100-J | G100 | 星夜金 | 240 | 抽样数: 8; 判定: OK; 小计: 0
274 | 250326003 | 2025-03-26 | 3月 | 13 | 协创 | CGDD275428 | G109-X | G109 | 典雅黑 | 2 | 抽样数: 2; 判定: OK; 小计: 0
275 | 250326004 | 2025-03-26 | 3月 | 13 | 曼申 | 20240616 | Q3FPRO | Q3FPRO | 高端黑 | 3 | 抽样数: 3; 判定: NG; 性能: 1; 小计: 1 | 视频有杂音*1 | NG批 | 功能 |  | B | 是
276 | 250326005 | 2025-03-26 | 3月 | 13 | 曼申 | 20240616 | Q3MPRO2.0长续航 | Q3MPRO | 高端黑 | 6 | 抽样数: 6; 判定: OK; 小计: 0
277 | 250326006 | 2025-03-26 | 3月 | 13 | 曼申 | 20240616 | Q3MPRO2.0长续航 | Q3MPRO | 高端黑 | 38 | 抽样数: 8; 判定: OK; 外观: 1; 小计: 1 | 旋钮掉漆*1 | OK批 | 外观 |  | C | 否 |  |  | 加抽八套无异常
278 | 250327001 | 2025-03-27 | 3月 | 13 | 介宏 | DD241230 | Q2F | Q2F | 星爵黑 | 63 | 抽样数: 8; 判定: OK; 小计: 0
279 | 250327002 | 2025-03-27 | 3月 | 13 | 介宏 | DD265089 | G305 | G305 | 星爵黑 | 1 | 抽样数: 1; 判定: OK; 小计: 0
280 | 250327003 | 2025-03-27 | 3月 | 13 | 介宏 | DD250114 | Q2M长续航 | Q2M | 星爵黑 | 1 | 抽样数: 1; 判定: OK; 小计: 0
281 | 250327004 | 2025-03-27 | 3月 | 13 | 介宏 | DD241230 | Q2M | Q2M | 星爵黑 | 34 | 抽样数: 8; 判定: OK; 小计: 0
282 | 250327005 | 2025-03-27 | 3月 | 13 | 介宏 | DD241230 | Q2FV | Q2F | 星爵黑 | 6 | 抽样数: 6; 判定: NG; 装配: 1; 小计: 1 | 拉力测试45N分离屏脱落*1 | NG批 | 装配 |  | B | 是
283 | 250327006 | 2025-03-27 | 3月 | 13 | 介宏 | DD241226 | P1-CM-3 | P1-CM | 高端黑 | 6 | 抽样数: 6; 判定: OK; 小计: 0
284 | 250327007 | 2025-03-27 | 3月 | 13 | 介宏 | DD275405 | G100-J | G100 | 星夜金 | 57 | 抽样数: 8; 判定: OK; 小计: 0
285 | 250327008 | 2025-03-27 | 3月 | 13 | 介宏 | DD273515 | Q2P-A1 | Q2P | 星爵黑 | 727 | 抽样数: 32; 判定: OK; 小计: 0
286 | 250328001 | 2025-03-28 | 3月 | 13 | 介宏 | DD273515 | Q2P-A1 | Q2P | 星爵黑 | 352 | 抽样数: 32; 判定: OK; 小计: 0
287 | 250328002 | 2025-03-28 | 3月 | 13 | 欧迈斯 | DD252092 | P7-CT | P7-CT | 典雅黑 | 1 | 抽样数: 1; 判定: OK; 小计: 0
288 | 250328003 | 2025-03-28 | 3月 | 13 | 介宏 | DD276881 | Q2F | Q2F | 星爵黑 | 200 | 抽样数: 8; 判定: OK; 小计: 0
289 | 250328004 | 2025-03-28 | 3月 | 13 | 欧迈斯 | DD000080 | P8 | P8 | 典雅黑 | 87 | 抽样数: 8; 判定: OK; 小计: 0
290 | 250328005 | 2025-03-28 | 3月 | 13 | 介宏 | DD271492 | G100-J | G100 | 高端黑 | 224 | 抽样数: 8; 判定: OK; 小计: 0
291 | 250329001 | 2025-03-29 | 3月 | 13 | 曼申 | DD262523 | Q3MPRO2.0 | Q3MPRO | 高端黑 | 132 | 抽样数: 8; 判定: OK; 小计: 0
292 | 250329002 | 2025-03-29 | 3月 | 13 | 介宏 | DD000077 | Q2P-A1 | Q2P | 星爵黑 | 276 | 抽样数: 8; 判定: OK; 小计: 0
293 | 250329003 | 2025-03-29 | 3月 | 13 | 介宏 | DD2766881 | Q2F | Q2F | 星爵黑 | 404 | 抽样数: 32; 判定: OK; 小计: 0
294 | 250329004 | 2025-03-29 | 3月 | 13 | 介宏 | DD241230 | Q2M | Q2M | 星爵黑 | 12 | 抽样数: 8; 判定: OK; 小计: 0
295 | 250329005 | 2025-03-29 | 3月 | 13 | 介宏 | 24062110 | P1-CM | P1-CM | 高端黑 | 4 | 抽样数: 4; 判定: OK; 小计: 0
296 | 250329006 | 2025-03-29 | 3月 | 13 | 介宏 | DD276865 | G100-J | G100 | 星夜金 | 360 | 抽样数: 32; 不良数: 2; 判定: NG; 性能: 2; 小计: 2 | 按键失效 | NG批 | 功能 | 触摸按键问题 | B | 是
297 | 250330001 | 2025-03-30 | 3月 | 14 | 介宏 | DD000090 | P9-CT | P9 | 星爵黑 | 23 | 抽样数: 8; 不良数: 1; 判定: NG; 性能: 1; 小计: 1 | 分离屏不亮 | NG批 | 功能 | 锁后屏问题 | B | 是
298 | 250330002 | 2025-03-30 | 3月 | 14 | 介宏 | DD271784 | G100-J | G100 | 咖啡金 | 3 | 抽样数: 3; 判定: OK; 小计: 0
299 | 250330003 | 2025-03-30 | 3月 | 14 | 曼申 | 20240616 | Q3EFPRO | Q3EFPRO | 高端黑 | 1 | 抽样数: 1; 判定: OK; 小计: 0
300 | 250330004 | 2025-03-30 | 3月 | 14 | 曼申 | DD259896 | Q3FPRO | Q3FPRO | 高端黑 | 190 | 抽样数: 8; 判定: OK; 小计: 0
301 | 250330005 | 2025-03-30 | 3月 | 14 | 介宏 | DD276881 | Q2F | Q2F | 星爵黑 | 304 | 抽样数: 32; 判定: OK; 小计: 0
302 | 250330006 | 2025-03-30 | 3月 | 14 | 介宏 | 23113752 | P1-CM | P1-CM | 高端黑 | 2 | 抽样数: 2; 判定: OK; 小计: 0
303 | 250330007 | 2025-03-30 | 3月 | 14 | 介宏 | DD275234 | G100-J | G100 | 星夜金 | 228 | 抽样数: 8; 判定: OK; 小计: 0
304 | 250331001 | 2025-03-31 | 3月 | 14 | 介宏 | DD276881 | Q2F | Q2F | 星爵黑 | 421 | 抽样数: 32; 判定: OK; 小计: 0
305 | 250331002 | 2025-03-31 | 3月 | 14 | 介宏 | DD274921 | G302-1 | G302 | 星夜金 | 124 | 抽样数: 8; 判定: OK; 小计: 0
306 | 250331003 | 2025-03-31 | 3月 | 14 | 介宏 | DD273515 | Q2P-A1 | Q2P | 星爵黑 | 238 | 抽样数: 8; 判定: OK; 小计: 0
307 | 250331004 | 2025-03-31 | 3月 | 14 | 介宏 | DD241230 | Q2M | Q2M | 星爵黑 | 1 | 抽样数: 1; 判定: OK; 小计: 0
308 | 250331005 | 2025-03-31 | 3月 | 14 | 介宏 | DD274921 | G302-1 | G302 | 星夜金 | 130 | 抽样数: 8; 判定: OK; 小计: 0
309 | 250331006 | 2025-03-31 | 3月 | 14 | 介宏 | DD266408 | P1-CT-MF-ST | P1-CT | 高端黑 | 1 | 抽样数: 1; 判定: OK; 小计: 0
310 | 250331007 | 2025-03-31 | 3月 | 14 | 介宏 | DD273552 | G111 | G111 | 高端黑 | 1 | 抽样数: 1; 判定: OK; 小计: 0
311 | 250331008 | 2025-03-31 | 3月 | 14 | 介宏 | DD265085 | Q2P | Q2P | 星爵黑 | 136 | 抽样数: 8; 判定: OK; 小计: 0
312 | 250331009 | 2025-03-31 | 3月 | 14 | 介宏 | DD276881 | Q2P-A1 | Q2P | 星爵黑 | 183 | 抽样数: 8; 判定: OK; 小计: 0
313 | 250331010 | 2025-03-31 | 3月 | 14 | 介宏 | DD276881 | Q2F | Q2F | 星爵黑 | 576 | 抽样数: 32; 判定: OK; 外观: 1; 小计: 1 | 电源线卡扣破损*1 | OK批 | 外观 |  | C | 否
314 | 250401001 | 2025-04-01 | 4月 | 14 | 介宏 | DD274798 | G100-J | G100 | 星夜金 | 216 | 抽样数: 8; 判定: OK; 小计: 0
315 | 250401002 | 2025-04-01 | 4月 | 14 | 曼申 | DD256669 | Q3MPro | Q3MPRO | 高端黑 | 306 | 抽样数: 32; 判定: OK; 小计: 0
316 | 250401003 | 2025-04-01 | 4月 | 14 | 介宏 | DD277601 | G302-1 | G302 | 磨砂黑 | 200 | 抽样数: 8; 判定: OK; 小计: 0
317 | 250401004 | 2025-04-01 | 4月 | 14 | 介宏 | DD241230 | Q2P-A1 | Q2P | 星爵黑 | 9 | 抽样数: 8; 判定: OK; 小计: 0
318 | 250401005 | 2025-04-01 | 4月 | 14 | 介宏 | DD276881 | Q2F | Q2F | 星爵黑 | 364 | 抽样数: 32; 判定: OK; 小计: 0
319 | 250401006 | 2025-04-01 | 4月 | 14 | 介宏 | DD 241230 | Q2M | Q2M | 星爵黑 | 4 | 抽样数: 4; 判定: OK; 小计: 0
320 | 250401007 | 2025-04-01 | 4月 | 14 | 介宏 | DD250110 | Q2P | Q2P | 星爵黑 | 14 | 抽样数: 8; 不良数: 1; 判定: OK; 性能: 1; 小计: 1 | 数字按键乱跳*1 | NG批 | 功能 |  | B | 是 |  |  | 已全返
321 | 250402001 | 2025-04-02 | 4月 | 14 | 介宏 | DD275234 | G100-J | G100 | 星夜金 | 357 | 抽样数: 32; 判定: OK; 小计: 0 | [8 empty] | 按键失效返工
322 | 250402002 | 2025-04-02 | 4月 | 14 | 介宏 | DD273515 | Q2P | Q2P | 星爵黑 | 657 | 抽样数: 20; 判定: OK; 小计: 0 | [8 empty] | 联网失败返工
323 | 250403001 | 2025-04-03 | 4月 | 14 | 曼申 | 20240616 | Q3MPRO（2.0）-A2-M | Q3MPRO | 高端黑 | 5 | 抽样数: 5; 判定: OK; 小计: 0
324 | 250403002 | 2025-04-03 | 4月 | 14 | 曼申 | 20240616 | Q3MPRO | Q3MPRO | 高端黑 | 69 | 抽样数: 8; 判定: OK; 小计: 0
325 | 250403003 | 2025-04-03 | 4月 | 14 | 曼申 | 20240616 | Q3MPRO尊享版 | Q3MPRO | 高端黑 | 33 | 抽样数: 8; 判定: OK; 小计: 0
326 | 250403004 | 2025-04-03 | 4月 | 14 | 曼申 | 20240616 | Q3MPRO2.0长 | Q3MPRO | 高端黑 | 3 | 抽样数: 3; 不良数: 1; 判定: NG; 外观: 1; 小计: 1 | 前面板划伤*1 | NG批 | 外观 |  | C | 是 |  |  | 退1套
327 | 250403005 | 2025-04-03 | 4月 | 14 | 曼申 | 20240616 | Q3EM | Q3EM | 高端黑 | 2 | 抽样数: 2; 判定: OK; 小计: 0
328 | 250403006 | 2025-04-03 | 4月 | 14 | 曼申 | 20240616 | Q3FPRO | Q3FPRO | 高端黑 | 8 | 抽样数: 8; 判定: OK; 小计: 0
329 | 250403007 | 2025-04-03 | 4月 | 14 | 曼申 | 20240616 | Q3MVPRO | Q3MVPRO | 高端黑 | 12 | 抽样数: 8; 判定: OK; 小计: 0
330 | 250406001 | 2025-04-06 | 4月 | 15 | 介宏 | DD276944 | G100-J | G100 | 星夜金 | 177 | 抽样数: 8; 判定: OK; 小计: 0
331 | 250406002 | 2025-04-06 | 4月 | 15 | 介宏 | DD276881 | Q2F | Q2F | 星爵黑 | 256 | 抽样数: 8; 不良数: 1; 判定: NG; 装配: 1; 小计: 1 | 接插件未插到位*1 | NG批 | 装配 |  | C | 是
332 | 250406003 | 2025-04-06 | 4月 | 15 | 介宏 | DD271492 | G100-J | G100 | 高端黑 | 200 | 抽样数: 8; 判定: OK; 小计: 0
333 | 250406004 | 2025-04-06 | 4月 | 15 | 曼申 | 20240616 | Q3MVPRO2.0 | Q3MVPRO | 高端黑 | 15 | 抽样数: 8; 判定: OK; 小计: 0
334 | 250406005 | 2025-04-06 | 4月 | 15 | 介宏 | DD262486 | G100-J | G100 | 高端黑 | 120 | 抽样数: 8; 判定: OK; 小计: 0
335 | 250406006 | 2025-04-06 | 4月 | 15 | 介宏 | DD275150 | G100-J | G100 | 星夜金 | 252 | 抽样数: 8; 判定: OK; 小计: 0
336 | 250406007 | 2025-04-06 | 4月 | 15 | 介宏 | DD262489 | G100-J | G100 | 高端黑 | 96 | 抽样数: 8; 判定: OK; 小计: 0
337 | 250406008 | 2025-04-06 | 4月 | 15 | 介宏 | DD275405 | G100-J | G100 | 星夜金 | 18 | 抽样数: 8; 判定: OK; 小计: 0
338 | 250406009 | 2025-04-06 | 4月 | 15 | 介宏 | DD277190 | G302-1 | G302 | 磨砂黑 | 37 | 抽样数: 8; 判定: OK; 小计: 0
339 | 250406010 | 2025-04-06 | 4月 | 15 | 介宏 | DD276881 | Q2P-A1 | Q2P | 星爵黑 | 128 | 抽样数: 8; 判定: OK; 小计: 0
340 | 250406011 | 2025-04-06 | 4月 | 15 | 介宏 | DD276881 | Q2F | Q2F | 星爵黑 | 256 | 抽样数: 8; 判定: OK; 小计: 0
341 | 250407001 | 2025-04-07 | 4月 | 15 | 介宏 | CG002706 | G100-J | G100 | 高端黑 | 4 | 抽样数: 3; 判定: OK; 小计: 0 | [8 empty] | 实收3套
342 | 250407002 | 2025-04-07 | 4月 | 15 | 介宏 | DD276881 | Q2F | Q2F | 星爵黑 | 256 | 抽样数: 8; 判定: OK; 小计: 0
343 | 250407003 | 2025-04-07 | 4月 | 15 | 介宏 | DD266408 | P1-CT-MF-ST | P1-CT | 高端黑 | 1 | 抽样数: 1; 判定: OK; 小计: 0
344 | 250407004 | 2025-04-07 | 4月 | 15 | 介宏 | DD273996 | G100-J | G100 | 高端黑 | 476 | 抽样数: 32; 判定: NG; 性能: 1; 小计: 1 | 按键失效*1 | NG批 | 功能 |  | B | 是
345 | 250407005 | 2025-04-07 | 4月 | 15 | 介宏 | DD273574 | G100-J | G100 | 高端黑 | 272 | 抽样数: 8; 判定: OK; 小计: 0
346 | 250408001 | 2025-04-08 | 4月 | 15 | 介宏 | DD276881 | Q2P-A1 | Q2P | 星爵黑 | 472 | 抽样数: 32; 判定: OK; 小计: 0
347 | 250408002 | 2025-04-08 | 4月 | 15 | 介宏 | DD275752 | G100-J | G100 | 星夜金 | 85 | 抽样数: 8; 判定: OK; 小计: 0
348 | 250408003 | 2025-04-08 | 4月 | 15 | 介宏 | DD273574 | G100-J | G100 | 高端黑 | 208 | 抽样数: 8; 判定: OK; 小计: 0
349 | 250408004 | 2025-04-08 | 4月 | 15 | 介宏 | DD262489 | G100-J | G100 | 高端黑 | 112 | 抽样数: 8; 判定: OK; 小计: 0
350 | 250409001 | 2025-04-09 | 4月 | 15 | 介宏 | DD276881 | Q2F | Q2F | 星爵黑 | 404 | 抽样数: 32; 判定: OK; 小计: 0
351 | 250409002 | 2025-04-09 | 4月 | 15 | 介宏 | DD276881 | Q2P-A1 | Q2P | 星爵黑 | 200 | 抽样数: 8; 判定: OK; 小计: 0
352 | 250409003 | 2025-04-09 | 4月 | 15 | 介宏 | DD271492 | G100-J | G100 | 高端黑 | 256 | 抽样数: 8; 判定: NG; 性能: 1; 小计: 1 | 锁具不通电*1 | NG批 | 功能 |  | B | 是
353 | 250410001 | 2025-04-10 | 4月 | 15 | 介宏 | DD271492 | G100-J | G100 | 高端黑 | 512 | 抽样数: 32; 判定: OK; 小计: 0
354 | 250410002 | 2025-04-10 | 4月 | 15 | 介宏 | DD275752 | G100-J | G100 | 星夜金 | 102 | 抽样数: 8; 判定: OK; 小计: 0
355 | 250410003 | 2025-04-10 | 4月 | 15 | 介宏 | DD276881 | Q2F | Q2F | 星爵黑 | 1 | 抽样数: 1; 判定: OK; 小计: 0
356 | 250410004 | 2025-04-10 | 4月 | 15 | 介宏 | DD276881 | Q2F | Q2F | 星爵黑 | 258 | 抽样数: 8; 判定: OK; 小计: 0
357 | 250410005 | 2025-04-10 | 4月 | 15 | 介宏 | DD276881 | Q2P-A1 | Q2P | 星爵黑 | 498 | 抽样数: 32; 判定: OK; 小计: 0
358 | 250410006 | 2025-04-10 | 4月 | 15 | 介宏 | DD250209 | G105-ST-09 | G105 | 星夜金 | 4 | 抽样数: 4; 判定: OK; 小计: 0
359 | 250410007 | 2025-04-10 | 4月 | 15 | 介宏 | DD250314 | Q2FV | Q2F | 星爵黑 | 4 | 抽样数: 4; 判定: NG; 性能: 1; 小计: 1 | 实时视频锁具无声音*1 | NG批 | 功能 |  | B | 是
360 | 250410008 | 2025-04-10 | 4月 | 15 | 介宏 | DD241230 | Q2M | Q2M | 星爵黑 | 1 | 抽样数: 1; 判定: OK; 小计: 0
361 | 250410009 | 2025-04-10 | 4月 | 15 | 介宏 | DD276881 | Q2P-A1 | Q2P | 星爵黑 | 140 | 抽样数: 8; 判定: OK; 小计: 0
362 | 250410010 | 2025-04-10 | 4月 | 15 | 介宏 | DD276881 | Q2F | Q2F | 星爵黑 | 256 | 抽样数: 8; 判定: OK; 小计: 0
363 | 250410011 | 2025-04-10 | 4月 | 15 | 介宏 | DD256234 | P1-CM | P1-CM | 高端黑 | 8 | 抽样数: 8; 判定: OK; 小计: 0
364 | 250411001 | 2025-04-11 | 4月 | 15 | 介宏 | DD273574 | G100-J | G100 | 高端黑 | 255 | 抽样数: 8; 判定: OK; 小计: 0
365 | 250411002 | 2025-04-11 | 4月 | 15 | 介宏 | DD273996 | G100-J | G100 | 高端黑 | 568 | 抽样数: 32; 判定: OK; 小计: 0
366 | 250411003 | 2025-04-11 | 4月 | 15 | 介宏 | DD276881 | Q2P-A1 | Q2P | 星爵黑 | 160 | 抽样数: 8; 判定: OK; 小计: 0
367 | 250411004 | 2025-04-11 | 4月 | 15 | 介宏 | DD276881 | Q2F | Q2F | 星爵黑 | 256 | 抽样数: 8; 判定: OK; 小计: 0
368 | 250411005 | 2025-04-11 | 4月 | 15 | 介宏 | DD273515 | Q2P | Q2P | 星爵黑 | 3 | 抽样数: 3; 判定: OK; 小计: 0
369 | 250411006 | 2025-04-11 | 4月 | 15 | 介宏 | DD241108 | P9-CT | P9 | 星爵黑 | 3 | 抽样数: 3; 判定: OK; 小计: 0
370 | 250411007 | 2025-04-11 | 4月 | 15 | 介宏 | DD250114 | Q2FV | Q2F | 星爵黑 | 1 | 抽样数: 1; 判定: OK; 小计: 0
371 | 250414001 | 2025-04-14 | 4月 | 16 | 介宏 | DD273996 | G100-J | G100 | 高端黑 | 256 | 抽样数: 8; 判定: OK; 小计: 0
372 | 250414002 | 2025-04-14 | 4月 | 16 | 介宏 | DD276881 | Q2P-A1 | Q2P | 星爵黑 | 48 | 抽样数: 8; 判定: OK; 小计: 0
373 | 250414003 | 2025-04-14 | 4月 | 16 | 介宏 | DD276881 | Q2F | Q2F | 星爵黑 | 716 | 抽样数: 32; 判定: OK; 小计: 0
374 | 250414004 | 2025-04-14 | 4月 | 16 | 介宏 | CG003195 | G100-J | G100 | 高端黑 | 1 | 抽样数: 1; 判定: OK; 小计: 0
375 | 250415001 | 2025-04-15 | 4月 | 16 | 曼申 | DD256669 | Q3MPRO | Q3MPRO | 高端黑 | 29 | 抽样数: 8; 判定: OK; 小计: 0
376 | 250415002 | 2025-04-15 | 4月 | 16 | 曼申 | 20240616 | Q3EM | Q3EM | 高端黑 | 53 | 抽样数: 8; 判定: OK; 小计: 0
377 | 250415003 | 2025-04-15 | 4月 | 16 | 曼申 | 20240616 | Q3FVPro | Q3FVPRO | 高端黑 | 28 | 抽样数: 8; 判定: OK; 小计: 0
378 | 250415004 | 2025-04-15 | 4月 | 16 | 介宏 | DD273574 | G100-J | G100 | 高端黑 | 512 | 抽样数: 32; 判定: OK; 小计: 0
379 | 250415005 | 2025-04-15 | 4月 | 16 | 介宏 | DD276881 | Q2P-A1 | Q2P | 星爵黑 | 256 | 抽样数: 8; 判定: OK; 小计: 0
380 | 250415006 | 2025-04-15 | 4月 | 16 | 介宏 | DD276881 | Q2F | Q2F | 星爵黑 | 256 | 抽样数: 8; 判定: OK; 小计: 0
381 | 250415007 | 2025-04-15 | 4月 | 16 | 介宏 | DD278282 | G111-C-J | G111 | 高端黑 | 2 | 抽样数: 2; 判定: OK; 小计: 0
382 | 250415008 | 2025-04-15 | 4月 | 16 | 介宏 | DD278282 | G111-C-J | G111 | 星夜金 | 2 | 抽样数: 2; 判定: OK; 小计: 0
383 | 250415009 | 2025-04-15 | 4月 | 16 | 介宏 | DD241217 | V7 | V7 | 高端黑 | 2 | 抽样数: 2; 判定: OK; 小计: 0
384 | 250416001 | 2025-04-16 | 4月 | 16 | 介宏 | DD271492 | G100-J | G100 | 高端黑 | 256 | 抽样数: 8; 判定: OK; 小计: 0
385 | 250416002 | 2025-04-16 | 4月 | 16 | 介宏 | DD276881 | P1-CM-3 | P1-CM | 高端黑 | 240 | 抽样数: 8; 判定: OK; 小计: 0
386 | 250416003 | 2025-04-16 | 4月 | 16 | 介宏 | DD276881 | Q2P-A1 | Q2P | 星爵黑 | 256 | 抽样数: 8; 判定: OK; 小计: 0
387 | 250416004 | 2025-04-16 | 4月 | 16 | 曼申 | 20240616 | Q3EFPRO | Q3EFPRO | 高端黑 | 3 | 抽样数: 3; 判定: OK; 小计: 0
388 | 250416005 | 2025-04-16 | 4月 | 16 | 曼申 | 20240616 | Q3MPRO尊享版 | Q3MPRO | 高端黑 | 4 | 抽样数: 4; 判定: OK; 小计: 0
389 | 250416006 | 2025-04-16 | 4月 | 16 | 曼申 | 202400616 | Q3MPRO（2.0） | Q3MPRO | 高端黑 | 6 | 抽样数: 6; 判定: OK; 小计: 0
390 | 250416007 | 2025-04-16 | 4月 | 16 | 曼申 | 20240616 | Q3FPRO | Q3FPRO | 高端黑 | 6 | 抽样数: 6; 判定: OK; 小计: 0
391 | 250416008 | 2025-04-16 | 4月 | 16 | 曼申 | 20240616 | Q3MVPRO2.0 | Q3MVPRO | 高端黑 | 11 | 抽样数: 8; 不良数: 1; 判定: NG; 性能: 1; 小计: 1 | 实时视频手机无声音*1 | NG批 | 功能 |  | B | 是
392 | 250416009 | 2025-04-16 | 4月 | 16 | 曼申 | 20240616 | Q3MVPRO | Q3MVPRO | 高端黑 | 2 | 抽样数: 2; 判定: OK; 小计: 0
393 | 250416010 | 2025-04-16 | 4月 | 16 | 曼申 | 20240616 | Q3MPRO2.0长续航 | Q3MPRO | 高端黑 | 2 | 抽样数: 2; 判定: OK; 小计: 0
394 | 250416011 | 2025-04-16 | 4月 | 16 | 介宏 | DD276881 | Q2F | Q2F | 星爵黑 | 256 | 抽样数: 8; 判定: OK; 小计: 0
395 | 250417001 | 2025-04-17 | 4月 | 16 | 介宏 | DD276881 | P1-CM-3 | P1-CM | 高端黑 | 277 | 抽样数: 8; 判定: OK; 小计: 0
396 | 250417002 | 2025-04-17 | 4月 | 16 | 介宏 | DD278892 | E10-3 | E10 | 高端黑 | 160 | 抽样数: 8; 判定: OK; 小计: 0
397 | 250417003 | 2025-04-17 | 4月 | 16 | 介宏 | DD276881 | Q2F | Q2F | 星爵黑 | 20 | 抽样数: 8; 判定: OK; 小计: 0
398 | 250418001 | 2025-04-18 | 4月 | 16 | 介宏 | DD276881 | Q2P-A1 | Q2P | 星爵黑 | 131 | 抽样数: 8; 判定: OK; 小计: 0
399 | 250418002 | 2025-04-18 | 4月 | 16 | 介宏 | DD276881 | Q2P-A1 | Q2P | 星爵黑 | 235 | 抽样数: 8; 判定: OK; 小计: 0
400 | 250418003 | 2025-04-18 | 4月 | 16 | 介宏 | DD276774 | G100-J | G100 | 高端黑 | 305 | 抽样数: 8; 判定: OK; 小计: 0
401 | 250418004 | 2025-04-18 | 4月 | 16 | 介宏 | DD276774 | G100-J | G100 | 高端黑 | 384 | 抽样数: 32; 判定: OK; 小计: 0
402 | 250418005 | 2025-04-18 | 4月 | 16 | 介宏 | DD269894 | P9-CT-A2 | P9-CT | 星爵黑 | 1 | 抽样数: 1; 判定: OK; 小计: 0
403 | 250418006 | 2025-04-18 | 4月 | 16 | 介宏 | DD000111 | P1-CM | P1-CM | 高端黑 | 2 | 抽样数: 2; 判定: OK; 小计: 0
404 | 250420001 | 2025-04-20 | 4月 | 17 | 介宏 | DD278982 | E10-3 | E10 | 高端黑 | 512 | 抽样数: 32; 判定: OK; 小计: 0
405 | 250420002 | 2025-04-20 | 4月 | 17 | 介宏 | DD241203 | V7-3 | V7 | 高端黑 | 8 | 抽样数: 8; 判定: OK; 小计: 0
406 | 250420003 | 2025-04-20 | 4月 | 17 | 介宏 | DD276865 | G100-J | G100 | 高端黑 | 202 | 抽样数: 8; 判定: OK; 小计: 0
407 | 250420004 | 2025-04-20 | 4月 | 17 | 介宏 | DD278982 | E10-3 | E10 | 高端黑 | 212 | 抽样数: 8; 判定: OK; 小计: 0
408 | 250420005 | 2025-04-20 | 4月 | 17 | 介宏 | DD276944 | G100-J | G100 | 高端黑 | 581 | 抽样数: 32; 判定: OK; 小计: 0
409 | 250420006 | 2025-04-20 | 4月 | 17 | 介宏 | DD250209 DD241217 | G105-ST-09 | G105 | 星夜金 | 8 | 抽样数: 8; 判定: OK; 小计: 0
410 | 250420007 | 2025-04-20 | 4月 | 17 | 介宏 | DD241217 | G100 | G100 | 星夜金 | 1 | 抽样数: 1; 判定: OK; 小计: 0
411 | 250421001 | 2025-04-21 | 4月 | 17 | 协创 | TSDD250417 | A5F | A5 | 典雅黑 | 25 | 抽样数: 8; 判定: OK; 小计: 0 | [8 empty] | 新品小批入新品仓
412 | 250421002 | 2025-04-21 | 4月 | 17 | 协创 | CGDD278729 | A5FD | A5 | 典雅黑 | 25 | 抽样数: 8; 判定: OK; 小计: 0 | [8 empty] | 新品小批入新品仓
413 | 250421003 | 2025-04-21 | 4月 | 17 | 协创 | TSDD250416 | A5FX | A5 | 典雅黑 | 38 | 抽样数: 8; 判定: OK; 小计: 0 | [8 empty] | 新品小批入新品仓
Formulas:
周 = IF([日期]="","",WEEKNUM([日期],1))

## 导出计数_细分型号
细分型号
D60-L | D60-L
E10 | E10
E10-ZC | E10
E10假锁 | E10
E16 | E16
E16-ZC | E16
E180 | E180
E180-3 | E180
E180-3-PF | E180
E26 | E26
G00 | G100
G100 | G100
G100-2 | G100
G100-DZ | G100
G100-ZC | G100
G101 | G101
G105-ST-09 | G105
G111 | G111
G111（假） | G111
G111-ST-08 | G111
G111-W-2 | G111
G111-W-PF | G111
G112-2 | G112
G301 | G302
G302 | G302
G302-1 | G302
G302假锁 | G302
G5 | G5
G5-1 | G5
G5-TY | G5
G500 | G500
G5C | G5C
P1-CM | P1-CM
P1-CM-3 | P1-CM
P1-CM-PF | P1-CM
P1-CT | P1-CT
P1-CT(魔方） | P1-CT
P1-CT-3 | P1-CT
P1-CT-MF | P1-CT
P1-CT-PF | P1-CT
P1-CT-ZC | P1-CT
PI-CT-MF | P1-CT
P1-CT-ST | P1-CT
P1-CT-ZC-ST | P1-CT
P1-CT-ST-ZC | P1-CT
Q3MPRO | Q3MPRO
Q3MPRO假锁 | Q3MPRO
Q3MVPRO | Q3MVPRO
Q5-TY | Q5-TY
S5 | S5
S5-1 | S5
V1 | V1
V5P-1 | V5P
V6 | V6
V7 | V7
V7-3 | V7
V7-ZC | V7
V7Plus | V7
V7假锁 | V7
新V7 | V7
P7-CT | P7-CT